## bus_data
BUS_I | BUS_TYPE | Pd | Qd | Gs | Bs | area | Vm | Va | baseKV | zone | Vmax | Vmin
1 | 1 | 0.020779 | 0.0052076 | 0 | 0 | 1 | 0.99261 | -0.14101 | 0.4 | 1 | 1.1 | 0.9
2 | 1 | 0.0040168 | 0.0010067 | 0 | 0 | 1 | 0.9923 | -0.1471 | 0.4 | 1 | 1.1 | 0.9
3 | 1 | 0 | 0 | 0 | 0 | 1 | 0.99333 | -0.12723 | 0.4 | 1 | 1.1 | 0.9
4 | 1 | 0.0092605 | 0.0023209 | 0 | 0 | 1 | 0.99178 | -0.15695 | 0.4 | 1 | 1.1 | 0.9
5 | 1 | 0.0099111 | 0.002484 | 0 | 0 | 1 | 0.99335 | -0.1268 | 0.4 | 1 | 1.1 | 0.9
6 | 1 | 0.018123 | 0.0045421 | 0 | 0 | 1 | 0.99287 | -0.13616 | 0.4 | 1 | 1.1 | 0.9
7 | 1 | 0 | 0 | 0 | 0 | 1 | 0.99097 | -0.17273 | 0.4 | 1 | 1.1 | 0.9
14 | 1 | 0.012338 | 0.0030921 | 0 | 0 | 1 | 0.99496 | -0.095957 | 0.4 | 1 | 1.1 | 0.9
25 | 1 | 0 | 0 | 0 | 0 | 1 | 0.99277 | -0.13809 | 0.4 | 1 | 1.1 | 0.9
8 | 1 | 0 | 0 | 0 | 0 | 1 | 0.98909 | -0.20889 | 0.4 | 1 | 1.1 | 0.9
9 | 1 | 0.011282 | 0.0028276 | 0 | 0 | 1 | 0.99036 | -0.18443 | 0.4 | 1 | 1.1 | 0.9
15 | 1 | 0 | 0 | 0 | 0 | 1 | 0.99604 | -0.075371 | 0.4 | 1 | 1.1 | 0.9
27 | 1 | 0.0034847 | 0.00087336 | 0 | 0 | 1 | 0.9927 | -0.13936 | 0.4 | 1 | 1.1 | 0.9
24 | 1 | 0.0021887 | 0.00054853 | 0 | 0 | 1 | 0.99274 | -0.13875 | 0.4 | 1 | 1.1 | 0.9
13 | 1 | 0 | 0 | 0 | 0 | 1 | 0.98867 | -0.2171 | 0.4 | 1 | 1.1 | 0.9
10 | 1 | 0.010813 | 0.0027099 | 0 | 0 | 1 | 0.98827 | -0.22461 | 0.4 | 1 | 1.1 | 0.9
42 | 1 | 0.0045779 | 0.0011473 | 0 | 0 | 1 | 0.99011 | -0.18932 | 0.4 | 1 | 1.1 | 0.9
79 | 1 | 0.0022985 | 0.00057606 | 0 | 0 | 1 | 0.98813 | -0.22756 | 0.4 | 1 | 1.1 | 0.9
11 | 1 | 0.0010495 | 0.00026302 | 0 | 0 | 1 | 0.98712 | -0.24682 | 0.4 | 1 | 1.1 | 0.9
41 | 1 | 0.014136 | 0.0035429 | 0 | 0 | 1 | 0.98825 | -0.2253 | 0.4 | 1 | 1.1 | 0.9
12 | 1 | 0.0015433 | 0.00038679 | 0 | 0 | 1 | 0.9868 | -0.25309 | 0.4 | 1 | 1.1 | 0.9
94 | 1 | 0.0011596 | 0.00029063 | 0 | 0 | 1 | 0.9837 | -0.31328 | 0.4 | 1 | 1.1 | 0.9
19 | 1 | 0 | 0 | 0 | 0 | 1 | 0.97986 | -0.38815 | 0.4 | 1 | 1.1 | 0.9
85 | 1 | 0 | 0 | 0 | 0 | 1 | 0.97882 | -0.40857 | 0.4 | 1 | 1.1 | 0.9
90 | 1 | 0.002865 | 0.00071803 | 0 | 0 | 1 | 0.98044 | -0.37686 | 0.4 | 1 | 1.1 | 0.9
18 | 1 | 0.002029 | 0.00050853 | 0 | 0 | 1 | 0.97975 | -0.39033 | 0.4 | 1 | 1.1 | 0.9
95 | 1 | 0.004284 | 0.0010737 | 0 | 0 | 1 | 0.98368 | -0.31361 | 0.4 | 1 | 1.1 | 0.9
93 | 1 | 0.0014523 | 0.00036398 | 0 | 0 | 1 | 0.9815 | -0.35598 | 0.4 | 1 | 1.1 | 0.9
52 | 1 | 0 | 0 | 0 | 0 | 1 | 0.98595 | -0.26992 | 0.4 | 1 | 1.1 | 0.9
45 | 1 | 0.014669 | 0.0036765 | 0 | 0 | 1 | 0.98623 | -0.26448 | 0.4 | 1 | 1.1 | 0.9
50 | 1 | 0.0049981 | 0.0012526 | 0 | 0 | 1 | 0.9858 | -0.27281 | 0.4 | 1 | 1.1 | 0.9
77 | 1 | 0.0063015 | 0.0015793 | 0 | 0 | 1 | 0.98784 | -0.23318 | 0.4 | 1 | 1.1 | 0.9
23 | 1 | 0 | 0 | 0 | 0 | 1 | 0.99562 | -0.083253 | 0.4 | 1 | 1.1 | 0.9
22 | 1 | 0 | 0 | 0 | 0 | 1 | 0.99755 | -0.046565 | 0.4 | 1 | 1.1 | 0.9
26 | 1 | 0 | 0 | 0 | 0 | 1 | 0.99506 | -0.093944 | 0.4 | 1 | 1.1 | 0.9
30 | 1 | 0 | 0 | 0 | 0 | 1 | 0.99495 | -0.096261 | 0.4 | 1 | 1.1 | 0.9
21 | 1 | 0.0028495 | 0.00071414 | 0 | 0 | 1 | 0.99897 | -0.019521 | 0.4 | 1 | 1.1 | 0.9
16 | 1 | 0.0060517 | 0.0015167 | 0 | 0 | 1 | 0.99985 | -0.0028852 | 0.4 | 1 | 1.1 | 0.9
17 | 1 | 0.0059606 | 0.0014939 | 0 | 0 | 1 | 0.99988 | -0.0022454 | 0.4 | 1 | 1.1 | 0.9
20 | 3 | 0.0008037 | 0.00020142 | 0 | 0 | 1 | 1 | 0 | 0.4 | 1 | 1.1 | 0.9
88 | 1 | 0.0026473 | 0.00066347 | 0 | 0 | 1 | 0.97862 | -0.41246 | 0.4 | 1 | 1.1 | 0.9
83 | 1 | 0.00076622 | 0.00019203 | 0 | 0 | 1 | 0.97858 | -0.41323 | 0.4 | 1 | 1.1 | 0.9
91 | 1 | 0.00060064 | 0.00015054 | 0 | 0 | 1 | 0.98065 | -0.37272 | 0.4 | 1 | 1.1 | 0.9
39 | 1 | 0.0053228 | 0.001334 | 0 | 0 | 1 | 0.99497 | -0.095647 | 0.4 | 1 | 1.1 | 0.9
31 | 1 | 0.0045195 | 0.0011327 | 0 | 0 | 1 | 0.99361 | -0.122 | 0.4 | 1 | 1.1 | 0.9
28 | 1 | 0.0025453 | 0.00063791 | 0 | 0 | 1 | 0.99493 | -0.096666 | 0.4 | 1 | 1.1 | 0.9
38 | 1 | 0 | 0 | 0 | 0 | 1 | 0.99447 | -0.10524 | 0.4 | 1 | 1.1 | 0.9
29 | 1 | 0.0011688 | 0.00029293 | 0 | 0 | 1 | 0.99488 | -0.097607 | 0.4 | 1 | 1.1 | 0.9
53 | 1 | 0.0014591 | 0.00036569 | 0 | 0 | 1 | 0.99336 | -0.12687 | 0.4 | 1 | 1.1 | 0.9
54 | 1 | 0.0024284 | 0.00060861 | 0 | 0 | 1 | 0.99223 | -0.14863 | 0.4 | 1 | 1.1 | 0.9
32 | 1 | 0.0063176 | 0.0015834 | 0 | 0 | 1 | 0.99364 | -0.12125 | 0.4 | 1 | 1.1 | 0.9
33 | 1 | 0.0042581 | 0.0010672 | 0 | 0 | 1 | 0.99395 | -0.11532 | 0.4 | 1 | 1.1 | 0.9
34 | 1 | 0 | 0 | 0 | 0 | 1 | 0.9936 | -0.12197 | 0.4 | 1 | 1.1 | 0.9
35 | 1 | 0.00051997 | 0.00013032 | 0 | 0 | 1 | 0.99399 | -0.11442 | 0.4 | 1 | 1.1 | 0.9
36 | 1 | 0.003455 | 0.00086591 | 0 | 0 | 1 | 0.99351 | -0.12377 | 0.4 | 1 | 1.1 | 0.9
37 | 1 | 0.0057978 | 0.0014531 | 0 | 0 | 1 | 0.99335 | -0.12679 | 0.4 | 1 | 1.1 | 0.9
120 | 1 | 0.0011614 | 0.00029107 | 0 | 0 | 1 | 0.99349 | -0.12414 | 0.4 | 1 | 1.1 | 0.9
40 | 1 | 0.0053353 | 0.0013372 | 0 | 0 | 1 | 0.99203 | -0.15169 | 0.4 | 1 | 1.1 | 0.9
101 | 1 | 0.0020566 | 0.00051544 | 0 | 0 | 1 | 0.99194 | -0.15345 | 0.4 | 1 | 1.1 | 0.9
102 | 1 | 0.0016334 | 0.00040936 | 0 | 0 | 1 | 0.99041 | -0.1827 | 0.4 | 1 | 1.1 | 0.9
43 | 1 | 0 | 0 | 0 | 0 | 1 | 0.98672 | -0.25498 | 0.4 | 1 | 1.1 | 0.9
44 | 1 | 0.0097166 | 0.0024352 | 0 | 0 | 1 | 0.9859 | -0.27087 | 0.4 | 1 | 1.1 | 0.9
46 | 1 | 0.056795 | 0.014234 | 0 | 0 | 1 | 0.98514 | -0.28581 | 0.4 | 1 | 1.1 | 0.9
47 | 1 | 0.0067273 | 0.001686 | 0 | 0 | 1 | 0.98508 | -0.28687 | 0.4 | 1 | 1.1 | 0.9
48 | 1 | 0.0040268 | 0.0010092 | 0 | 0 | 1 | 0.98546 | -0.27957 | 0.4 | 1 | 1.1 | 0.9
49 | 1 | 0.0036286 | 0.00090942 | 0 | 0 | 1 | 0.98487 | -0.29097 | 0.4 | 1 | 1.1 | 0.9
51 | 1 | 0.0039955 | 0.0010014 | 0 | 0 | 1 | 0.98464 | -0.2956 | 0.4 | 1 | 1.1 | 0.9
81 | 1 | 0.00076868 | 0.00019265 | 0 | 0 | 1 | 0.98463 | -0.29575 | 0.4 | 1 | 1.1 | 0.9
80 | 1 | 0.0043686 | 0.0010949 | 0 | 0 | 1 | 0.9845 | -0.2983 | 0.4 | 1 | 1.1 | 0.9
55 | 1 | 0 | 0 | 0 | 0 | 1 | 0.99108 | -0.17078 | 0.4 | 1 | 1.1 | 0.9
56 | 1 | 0.0030581 | 0.00076642 | 0 | 0 | 1 | 0.99067 | -0.17879 | 0.4 | 1 | 1.1 | 0.9
57 | 1 | 0.0011415 | 0.00028609 | 0 | 0 | 1 | 0.99071 | -0.17787 | 0.4 | 1 | 1.1 | 0.9
58 | 1 | 0 | 0 | 0 | 0 | 1 | 0.9901 | -0.18976 | 0.4 | 1 | 1.1 | 0.9
64 | 1 | 0.0053608 | 0.0013435 | 0 | 0 | 1 | 0.99068 | -0.17854 | 0.4 | 1 | 1.1 | 0.9
59 | 1 | 0.0061801 | 0.0015489 | 0 | 0 | 1 | 0.9898 | -0.19555 | 0.4 | 1 | 1.1 | 0.9
62 | 1 | 0 | 0 | 0 | 0 | 1 | 0.98821 | -0.2264 | 0.4 | 1 | 1.1 | 0.9
63 | 1 | 0.0056244 | 0.0014096 | 0 | 0 | 1 | 0.98668 | -0.25606 | 0.4 | 1 | 1.1 | 0.9
60 | 1 | 0.0029246 | 0.00073298 | 0 | 0 | 1 | 0.98809 | -0.2287 | 0.4 | 1 | 1.1 | 0.9
61 | 1 | 0.0029153 | 0.00073064 | 0 | 0 | 1 | 0.98808 | -0.22878 | 0.4 | 1 | 1.1 | 0.9
104 | 1 | 0.0070393 | 0.0017642 | 0 | 0 | 1 | 0.98618 | -0.26573 | 0.4 | 1 | 1.1 | 0.9
96 | 1 | 0.0032113 | 0.00080482 | 0 | 0 | 1 | 0.97713 | -0.44166 | 0.4 | 1 | 1.1 | 0.9
97 | 1 | 0.0008874 | 0.0002224 | 0 | 0 | 1 | 0.97697 | -0.44491 | 0.4 | 1 | 1.1 | 0.9
87 | 1 | 0 | 0 | 0 | 0 | 1 | 0.97734 | -0.43753 | 0.4 | 1 | 1.1 | 0.9
98 | 1 | 0.0034276 | 0.00085904 | 0 | 0 | 1 | 0.97689 | -0.44638 | 0.4 | 1 | 1.1 | 0.9
100 | 1 | 0.0035705 | 0.00089485 | 0 | 0 | 1 | 0.97676 | -0.44904 | 0.4 | 1 | 1.1 | 0.9
105 | 1 | 0.0032461 | 0.00081356 | 0 | 0 | 1 | 0.98578 | -0.27357 | 0.4 | 1 | 1.1 | 0.9
65 | 1 | 0 | 0 | 0 | 0 | 1 | 0.98469 | -0.29487 | 0.4 | 1 | 1.1 | 0.9
66 | 1 | 0.0024053 | 0.00060283 | 0 | 0 | 1 | 0.98441 | -0.30041 | 0.4 | 1 | 1.1 | 0.9
113 | 1 | 0 | 0 | 0 | 0 | 1 | 0.9849 | -0.29079 | 0.4 | 1 | 1.1 | 0.9
119 | 1 | 0.0016036 | 0.0004019 | 0 | 0 | 1 | 0.98438 | -0.30097 | 0.4 | 1 | 1.1 | 0.9
107 | 1 | 0.0032706 | 0.0008197 | 0 | 0 | 1 | 0.98517 | -0.28543 | 0.4 | 1 | 1.1 | 0.9
112 | 1 | 0.002338 | 0.00058596 | 0 | 0 | 1 | 0.98454 | -0.29781 | 0.4 | 1 | 1.1 | 0.9
70 | 1 | 0.0087235 | 0.0021863 | 0 | 0 | 1 | 0.97281 | -0.52466 | 0.4 | 1 | 1.1 | 0.9
71 | 1 | 0.0058812 | 0.001474 | 0 | 0 | 1 | 0.97245 | -0.53177 | 0.4 | 1 | 1.1 | 0.9
69 | 1 | 0.024362 | 0.0061056 | 0 | 0 | 1 | 0.97398 | -0.50167 | 0.4 | 1 | 1.1 | 0.9
106 | 1 | 0.0041459 | 0.0010391 | 0 | 0 | 1 | 0.98563 | -0.27648 | 0.4 | 1 | 1.1 | 0.9
67 | 1 | 0.0080635 | 0.0020209 | 0 | 0 | 1 | 0.97748 | -0.43271 | 0.4 | 1 | 1.1 | 0.9
68 | 1 | 0 | 0 | 0 | 0 | 1 | 0.97589 | -0.46402 | 0.4 | 1 | 1.1 | 0.9
121 | 1 | 0.0025695 | 0.00064397 | 0 | 0 | 1 | 0.98345 | -0.31661 | 0.4 | 1 | 1.1 | 0.9
118 | 1 | 0.0017642 | 0.00044215 | 0 | 0 | 1 | 0.98428 | -0.30041 | 0.4 | 1 | 1.1 | 0.9
73 | 1 | 0.0054319 | 0.0013614 | 0 | 0 | 1 | 0.98729 | -0.24387 | 0.4 | 1 | 1.1 | 0.9
74 | 1 | 0.00075268 | 0.00018864 | 0 | 0 | 1 | 0.98712 | -0.24717 | 0.4 | 1 | 1.1 | 0.9
75 | 1 | 0.0020226 | 0.00050691 | 0 | 0 | 1 | 0.9876 | -0.23788 | 0.4 | 1 | 1.1 | 0.9
76 | 1 | 0 | 0 | 0 | 0 | 1 | 0.98707 | -0.24812 | 0.4 | 1 | 1.1 | 0.9
78 | 1 | 0.010201 | 0.0025566 | 0 | 0 | 1 | 0.98686 | -0.25225 | 0.4 | 1 | 1.1 | 0.9
84 | 1 | 0 | 0 | 0 | 0 | 1 | 0.97803 | -0.42395 | 0.4 | 1 | 1.1 | 0.9
89 | 1 | 0.0061028 | 0.0015295 | 0 | 0 | 1 | 0.97837 | -0.41735 | 0.4 | 1 | 1.1 | 0.9
92 | 1 | 0.0060961 | 0.0015278 | 0 | 0 | 1 | 0.98123 | -0.3613 | 0.4 | 1 | 1.1 | 0.9
82 | 1 | 0.0025018 | 0.00062701 | 0 | 0 | 1 | 0.98442 | -0.2999 | 0.4 | 1 | 1.1 | 0.9
125 | 1 | 0.00099876 | 0.00025031 | 0 | 0 | 1 | 0.98435 | -0.30127 | 0.4 | 1 | 1.1 | 0.9
99 | 1 | 0.0013368 | 0.00033503 | 0 | 0 | 1 | 0.97723 | -0.43968 | 0.4 | 1 | 1.1 | 0.9
123 | 1 | 0 | 0 | 0 | 0 | 1 | 0.97705 | -0.4433 | 0.4 | 1 | 1.1 | 0.9
122 | 1 | 0.0040617 | 0.0010179 | 0 | 0 | 1 | 0.97696 | -0.44507 | 0.4 | 1 | 1.1 | 0.9
103 | 1 | 0.0017013 | 0.00042639 | 0 | 0 | 1 | 0.98872 | -0.21502 | 0.4 | 1 | 1.1 | 0.9
117 | 1 | 0.00089028 | 0.00022312 | 0 | 0 | 1 | 0.98817 | -0.22556 | 0.4 | 1 | 1.1 | 0.9
115 | 1 | 0.00056697 | 0.0001421 | 0 | 0 | 1 | 0.9877 | -0.23465 | 0.4 | 1 | 1.1 | 0.9
108 | 1 | 0.0022859 | 0.00057291 | 0 | 0 | 1 | 0.98445 | -0.29961 | 0.4 | 1 | 1.1 | 0.9
109 | 1 | 0.0011659 | 0.0002922 | 0 | 0 | 1 | 0.98443 | -0.29992 | 0.4 | 1 | 1.1 | 0.9
110 | 1 | 0.0007763 | 0.00019456 | 0 | 0 | 1 | 0.98449 | -0.29873 | 0.4 | 1 | 1.1 | 0.9
114 | 1 | 0.002263 | 0.00056717 | 0 | 0 | 1 | 0.98729 | -0.24254 | 0.4 | 1 | 1.1 | 0.9
116 | 1 | 0.0024827 | 0.00062222 | 0 | 0 | 1 | 0.98541 | -0.2787 | 0.4 | 1 | 1.1 | 0.9

## generator_data
GEN_BUS | PG | QG | QMAX | QMIN | VG | MBASE | GEN_STATUS | PMAX | PMIN
20 | 0.49254 | 0.12572 | 10 | -10 | 1 | 100 | 1 | 10 | 0

## branch_data
F_BUS | T_BUS | BR_R | BR_X | BR_B | RATE_A | RATE_B | RATE_C | TAP | SHIFT | BR_STATUS | ANGMIN | ANGMAX | P_in | Q_in | P_out | Q_out
1 | 2 | 0.1113 | 0.071233 | 7.4762e-10 | 0 | 0 | 0 | 0 | 0 | 1 | -90 | 90 | 0.24299 | 0.061513 | -0.24292 | -0.061468
1 | 3 | 0.23236 | 0.14871 | 1.5608e-09 | 0 | 0 | 0 | 0 | 0 | 1 | -90 | 90 | -0.26377 | -0.066721 | 0.26395 | 0.066832
2 | 4 | 0.18294 | 0.11708 | 1.2288e-09 | 0 | 0 | 0 | 0 | 0 | 1 | -90 | 90 | 0.23891 | 0.060461 | -0.23879 | -0.060389
3 | 5 | 0.0066326 | 0.0042449 | 4.4552e-11 | 0 | 0 | 0 | 0 | 0 | 1 | -90 | 90 | -0.28775 | -0.072802 | 0.28776 | 0.072806
3 | 6 | 1.6597 | 1.0622 | 2.7871e-09 | 0 | 0 | 0 | 0 | 0 | 1 | -90 | 90 | 0.023808 | 0.00597 | -0.023797 | -0.0059638
4 | 7 | 0.30476 | 0.19505 | 1.0235e-09 | 0 | 0 | 0 | 0 | 0 | 1 | -90 | 90 | 0.22953 | 0.058068 | -0.22936 | -0.057957
5 | 14 | 0.46176 | 0.29553 | 3.1017e-09 | 0 | 0 | 0 | 0 | 0 | 1 | -90 | 90 | -0.29767 | -0.07529 | 0.29811 | 0.075572
6 | 25 | 1.503 | 0.96191 | 2.5239e-09 | 0 | 0 | 0 | 0 | 0 | 1 | -90 | 90 | 0.0056742 | 0.0014217 | -0.0056737 | -0.0014216
7 | 8 | 1.8707 | 1.1972 | 3.1414e-09 | 0 | 0 | 0 | 0 | 0 | 1 | -90 | 90 | 0.085526 | 0.021664 | -0.085378 | -0.021569
7 | 9 | 0.35951 | 0.23009 | 1.2074e-09 | 0 | 0 | 0 | 0 | 0 | 1 | -90 | 90 | 0.14383 | 0.036293 | -0.14375 | -0.036242
14 | 15 | 0.29667 | 0.18987 | 1.9927e-09 | 0 | 0 | 0 | 0 | 0 | 1 | -90 | 90 | -0.31045 | -0.078664 | 0.31076 | 0.07886
25 | 27 | 1.6002 | 1.0241 | 2.6871e-09 | 0 | 0 | 0 | 0 | 0 | 1 | -90 | 90 | 0.0034849 | 0.00087323 | -0.0034847 | -0.00087336
25 | 24 | 1.3188 | 0.84402 | 2.2146e-09 | 0 | 0 | 0 | 0 | 0 | 1 | -90 | 90 | 0.0021887 | 0.00054836 | -0.0021887 | -0.00054854
8 | 13 | 1.3307 | 0.85165 | 2.2346e-09 | 0 | 0 | 0 | 0 | 0 | 1 | -90 | 90 | 0.027052 | 0.0067952 | -0.027041 | -0.0067886
8 | 10 | 1.1887 | 0.7608 | 1.9962e-09 | 0 | 0 | 0 | 0 | 0 | 1 | -90 | 90 | 0.058327 | 0.014774 | -0.058283 | -0.014746
9 | 42 | 0.16293 | 0.10428 | 2.7361e-10 | 0 | 0 | 0 | 0 | 0 | 1 | -90 | 90 | 0.13247 | 0.033414 | -0.13244 | -0.033395
15 | 23 | 0.3682 | 0.23565 | 2.4732e-09 | 0 | 0 | 0 | 0 | 0 | 1 | -90 | 90 | 0.096295 | 0.024578 | -0.096258 | -0.024555
15 | 22 | 0.31803 | 0.20354 | 2.1362e-09 | 0 | 0 | 0 | 0 | 0 | 1 | -90 | 90 | -0.40705 | -0.10344 | 0.40762 | 0.1038
13 | 79 | 1.6961 | 1.0855 | 2.8482e-09 | 0 | 0 | 0 | 0 | 0 | 1 | -90 | 90 | 0.027041 | 0.0067886 | -0.027028 | -0.0067803
10 | 11 | 2.0615 | 1.3194 | 3.4619e-09 | 0 | 0 | 0 | 0 | 0 | 1 | -90 | 90 | 0.04747 | 0.012036 | -0.047419 | -0.012004
42 | 41 | 1.2393 | 0.79315 | 2.0811e-09 | 0 | 0 | 0 | 0 | 0 | 1 | -90 | 90 | 0.12786 | 0.032247 | -0.12764 | -0.032107
79 | 77 | 0.9956 | 0.63718 | 1.6719e-09 | 0 | 0 | 0 | 0 | 0 | 1 | -90 | 90 | 0.024729 | 0.0062042 | -0.024722 | -0.0062001
11 | 12 | 0.59436 | 0.38039 | 9.9809e-10 | 0 | 0 | 0 | 0 | 0 | 1 | -90 | 90 | 0.04637 | 0.011741 | -0.046356 | -0.011732
41 | 43 | 1.1458 | 0.73334 | 1.9242e-09 | 0 | 0 | 0 | 0 | 0 | 1 | -90 | 90 | 0.1135 | 0.028564 | -0.11334 | -0.028461
12 | 94 | 5.8828 | 3.765 | 9.8788e-09 | 0 | 0 | 0 | 0 | 0 | 1 | -90 | 90 | 0.044813 | 0.011346 | -0.044684 | -0.011264
94 | 95 | 0.33171 | 0.2123 | 5.5704e-10 | 0 | 0 | 0 | 0 | 0 | 1 | -90 | 90 | 0.004284 | 0.0010737 | -0.004284 | -0.0010737
94 | 93 | 4.73 | 3.0272 | 7.943e-09 | 0 | 0 | 0 | 0 | 0 | 1 | -90 | 90 | 0.03924 | 0.0098997 | -0.03916 | -0.0098492
19 | 85 | 3.3737 | 2.1591 | 5.6653e-09 | 0 | 0 | 0 | 0 | 0 | 1 | -90 | 90 | 0.026069 | 0.0065509 | -0.026043 | -0.0065352
19 | 90 | 1.734 | 1.1098 | 2.9119e-09 | 0 | 0 | 0 | 0 | 0 | 1 | -90 | 90 | -0.028098 | -0.0070588 | 0.028113 | 0.0070682
19 | 18 | 4.6101 | 2.9505 | 7.7416e-09 | 0 | 0 | 0 | 0 | 0 | 1 | -90 | 90 | 0.0020292 | 0.00050793 | -0.002029 | -0.00050854
85 | 88 | 1.9045 | 1.2189 | 3.1982e-09 | 0 | 0 | 0 | 0 | 0 | 1 | -90 | 90 | 0.008753 | 0.0021941 | -0.0087514 | -0.0021934
85 | 83 | 1.1567 | 0.74032 | 1.9425e-09 | 0 | 0 | 0 | 0 | 0 | 1 | -90 | 90 | 0.01729 | 0.0043411 | -0.017286 | -0.0043388
90 | 91 | 0.57599 | 0.36863 | 9.6724e-10 | 0 | 0 | 0 | 0 | 0 | 1 | -90 | 90 | -0.030978 | -0.0077863 | 0.030984 | 0.0077901
93 | 92 | 0.60968 | 0.3902 | 1.0238e-09 | 0 | 0 | 0 | 0 | 0 | 1 | -90 | 90 | 0.037708 | 0.0094853 | -0.037698 | -0.0094792
52 | 45 | 0.93875 | 0.6008 | 1.5764e-09 | 0 | 0 | 0 | 0 | 0 | 1 | -90 | 90 | -0.02531 | -0.0063497 | 0.025316 | 0.0063537
52 | 50 | 0.49634 | 0.31765 | 8.3348e-10 | 0 | 0 | 0 | 0 | 0 | 1 | -90 | 90 | 0.02531 | 0.0063497 | -0.025306 | -0.0063475
45 | 43 | 1.0366 | 0.6634 | 1.7407e-09 | 0 | 0 | 0 | 0 | 0 | 1 | -90 | 90 | -0.039986 | -0.01003 | 0.040004 | 0.010042
50 | 48 | 1.4506 | 0.92841 | 2.436e-09 | 0 | 0 | 0 | 0 | 0 | 1 | -90 | 90 | 0.020308 | 0.0050949 | -0.020302 | -0.0050909
77 | 75 | 1.1167 | 0.71467 | 1.8752e-09 | 0 | 0 | 0 | 0 | 0 | 1 | -90 | 90 | 0.018421 | 0.0046208 | -0.018417 | -0.0046184
23 | 26 | 0.49893 | 0.31931 | 3.3513e-09 | 0 | 0 | 0 | 0 | 0 | 1 | -90 | 90 | 0.096258 | 0.024555 | -0.096209 | -0.024524
22 | 30 | 3.2692 | 2.0923 | 5.4899e-09 | 0 | 0 | 0 | 0 | 0 | 1 | -90 | 90 | 0.068181 | 0.017303 | -0.068018 | -0.0172
22 | 21 | 0.25646 | 0.16413 | 1.7226e-09 | 0 | 0 | 0 | 0 | 0 | 1 | -90 | 90 | -0.4758 | -0.1211 | 0.47642 | 0.1215
26 | 39 | 0.079433 | 0.050837 | 5.3356e-10 | 0 | 0 | 0 | 0 | 0 | 1 | -90 | 90 | 0.096209 | 0.024524 | -0.096201 | -0.024519
30 | 31 | 1.7846 | 1.1422 | 2.9969e-09 | 0 | 0 | 0 | 0 | 0 | 1 | -90 | 90 | 0.064304 | 0.016269 | -0.064224 | -0.016219
30 | 28 | 0.48415 | 0.30986 | 8.1303e-10 | 0 | 0 | 0 | 0 | 0 | 1 | -90 | 90 | 0.0037142 | 0.00093024 | -0.0037141 | -0.00093027
21 | 20 | 0.18446 | 0.11805 | 1.239e-09 | 0 | 0 | 0 | 0 | 0 | 1 | -90 | 90 | -0.47927 | -0.12221 | 0.47972 | 0.1225
16 | 17 | 0.47378 | 0.30322 | 7.9561e-10 | 0 | 0 | 0 | 0 | 0 | 1 | -90 | 90 | -0.0060517 | -0.0015167 | 0.0060519 | 0.0015167
17 | 20 | 0.83773 | 0.53615 | 1.4068e-09 | 0 | 0 | 0 | 0 | 0 | 1 | -90 | 90 | -0.012012 | -0.0030106 | 0.012014 | 0.0030113
88 | 89 | 3.4386 | 2.2007 | 5.7743e-09 | 0 | 0 | 0 | 0 | 0 | 1 | -90 | 90 | 0.0061042 | 0.0015299 | -0.0061028 | -0.0015295
83 | 84 | 2.7871 | 1.7837 | 4.6802e-09 | 0 | 0 | 0 | 0 | 0 | 1 | -90 | 90 | 0.01652 | 0.0041468 | -0.016512 | -0.0041419
91 | 92 | 1.5634 | 1.0005 | 2.6253e-09 | 0 | 0 | 0 | 0 | 0 | 1 | -90 | 90 | -0.031585 | -0.0079406 | 0.031602 | 0.0079514
39 | 38 | 0.47356 | 0.30308 | 3.1809e-09 | 0 | 0 | 0 | 0 | 0 | 1 | -90 | 90 | 0.090878 | 0.023185 | -0.090836 | -0.023158
31 | 53 | 0.36291 | 0.23226 | 6.0942e-10 | 0 | 0 | 0 | 0 | 0 | 1 | -90 | 90 | 0.059705 | 0.015086 | -0.059691 | -0.015077
28 | 29 | 3.5673 | 2.2831 | 5.9904e-09 | 0 | 0 | 0 | 0 | 0 | 1 | -90 | 90 | 0.0011688 | 0.00029237 | -0.0011688 | -0.00029293
38 | 40 | 3.0072 | 1.9246 | 1.01e-08 | 0 | 0 | 0 | 0 | 0 | 1 | -90 | 90 | 0.069309 | 0.017758 | -0.069153 | -0.017659
38 | 35 | 1.8903 | 1.2098 | 3.1742e-09 | 0 | 0 | 0 | 0 | 0 | 1 | -90 | 90 | 0.021527 | 0.0054001 | -0.021518 | -0.0053944
53 | 54 | 1.6593 | 1.0619 | 2.7864e-09 | 0 | 0 | 0 | 0 | 0 | 1 | -90 | 90 | 0.058232 | 0.014712 | -0.058171 | -0.014673
54 | 55 | 1.7591 | 1.1258 | 2.9539e-09 | 0 | 0 | 0 | 0 | 0 | 1 | -90 | 90 | 0.055743 | 0.014065 | -0.055684 | -0.014027
32 | 33 | 1.567 | 1.0029 | 2.6314e-09 | 0 | 0 | 0 | 0 | 0 | 1 | -90 | 90 | -0.016734 | -0.0041936 | 0.016739 | 0.0041963
32 | 34 | 0.30668 | 0.19628 | 5.15e-10 | 0 | 0 | 0 | 0 | 0 | 1 | -90 | 90 | 0.010416 | 0.0026102 | -0.010416 | -0.00261
33 | 35 | 0.19142 | 0.12251 | 3.2145e-10 | 0 | 0 | 0 | 0 | 0 | 1 | -90 | 90 | -0.020997 | -0.0052635 | 0.020998 | 0.0052641
34 | 36 | 1.7279 | 1.1059 | 2.9016e-09 | 0 | 0 | 0 | 0 | 0 | 1 | -90 | 90 | 0.0046168 | 0.0011567 | -0.0046164 | -0.0011568
34 | 37 | 3.6743 | 2.3516 | 6.1702e-09 | 0 | 0 | 0 | 0 | 0 | 1 | -90 | 90 | 0.0057992 | 0.0014533 | -0.0057978 | -0.0014531
36 | 120 | 1.385 | 0.8864 | 2.3258e-09 | 0 | 0 | 0 | 0 | 0 | 1 | -90 | 90 | 0.0011614 | 0.00029085 | -0.0011614 | -0.00029107
40 | 101 | 0.12296 | 0.078696 | 2.0649e-10 | 0 | 0 | 0 | 0 | 0 | 1 | -90 | 90 | 0.063818 | 0.016322 | -0.063812 | -0.016319
101 | 102 | 2.1142 | 1.3531 | 3.5502e-09 | 0 | 0 | 0 | 0 | 0 | 1 | -90 | 90 | 0.061756 | 0.015803 | -0.061668 | -0.015748
102 | 103 | 2.3933 | 1.5317 | 4.0191e-09 | 0 | 0 | 0 | 0 | 0 | 1 | -90 | 90 | 0.060035 | 0.015339 | -0.059941 | -0.015279
43 | 44 | 0.94586 | 0.60535 | 1.5884e-09 | 0 | 0 | 0 | 0 | 0 | 1 | -90 | 90 | 0.073339 | 0.01842 | -0.073284 | -0.018384
44 | 46 | 1.0241 | 0.65542 | 1.7197e-09 | 0 | 0 | 0 | 0 | 0 | 1 | -90 | 90 | 0.063567 | 0.015949 | -0.063522 | -0.01592
46 | 47 | 0.68796 | 0.44029 | 1.1553e-09 | 0 | 0 | 0 | 0 | 0 | 1 | -90 | 90 | 0.0067276 | 0.0016861 | -0.0067273 | -0.001686
48 | 49 | 3.0502 | 1.9521 | 5.122e-09 | 0 | 0 | 0 | 0 | 0 | 1 | -90 | 90 | 0.016275 | 0.0040817 | -0.016266 | -0.0040765
49 | 51 | 1.5908 | 1.0181 | 2.6713e-09 | 0 | 0 | 0 | 0 | 0 | 1 | -90 | 90 | 0.012637 | 0.0031671 | -0.012635 | -0.0031656
51 | 81 | 0.078627 | 0.050322 | 1.3204e-10 | 0 | 0 | 0 | 0 | 0 | 1 | -90 | 90 | 0.0086392 | 0.0021642 | -0.0086391 | -0.0021642
81 | 80 | 1.4069 | 0.90044 | 2.3626e-09 | 0 | 0 | 0 | 0 | 0 | 1 | -90 | 90 | 0.0078704 | 0.0019715 | -0.0078695 | -0.0019711
80 | 82 | 1.9821 | 1.2685 | 3.3284e-09 | 0 | 0 | 0 | 0 | 0 | 1 | -90 | 90 | 0.0035009 | 0.00087625 | -0.0035006 | -0.00087641
55 | 56 | 0.71996 | 0.46078 | 1.209e-09 | 0 | 0 | 0 | 0 | 0 | 1 | -90 | 90 | 0.049179 | 0.012397 | -0.04916 | -0.012385
55 | 57 | 4.8029 | 3.0739 | 8.0654e-09 | 0 | 0 | 0 | 0 | 0 | 1 | -90 | 90 | 0.0065047 | 0.0016303 | -0.0065025 | -0.0016297
56 | 58 | 1.0492 | 0.67148 | 1.7619e-09 | 0 | 0 | 0 | 0 | 0 | 1 | -90 | 90 | 0.046102 | 0.011618 | -0.046078 | -0.011603
57 | 64 | 0.54964 | 0.35177 | 9.2299e-10 | 0 | 0 | 0 | 0 | 0 | 1 | -90 | 90 | 0.0053609 | 0.0013436 | -0.0053608 | -0.0013435
58 | 59 | 0.55411 | 0.35463 | 9.305e-10 | 0 | 0 | 0 | 0 | 0 | 1 | -90 | 90 | 0.046078 | 0.011603 | -0.046065 | -0.011595
59 | 62 | 3.402 | 2.1773 | 5.7128e-09 | 0 | 0 | 0 | 0 | 0 | 1 | -90 | 90 | 0.039885 | 0.010046 | -0.039826 | -0.010009
62 | 63 | 3.8222 | 2.4462 | 6.4185e-09 | 0 | 0 | 0 | 0 | 0 | 1 | -90 | 90 | 0.033986 | 0.0085454 | -0.033938 | -0.0085152
62 | 60 | 1.7269 | 1.1052 | 2.8999e-09 | 0 | 0 | 0 | 0 | 0 | 1 | -90 | 90 | 0.0058406 | 0.0014637 | -0.0058399 | -0.0014636
63 | 104 | 1.4915 | 0.95455 | 2.5046e-09 | 0 | 0 | 0 | 0 | 0 | 1 | -90 | 90 | 0.028313 | 0.0071056 | -0.0283 | -0.0070975
60 | 61 | 0.10924 | 0.069916 | 1.8345e-10 | 0 | 0 | 0 | 0 | 0 | 1 | -90 | 90 | 0.0029153 | 0.00073064 | -0.0029153 | -0.00073065
104 | 105 | 1.607 | 1.0285 | 2.6987e-09 | 0 | 0 | 0 | 0 | 0 | 1 | -90 | 90 | 0.021261 | 0.0053333 | -0.021253 | -0.0053285
96 | 97 | 1.7648 | 1.1295 | 2.9636e-09 | 0 | 0 | 0 | 0 | 0 | 1 | -90 | 90 | 0.0078876 | 0.0019768 | -0.0078863 | -0.0019763
96 | 87 | 1.5916 | 1.0186 | 2.6727e-09 | 0 | 0 | 0 | 0 | 0 | 1 | -90 | 90 | -0.011099 | -0.0027816 | 0.011101 | 0.0027828
97 | 98 | 0.89763 | 0.57448 | 1.5074e-09 | 0 | 0 | 0 | 0 | 0 | 1 | -90 | 90 | 0.0069989 | 0.0017539 | -0.0069985 | -0.0017537
87 | 99 | 1.7017 | 1.0891 | 2.8576e-09 | 0 | 0 | 0 | 0 | 0 | 1 | -90 | 90 | 0.0054 | 0.0013528 | -0.0053994 | -0.0013528
87 | 84 | 3.5271 | 2.2573 | 5.9229e-09 | 0 | 0 | 0 | 0 | 0 | 1 | -90 | 90 | -0.016501 | -0.0041356 | 0.016512 | 0.0041419
98 | 100 | 3.1906 | 2.042 | 5.3579e-09 | 0 | 0 | 0 | 0 | 0 | 1 | -90 | 90 | 0.0035709 | 0.00089465 | -0.0035704 | -0.00089487
105 | 106 | 0.70547 | 0.4515 | 1.1847e-09 | 0 | 0 | 0 | 0 | 0 | 1 | -90 | 90 | 0.018007 | 0.0045149 | -0.018004 | -0.0045134
65 | 66 | 5.9956 | 3.8372 | 1.0068e-08 | 0 | 0 | 0 | 0 | 0 | 1 | -90 | 90 | 0.00401 | 0.0010042 | -0.0040089 | -0.0010045
65 | 113 | 4.4224 | 2.8304 | 7.4264e-09 | 0 | 0 | 0 | 0 | 0 | 1 | -90 | 90 | -0.00401 | -0.0010042 | 0.0040108 | 0.001004
66 | 119 | 1.5218 | 0.97393 | 2.5555e-09 | 0 | 0 | 0 | 0 | 0 | 1 | -90 | 90 | 0.0016036 | 0.00040168 | -0.0016036 | -0.0004019
113 | 107 | 2.2043 | 1.4108 | 3.7017e-09 | 0 | 0 | 0 | 0 | 0 | 1 | -90 | 90 | -0.010579 | -0.00265 | 0.010582 | 0.0026513
113 | 112 | 4.6424 | 2.9711 | 7.7958e-09 | 0 | 0 | 0 | 0 | 0 | 1 | -90 | 90 | 0.0065686 | 0.001646 | -0.0065664 | -0.0016453
107 | 106 | 2.809 | 1.7978 | 4.7171e-09 | 0 | 0 | 0 | 0 | 0 | 1 | -90 | 90 | -0.013853 | -0.003471 | 0.013859 | 0.0034744
112 | 110 | 0.94928 | 0.60754 | 1.5941e-09 | 0 | 0 | 0 | 0 | 0 | 1 | -90 | 90 | 0.0042284 | 0.0010594 | -0.0042283 | -0.0010594
70 | 71 | 5.1322 | 3.2846 | 8.6184e-09 | 0 | 0 | 0 | 0 | 0 | 1 | -90 | 90 | 0.005883 | 0.0014745 | -0.005881 | -0.001474
70 | 69 | 6.6819 | 4.2764 | 1.1221e-08 | 0 | 0 | 0 | 0 | 0 | 1 | -90 | 90 | -0.014606 | -0.0036609 | 0.014622 | 0.00367
69 | 68 | 4.1165 | 2.6346 | 6.9127e-09 | 0 | 0 | 0 | 0 | 0 | 1 | -90 | 90 | -0.038983 | -0.0097758 | 0.039054 | 0.00982
67 | 68 | 3.4358 | 2.1989 | 5.7697e-09 | 0 | 0 | 0 | 0 | 0 | 1 | -90 | 90 | 0.039112 | 0.0098568 | -0.039054 | -0.0098199
67 | 121 | 10.6346 | 6.8062 | 1.7858e-08 | 0 | 0 | 0 | 0 | 0 | 1 | -90 | 90 | -0.047176 | -0.011878 | 0.047439 | 0.012044
121 | 118 | 1.417 | 0.9069 | 2.3796e-09 | 0 | 0 | 0 | 0 | 0 | 1 | -90 | 90 | -0.050008 | -0.012688 | 0.050047 | 0.012713
118 | 116 | 1.8368 | 1.1756 | 3.0845e-09 | 0 | 0 | 0 | 0 | 0 | 1 | -90 | 90 | -0.051812 | -0.013155 | 0.051866 | 0.013189
73 | 74 | 1.3142 | 0.84111 | 2.207e-09 | 0 | 0 | 0 | 0 | 0 | 1 | -90 | 90 | 0.010958 | 0.0027473 | -0.010956 | -0.0027465
73 | 75 | 1.598 | 1.0227 | 2.6834e-09 | 0 | 0 | 0 | 0 | 0 | 1 | -90 | 90 | -0.01639 | -0.0041087 | 0.016394 | 0.0041115
74 | 76 | 0.40759 | 0.26086 | 6.8445e-10 | 0 | 0 | 0 | 0 | 0 | 1 | -90 | 90 | 0.010203 | 0.0025578 | -0.010203 | -0.0025576
76 | 78 | 1.7677 | 1.1313 | 2.9684e-09 | 0 | 0 | 0 | 0 | 0 | 1 | -90 | 90 | 0.010203 | 0.0025576 | -0.010201 | -0.0025566
82 | 125 | 5.9269 | 3.7932 | 9.9529e-09 | 0 | 0 | 0 | 0 | 0 | 1 | -90 | 90 | 0.00099882 | 0.00024939 | -0.00099875 | -0.00025031
99 | 123 | 3.8161 | 2.4423 | 6.4082e-09 | 0 | 0 | 0 | 0 | 0 | 1 | -90 | 90 | 0.0040626 | 0.0010177 | -0.0040619 | -0.0010179
123 | 122 | 1.8673 | 1.1951 | 3.1357e-09 | 0 | 0 | 0 | 0 | 0 | 1 | -90 | 90 | 0.0040619 | 0.0010179 | -0.0040616 | -0.001018
103 | 117 | 0.80187 | 0.51319 | 1.3466e-09 | 0 | 0 | 0 | 0 | 0 | 1 | -90 | 90 | 0.05824 | 0.014853 | -0.05821 | -0.014834
117 | 115 | 0.70118 | 0.44876 | 1.1775e-09 | 0 | 0 | 0 | 0 | 0 | 1 | -90 | 90 | 0.05732 | 0.014611 | -0.057295 | -0.014595
115 | 114 | 0.61462 | 0.39336 | 1.0321e-09 | 0 | 0 | 0 | 0 | 0 | 1 | -90 | 90 | 0.056728 | 0.014453 | -0.056706 | -0.014439
108 | 109 | 1.1685 | 0.74786 | 1.9623e-09 | 0 | 0 | 0 | 0 | 0 | 1 | -90 | 90 | 0.0011659 | 0.00029202 | -0.0011659 | -0.0002922
108 | 110 | 1.1081 | 0.70919 | 1.8608e-09 | 0 | 0 | 0 | 0 | 0 | 1 | -90 | 90 | -0.0034518 | -0.00086494 | 0.003452 | 0.00086485
114 | 116 | 2.9278 | 1.8738 | 4.9166e-09 | 0 | 0 | 0 | 0 | 0 | 1 | -90 | 90 | 0.054443 | 0.013872 | -0.054349 | -0.013812