## bus_data
BUS_I | BUS_TYPE | Pd | Qd | Gs | Bs | area | Vm | Va | baseKV | zone | Vmax | Vmin
27 | 1 | 0.0047321 | 0.001186 | 0 | 0 | 1 | 0.99216 | -0.14934 | 0.4 | 1 | 1.1 | 0.9
28 | 1 | 0 | 0 | 0 | 0 | 1 | 0.99227 | -0.14718 | 0.4 | 1 | 1.1 | 0.9
29 | 1 | 0.0082627 | 0.0020708 | 0 | 0 | 1 | 0.99231 | -0.14642 | 0.4 | 1 | 1.1 | 0.9
30 | 1 | 0.001971 | 0.00049398 | 0 | 0 | 1 | 0.99219 | -0.14869 | 0.4 | 1 | 1.1 | 0.9
31 | 1 | 0.0045001 | 0.0011278 | 0 | 0 | 1 | 0.9926 | -0.14069 | 0.4 | 1 | 1.1 | 0.9
32 | 1 | 0.0020659 | 0.00051777 | 0 | 0 | 1 | 0.99216 | -0.14928 | 0.4 | 1 | 1.1 | 0.9
33 | 1 | 0 | 0 | 0 | 0 | 1 | 0.99298 | -0.13334 | 0.4 | 1 | 1.1 | 0.9
34 | 1 | 0 | 0 | 0 | 0 | 1 | 0.99461 | -0.10227 | 0.4 | 1 | 1.1 | 0.9
35 | 1 | 0.0064303 | 0.0016116 | 0 | 0 | 1 | 0.99238 | -0.14489 | 0.4 | 1 | 1.1 | 0.9
83 | 1 | 0.011017 | 0.0027611 | 0 | 0 | 1 | 0.99439 | -0.10655 | 0.4 | 1 | 1.1 | 0.9
84 | 1 | 0.0045615 | 0.0011432 | 0 | 0 | 1 | 0.99491 | -0.09649 | 0.4 | 1 | 1.1 | 0.9
51 | 1 | 0.0049455 | 0.0012395 | 0 | 0 | 1 | 0.99203 | -0.15164 | 0.4 | 1 | 1.1 | 0.9
69 | 1 | 0 | 0 | 0 | 0 | 1 | 0.99765 | -0.044568 | 0.4 | 1 | 1.1 | 0.9
48 | 1 | 0.0035468 | 0.00088891 | 0 | 0 | 1 | 0.99144 | -0.16277 | 0.4 | 1 | 1.1 | 0.9
37 | 1 | 0.0052133 | 0.0013066 | 0 | 0 | 1 | 0.98982 | -0.19423 | 0.4 | 1 | 1.1 | 0.9
38 | 1 | 0.002653 | 0.0006649 | 0 | 0 | 1 | 0.98971 | -0.19631 | 0.4 | 1 | 1.1 | 0.9
39 | 1 | 0 | 0 | 0 | 0 | 1 | 0.98998 | -0.19112 | 0.4 | 1 | 1.1 | 0.9
40 | 1 | 0.0011278 | 0.00028265 | 0 | 0 | 1 | 0.9897 | -0.19647 | 0.4 | 1 | 1.1 | 0.9
41 | 1 | 0.0030802 | 0.00077198 | 0 | 0 | 1 | 0.99032 | -0.18445 | 0.4 | 1 | 1.1 | 0.9
42 | 1 | 0.0045233 | 0.0011336 | 0 | 0 | 1 | 0.98967 | -0.19715 | 0.4 | 1 | 1.1 | 0.9
43 | 1 | 0.0025976 | 0.00065103 | 0 | 0 | 1 | 0.99052 | -0.18059 | 0.4 | 1 | 1.1 | 0.9
46 | 1 | 0 | 0 | 0 | 0 | 1 | 0.99079 | -0.17529 | 0.4 | 1 | 1.1 | 0.9
47 | 1 | 0 | 0 | 0 | 0 | 1 | 0.9903 | -0.18474 | 0.4 | 1 | 1.1 | 0.9
98 | 1 | 0.0043535 | 0.0010911 | 0 | 0 | 1 | 0.98416 | -0.3033 | 0.4 | 1 | 1.1 | 0.9
99 | 1 | 0 | 0 | 0 | 0 | 1 | 0.98433 | -0.29995 | 0.4 | 1 | 1.1 | 0.9
49 | 1 | 0.0044303 | 0.0011103 | 0 | 0 | 1 | 0.99019 | -0.18682 | 0.4 | 1 | 1.1 | 0.9
50 | 1 | 0.00095547 | 0.00023946 | 0 | 0 | 1 | 0.98984 | -0.1935 | 0.4 | 1 | 1.1 | 0.9
52 | 1 | 0.00035029 | 8.7792e-05 | 0 | 0 | 1 | 0.98967 | -0.19673 | 0.4 | 1 | 1.1 | 0.9
53 | 1 | 0.0044705 | 0.0011204 | 0 | 0 | 1 | 0.98869 | -0.21572 | 0.4 | 1 | 1.1 | 0.9
54 | 1 | 0.00098502 | 0.00024687 | 0 | 0 | 1 | 0.98861 | -0.21726 | 0.4 | 1 | 1.1 | 0.9
55 | 1 | 0.0041769 | 0.0010468 | 0 | 0 | 1 | 0.98844 | -0.22045 | 0.4 | 1 | 1.1 | 0.9
56 | 1 | 0 | 0 | 0 | 0 | 1 | 0.98741 | -0.24018 | 0.4 | 1 | 1.1 | 0.9
57 | 1 | 0.00097062 | 0.00024326 | 0 | 0 | 1 | 0.98652 | -0.25742 | 0.4 | 1 | 1.1 | 0.9
58 | 1 | 0.0013583 | 0.00034041 | 0 | 0 | 1 | 0.9873 | -0.24232 | 0.4 | 1 | 1.1 | 0.9
59 | 1 | 0.002869 | 0.00071903 | 0 | 0 | 1 | 0.98737 | -0.24102 | 0.4 | 1 | 1.1 | 0.9
60 | 1 | 0 | 0 | 0 | 0 | 1 | 0.98556 | -0.27591 | 0.4 | 1 | 1.1 | 0.9
61 | 1 | 0.00088706 | 0.00022232 | 0 | 0 | 1 | 0.9873 | -0.24242 | 0.4 | 1 | 1.1 | 0.9
63 | 1 | 0 | 0 | 0 | 0 | 1 | 0.9851 | -0.28487 | 0.4 | 1 | 1.1 | 0.9
101 | 1 | 0 | 0 | 0 | 0 | 1 | 0.98457 | -0.29536 | 0.4 | 1 | 1.1 | 0.9
67 | 1 | 0.00097981 | 0.00024556 | 0 | 0 | 1 | 0.98727 | -0.24297 | 0.4 | 1 | 1.1 | 0.9
62 | 1 | 0 | 0 | 0 | 0 | 1 | 0.98429 | -0.30049 | 0.4 | 1 | 1.1 | 0.9
104 | 1 | 0.0017671 | 0.00044288 | 0 | 0 | 1 | 0.98374 | -0.31124 | 0.4 | 1 | 1.1 | 0.9
64 | 1 | 0.0036215 | 0.00090764 | 0 | 0 | 1 | 0.98493 | -0.28821 | 0.4 | 1 | 1.1 | 0.9
100 | 1 | 0 | 0 | 0 | 0 | 1 | 0.98436 | -0.29938 | 0.4 | 1 | 1.1 | 0.9
102 | 1 | 0.0018576 | 0.00046555 | 0 | 0 | 1 | 0.98432 | -0.30026 | 0.4 | 1 | 1.1 | 0.9
103 | 1 | 0.0029594 | 0.00074168 | 0 | 0 | 1 | 0.98439 | -0.29884 | 0.4 | 1 | 1.1 | 0.9
105 | 1 | 0.0017164 | 0.00043018 | 0 | 0 | 1 | 0.9834 | -0.3179 | 0.4 | 1 | 1.1 | 0.9
65 | 3 | 0.015355 | 0.0038482 | 0 | 0 | 1 | 1 | 0 | 0.4 | 1 | 1.1 | 0.9
66 | 1 | 0.0017995 | 0.000451 | 0 | 0 | 1 | 0.99912 | -0.016709 | 0.4 | 1 | 1.1 | 0.9
85 | 1 | 0.0034012 | 0.00085243 | 0 | 0 | 1 | 0.9974 | -0.049344 | 0.4 | 1 | 1.1 | 0.9
70 | 1 | 0.0026232 | 0.00065744 | 0 | 0 | 1 | 0.97454 | -0.49136 | 0.4 | 1 | 1.1 | 0.9
76 | 1 | 0.00068725 | 0.00017224 | 0 | 0 | 1 | 0.97454 | -0.49118 | 0.4 | 1 | 1.1 | 0.9
86 | 1 | 0.0024442 | 0.00061257 | 0 | 0 | 1 | 0.99731 | -0.051051 | 0.4 | 1 | 1.1 | 0.9
73 | 1 | 0 | 0 | 0 | 0 | 1 | 0.97458 | -0.49045 | 0.4 | 1 | 1.1 | 0.9
71 | 1 | 0.0013268 | 0.00033253 | 0 | 0 | 1 | 0.97453 | -0.49149 | 0.4 | 1 | 1.1 | 0.9
72 | 1 | 0.0017944 | 0.00044973 | 0 | 0 | 1 | 0.97452 | -0.49157 | 0.4 | 1 | 1.1 | 0.9
74 | 1 | 0.0039369 | 0.00098667 | 0 | 0 | 1 | 0.97448 | -0.49235 | 0.4 | 1 | 1.1 | 0.9
75 | 1 | 0.0014006 | 0.00035103 | 0 | 0 | 1 | 0.97473 | -0.48757 | 0.4 | 1 | 1.1 | 0.9
77 | 1 | 0.0015094 | 0.00037828 | 0 | 0 | 1 | 0.97444 | -0.49324 | 0.4 | 1 | 1.1 | 0.9
78 | 1 | 0 | 0 | 0 | 0 | 1 | 0.9748 | -0.48609 | 0.4 | 1 | 1.1 | 0.9
90 | 1 | 0.0039014 | 0.00097778 | 0 | 0 | 1 | 0.97442 | -0.49356 | 0.4 | 1 | 1.1 | 0.9
79 | 1 | 0 | 0 | 0 | 0 | 1 | 0.97492 | -0.4837 | 0.4 | 1 | 1.1 | 0.9
80 | 1 | 0.001044 | 0.00026166 | 0 | 0 | 1 | 0.97479 | -0.48631 | 0.4 | 1 | 1.1 | 0.9
81 | 1 | 0.01554 | 0.0038946 | 0 | 0 | 1 | 0.97455 | -0.49104 | 0.4 | 1 | 1.1 | 0.9
82 | 1 | 0.011629 | 0.0029146 | 0 | 0 | 1 | 0.97504 | -0.48144 | 0.4 | 1 | 1.1 | 0.9
134 | 1 | 0.0079195 | 0.0019848 | 0 | 0 | 1 | 0.97534 | -0.47552 | 0.4 | 1 | 1.1 | 0.9
132 | 1 | 0.00091496 | 0.00022931 | 0 | 0 | 1 | 0.9754 | -0.47428 | 0.4 | 1 | 1.1 | 0.9
87 | 1 | 0.00085006 | 0.00021304 | 0 | 0 | 1 | 0.99723 | -0.052637 | 0.4 | 1 | 1.1 | 0.9
88 | 1 | 0.002244 | 0.0005624 | 0 | 0 | 1 | 0.99715 | -0.054113 | 0.4 | 1 | 1.1 | 0.9
89 | 1 | 0.0068542 | 0.0017178 | 0 | 0 | 1 | 0.99704 | -0.056267 | 0.4 | 1 | 1.1 | 0.9
106 | 1 | 0.0033291 | 0.00083435 | 0 | 0 | 1 | 0.98289 | -0.3277 | 0.4 | 1 | 1.1 | 0.9
107 | 1 | 0.0018256 | 0.00045755 | 0 | 0 | 1 | 0.98281 | -0.32929 | 0.4 | 1 | 1.1 | 0.9
108 | 1 | 0.0015136 | 0.00037935 | 0 | 0 | 1 | 0.98255 | -0.33434 | 0.4 | 1 | 1.1 | 0.9
109 | 1 | 0.0010051 | 0.00025191 | 0 | 0 | 1 | 0.98246 | -0.33605 | 0.4 | 1 | 1.1 | 0.9
113 | 1 | 0.0010462 | 0.00026221 | 0 | 0 | 1 | 0.98216 | -0.34197 | 0.4 | 1 | 1.1 | 0.9
111 | 1 | 0.001886 | 0.00047269 | 0 | 0 | 1 | 0.98203 | -0.34442 | 0.4 | 1 | 1.1 | 0.9
110 | 1 | 0.0039525 | 0.0009906 | 0 | 0 | 1 | 0.98195 | -0.34605 | 0.4 | 1 | 1.1 | 0.9
112 | 1 | 0.0017677 | 0.00044302 | 0 | 0 | 1 | 0.98174 | -0.35007 | 0.4 | 1 | 1.1 | 0.9
114 | 1 | 0.0046113 | 0.0011557 | 0 | 0 | 1 | 0.98103 | -0.36399 | 0.4 | 1 | 1.1 | 0.9
115 | 1 | 0.0036329 | 0.0009105 | 0 | 0 | 1 | 0.98102 | -0.36418 | 0.4 | 1 | 1.1 | 0.9
116 | 1 | 0 | 0 | 0 | 0 | 1 | 0.98049 | -0.37452 | 0.4 | 1 | 1.1 | 0.9
117 | 1 | 0.002847 | 0.00071351 | 0 | 0 | 1 | 0.98039 | -0.37654 | 0.4 | 1 | 1.1 | 0.9
118 | 1 | 0.0011689 | 0.00029295 | 0 | 0 | 1 | 0.98039 | -0.37636 | 0.4 | 1 | 1.1 | 0.9
122 | 1 | 0.0011222 | 0.00028126 | 0 | 0 | 1 | 0.98038 | -0.37667 | 0.4 | 1 | 1.1 | 0.9
119 | 1 | 0 | 0 | 0 | 0 | 1 | 0.97925 | -0.39867 | 0.4 | 1 | 1.1 | 0.9
120 | 1 | 0.0033435 | 0.00083796 | 0 | 0 | 1 | 0.97884 | -0.40676 | 0.4 | 1 | 1.1 | 0.9
121 | 1 | 0.0018775 | 0.00047055 | 0 | 0 | 1 | 0.97912 | -0.40118 | 0.4 | 1 | 1.1 | 0.9
123 | 1 | 0.0028358 | 0.00071072 | 0 | 0 | 1 | 0.97846 | -0.41414 | 0.4 | 1 | 1.1 | 0.9
124 | 1 | 0.0061561 | 0.0015429 | 0 | 0 | 1 | 0.97909 | -0.40179 | 0.4 | 1 | 1.1 | 0.9
125 | 1 | 0 | 0 | 0 | 0 | 1 | 0.97771 | -0.42882 | 0.4 | 1 | 1.1 | 0.9
126 | 1 | 0.013363 | 0.0033492 | 0 | 0 | 1 | 0.97718 | -0.4394 | 0.4 | 1 | 1.1 | 0.9
127 | 1 | 0.004833 | 0.0012113 | 0 | 0 | 1 | 0.97759 | -0.4312 | 0.4 | 1 | 1.1 | 0.9
128 | 1 | 0.0025146 | 0.00063022 | 0 | 0 | 1 | 0.97715 | -0.43981 | 0.4 | 1 | 1.1 | 0.9
129 | 1 | 0 | 0 | 0 | 0 | 1 | 0.97715 | -0.43992 | 0.4 | 1 | 1.1 | 0.9
139 | 1 | 0.0025374 | 0.00063593 | 0 | 0 | 1 | 0.97709 | -0.44099 | 0.4 | 1 | 1.1 | 0.9
140 | 1 | 0.001009 | 0.00025288 | 0 | 0 | 1 | 0.97694 | -0.44406 | 0.4 | 1 | 1.1 | 0.9
138 | 1 | 0.0031605 | 0.00079209 | 0 | 0 | 1 | 0.97678 | -0.44715 | 0.4 | 1 | 1.1 | 0.9
141 | 1 | 0.0050582 | 0.0012677 | 0 | 0 | 1 | 0.97691 | -0.44453 | 0.4 | 1 | 1.1 | 0.9
137 | 1 | 0.0040553 | 0.0010163 | 0 | 0 | 1 | 0.97643 | -0.45407 | 0.4 | 1 | 1.1 | 0.9
130 | 1 | 0.0066566 | 0.0016683 | 0 | 0 | 1 | 0.97555 | -0.47128 | 0.4 | 1 | 1.1 | 0.9
131 | 1 | 0.0019002 | 0.00047624 | 0 | 0 | 1 | 0.97583 | -0.46576 | 0.4 | 1 | 1.1 | 0.9
133 | 1 | 0.0040856 | 0.0010239 | 0 | 0 | 1 | 0.97608 | -0.46099 | 0.4 | 1 | 1.1 | 0.9
135 | 1 | 0.0031458 | 0.00078841 | 0 | 0 | 1 | 0.97611 | -0.46025 | 0.4 | 1 | 1.1 | 0.9
136 | 1 | 0.0011187 | 0.00028038 | 0 | 0 | 1 | 0.97623 | -0.45793 | 0.4 | 1 | 1.1 | 0.9

## generator_data
GEN_BUS | PG | QG | QMAX | QMIN | VG | MBASE | GEN_STATUS | PMAX | PMIN
65 | 0.29875 | 0.076511 | 10 | -10 | 1 | 100 | 1 | 10 | 0

## branch_data
F_BUS | T_BUS | BR_R | BR_X | BR_B | RATE_A | RATE_B | RATE_C | TAP | SHIFT | BR_STATUS | ANGMIN | ANGMAX | P_in | Q_in | P_out | Q_out
27 | 28 | 2.0151 | 1.2896 | 3.3839e-09 | 0 | 0 | 0 | 0 | 0 | 1 | -90 | 90 | -0.0047321 | -0.001186 | 0.0047326 | 0.001186
28 | 29 | 0.38445 | 0.24604 | 6.4559e-10 | 0 | 0 | 0 | 0 | 0 | 1 | -90 | 90 | -0.0087698 | -0.0021975 | 0.0087702 | 0.0021976
28 | 30 | 1.6527 | 1.0577 | 2.7753e-09 | 0 | 0 | 0 | 0 | 0 | 1 | -90 | 90 | 0.0040373 | 0.0010115 | -0.004037 | -0.0010116
29 | 31 | 1.4837 | 0.94955 | 2.4915e-09 | 0 | 0 | 0 | 0 | 0 | 1 | -90 | 90 | -0.017033 | -0.0042684 | 0.017037 | 0.0042711
30 | 32 | 1.2602 | 0.80656 | 2.1163e-09 | 0 | 0 | 0 | 0 | 0 | 1 | -90 | 90 | 0.002066 | 0.0005176 | -0.0020659 | -0.00051778
31 | 33 | 1.5078 | 0.965 | 2.532e-09 | 0 | 0 | 0 | 0 | 0 | 1 | -90 | 90 | -0.021538 | -0.005399 | 0.021545 | 0.0054036
33 | 34 | 0.55919 | 0.35788 | 4.6951e-09 | 0 | 0 | 0 | 0 | 0 | 1 | -90 | 90 | -0.24849 | -0.063247 | 0.24887 | 0.063485
33 | 35 | 0.22724 | 0.14543 | 1.908e-09 | 0 | 0 | 0 | 0 | 0 | 1 | -90 | 90 | 0.22695 | 0.057844 | -0.22682 | -0.057763
34 | 83 | 1.7216 | 1.1018 | 2.891e-09 | 0 | 0 | 0 | 0 | 0 | 1 | -90 | 90 | 0.011019 | 0.0027622 | -0.011017 | -0.0027611
34 | 84 | 0.09975 | 0.06384 | 8.3753e-10 | 0 | 0 | 0 | 0 | 0 | 1 | -90 | 90 | -0.25988 | -0.066247 | 0.25996 | 0.066294
35 | 51 | 0.13658 | 0.087408 | 1.1467e-09 | 0 | 0 | 0 | 0 | 0 | 1 | -90 | 90 | 0.22039 | 0.056151 | -0.22032 | -0.056106
84 | 69 | 0.88309 | 0.56518 | 7.4148e-09 | 0 | 0 | 0 | 0 | 0 | 1 | -90 | 90 | -0.26452 | -0.067437 | 0.26518 | 0.067862
51 | 48 | 0.23036 | 0.14743 | 1.9341e-09 | 0 | 0 | 0 | 0 | 0 | 1 | -90 | 90 | 0.21537 | 0.054866 | -0.21526 | -0.054792
69 | 85 | 1.3487 | 0.86319 | 2.2649e-09 | 0 | 0 | 0 | 0 | 0 | 1 | -90 | 90 | 0.0158 | 0.0039618 | -0.015797 | -0.0039597
69 | 66 | 0.44873 | 0.28719 | 3.7677e-09 | 0 | 0 | 0 | 0 | 0 | 1 | -90 | 90 | -0.28098 | -0.071823 | 0.28136 | 0.072066
48 | 46 | 0.2629 | 0.16826 | 2.2074e-09 | 0 | 0 | 0 | 0 | 0 | 1 | -90 | 90 | 0.21171 | 0.053903 | -0.21158 | -0.053822
37 | 38 | 1.0988 | 0.70326 | 1.8453e-09 | 0 | 0 | 0 | 0 | 0 | 1 | -90 | 90 | 0.008305 | 0.0020815 | -0.0083042 | -0.0020812
37 | 39 | 1.0106 | 0.64677 | 1.697e-09 | 0 | 0 | 0 | 0 | 0 | 1 | -90 | 90 | -0.013518 | -0.0033881 | 0.01352 | 0.0033892
38 | 40 | 0.12627 | 0.08081 | 2.1203e-10 | 0 | 0 | 0 | 0 | 0 | 1 | -90 | 90 | 0.0056512 | 0.0014163 | -0.0056512 | -0.0014163
39 | 41 | 2.1675 | 1.3872 | 3.6398e-09 | 0 | 0 | 0 | 0 | 0 | 1 | -90 | 90 | -0.01352 | -0.0033892 | 0.013525 | 0.0033916
40 | 42 | 0.66471 | 0.42541 | 1.1162e-09 | 0 | 0 | 0 | 0 | 0 | 1 | -90 | 90 | 0.0045234 | 0.0011336 | -0.0045232 | -0.0011336
41 | 43 | 1.0233 | 0.6549 | 1.7184e-09 | 0 | 0 | 0 | 0 | 0 | 1 | -90 | 90 | -0.016605 | -0.0041636 | 0.016608 | 0.0041654
43 | 46 | 1.2144 | 0.7772 | 2.0393e-09 | 0 | 0 | 0 | 0 | 0 | 1 | -90 | 90 | -0.019206 | -0.0048164 | 0.01921 | 0.0048193
46 | 47 | 0.21841 | 0.13978 | 1.8338e-09 | 0 | 0 | 0 | 0 | 0 | 1 | -90 | 90 | 0.19237 | 0.049003 | -0.19228 | -0.048947
47 | 49 | 2.061 | 1.3191 | 3.461e-09 | 0 | 0 | 0 | 0 | 0 | 1 | -90 | 90 | 0.0044308 | 0.0011103 | -0.0044303 | -0.0011104
47 | 50 | 0.20717 | 0.13259 | 1.7395e-09 | 0 | 0 | 0 | 0 | 0 | 1 | -90 | 90 | 0.18785 | 0.047836 | -0.18777 | -0.047786
98 | 99 | 3.3428 | 2.1394 | 5.6134e-09 | 0 | 0 | 0 | 0 | 0 | 1 | -90 | 90 | -0.0043535 | -0.0010911 | 0.0043542 | 0.001091
99 | 100 | 0.56461 | 0.36135 | 9.4813e-10 | 0 | 0 | 0 | 0 | 0 | 1 | -90 | 90 | -0.0043542 | -0.001091 | 0.0043543 | 0.001091
50 | 52 | 0.076587 | 0.049015 | 6.4305e-10 | 0 | 0 | 0 | 0 | 0 | 1 | -90 | 90 | 0.18682 | 0.047546 | -0.18679 | -0.047528
52 | 53 | 0.45115 | 0.28873 | 3.788e-09 | 0 | 0 | 0 | 0 | 0 | 1 | -90 | 90 | 0.18644 | 0.04744 | -0.18627 | -0.047331
53 | 54 | 0.037429 | 0.023955 | 3.1427e-10 | 0 | 0 | 0 | 0 | 0 | 1 | -90 | 90 | 0.1818 | 0.046211 | -0.18179 | -0.046202
54 | 55 | 0.078001 | 0.049921 | 6.5492e-10 | 0 | 0 | 0 | 0 | 0 | 1 | -90 | 90 | 0.1808 | 0.045956 | -0.18077 | -0.045938
55 | 56 | 0.49322 | 0.31566 | 4.1413e-09 | 0 | 0 | 0 | 0 | 0 | 1 | -90 | 90 | 0.1766 | 0.044891 | -0.17643 | -0.044784
56 | 57 | 0.44574 | 0.28528 | 3.7426e-09 | 0 | 0 | 0 | 0 | 0 | 1 | -90 | 90 | 0.17033 | 0.043258 | -0.17019 | -0.043168
56 | 58 | 2.9088 | 1.8616 | 4.8847e-09 | 0 | 0 | 0 | 0 | 0 | 1 | -90 | 90 | 0.0032255 | 0.00080762 | -0.0032252 | -0.00080788
56 | 59 | 1.2905 | 0.82595 | 2.1672e-09 | 0 | 0 | 0 | 0 | 0 | 1 | -90 | 90 | 0.0028691 | 0.0007189 | -0.002869 | -0.00071904
57 | 60 | 0.47999 | 0.30719 | 4.0301e-09 | 0 | 0 | 0 | 0 | 0 | 1 | -90 | 90 | 0.16922 | 0.042925 | -0.16907 | -0.042829
58 | 61 | 0.23072 | 0.14766 | 3.8744e-10 | 0 | 0 | 0 | 0 | 0 | 1 | -90 | 90 | 0.0018669 | 0.00046747 | -0.0018669 | -0.0004675
60 | 63 | 0.24583 | 0.15733 | 2.0641e-09 | 0 | 0 | 0 | 0 | 0 | 1 | -90 | 90 | 0.15989 | 0.040527 | -0.15982 | -0.040483
60 | 101 | 9.2197 | 5.9006 | 1.5482e-08 | 0 | 0 | 0 | 0 | 0 | 1 | -90 | 90 | 0.0091815 | 0.0023017 | -0.009173 | -0.0022977
61 | 67 | 2.4644 | 1.5772 | 4.1383e-09 | 0 | 0 | 0 | 0 | 0 | 1 | -90 | 90 | 0.00097983 | 0.00024518 | -0.00097981 | -0.00024557
63 | 64 | 4.0091 | 2.5658 | 6.7324e-09 | 0 | 0 | 0 | 0 | 0 | 1 | -90 | 90 | 0.0036221 | 0.00090737 | -0.0036215 | -0.00090765
63 | 62 | 0.43764 | 0.28009 | 3.6746e-09 | 0 | 0 | 0 | 0 | 0 | 1 | -90 | 90 | 0.1562 | 0.039576 | -0.15608 | -0.039502
101 | 103 | 5.1016 | 3.265 | 8.567e-09 | 0 | 0 | 0 | 0 | 0 | 1 | -90 | 90 | 0.0029598 | 0.00074118 | -0.0029593 | -0.00074169
101 | 100 | 2.8086 | 1.7975 | 4.7164e-09 | 0 | 0 | 0 | 0 | 0 | 1 | -90 | 90 | 0.0062131 | 0.0015566 | -0.0062119 | -0.0015563
62 | 104 | 0.30085 | 0.19254 | 2.526e-09 | 0 | 0 | 0 | 0 | 0 | 1 | -90 | 90 | 0.15608 | 0.039502 | -0.156 | -0.03945
104 | 105 | 0.18836 | 0.12055 | 1.5815e-09 | 0 | 0 | 0 | 0 | 0 | 1 | -90 | 90 | 0.15423 | 0.039008 | -0.15418 | -0.038976
100 | 102 | 2.06 | 1.3184 | 3.4593e-09 | 0 | 0 | 0 | 0 | 0 | 1 | -90 | 90 | 0.0018576 | 0.00046527 | -0.0018575 | -0.00046555
105 | 106 | 0.28 | 0.1792 | 2.351e-09 | 0 | 0 | 0 | 0 | 0 | 1 | -90 | 90 | 0.15247 | 0.038546 | -0.1524 | -0.0385
65 | 66 | 0.26802 | 0.17154 | 2.2504e-09 | 0 | 0 | 0 | 0 | 0 | 1 | -90 | 90 | 0.28339 | 0.072663 | -0.28316 | -0.072517
85 | 86 | 0.61418 | 0.39307 | 1.0314e-09 | 0 | 0 | 0 | 0 | 0 | 1 | -90 | 90 | 0.012396 | 0.0031073 | -0.012395 | -0.0031067
70 | 76 | 0.28345 | 0.18141 | 4.7599e-10 | 0 | 0 | 0 | 0 | 0 | 1 | -90 | 90 | -0.0026232 | -0.00065746 | 0.0026232 | 0.00065743
76 | 73 | 0.94158 | 0.60261 | 1.5812e-09 | 0 | 0 | 0 | 0 | 0 | 1 | -90 | 90 | -0.0033104 | -0.00082968 | 0.0033105 | 0.0008296
86 | 87 | 0.71053 | 0.45474 | 1.1932e-09 | 0 | 0 | 0 | 0 | 0 | 1 | -90 | 90 | 0.0099504 | 0.0024941 | -0.0099496 | -0.0024938
73 | 75 | 0.77793 | 0.49788 | 6.5318e-09 | 0 | 0 | 0 | 0 | 0 | 1 | -90 | 90 | -0.01578 | -0.0039547 | 0.015783 | 0.0039554
73 | 71 | 0.35516 | 0.2273 | 2.982e-09 | 0 | 0 | 0 | 0 | 0 | 1 | -90 | 90 | 0.01247 | 0.0031251 | -0.012469 | -0.0031249
71 | 72 | 0.031073 | 0.019887 | 2.609e-10 | 0 | 0 | 0 | 0 | 0 | 1 | -90 | 90 | 0.011143 | 0.0027924 | -0.011142 | -0.0027924
72 | 74 | 0.3539 | 0.22649 | 2.9714e-09 | 0 | 0 | 0 | 0 | 0 | 1 | -90 | 90 | 0.009348 | 0.0023427 | -0.0093477 | -0.0023427
74 | 77 | 0.70273 | 0.44975 | 2.3602e-09 | 0 | 0 | 0 | 0 | 0 | 1 | -90 | 90 | 0.0054109 | 0.001356 | -0.0054107 | -0.0013561
75 | 78 | 0.36441 | 0.23322 | 3.0597e-09 | 0 | 0 | 0 | 0 | 0 | 1 | -90 | 90 | -0.017183 | -0.0043065 | 0.017184 | 0.0043069
77 | 90 | 0.35107 | 0.22469 | 5.8955e-10 | 0 | 0 | 0 | 0 | 0 | 1 | -90 | 90 | 0.0039014 | 0.00097779 | -0.0039013 | -0.00097781
78 | 79 | 0.56053 | 0.35874 | 4.7064e-09 | 0 | 0 | 0 | 0 | 0 | 1 | -90 | 90 | -0.018228 | -0.0045685 | 0.018231 | 0.0045694
78 | 80 | 0.88783 | 0.56821 | 1.4909e-09 | 0 | 0 | 0 | 0 | 0 | 1 | -90 | 90 | 0.001044 | 0.00026153 | -0.001044 | -0.00026167
79 | 81 | 2.0122 | 1.2878 | 3.379e-09 | 0 | 0 | 0 | 0 | 0 | 1 | -90 | 90 | 0.015545 | 0.0038979 | -0.015539 | -0.0038947
79 | 82 | 0.28425 | 0.18192 | 2.3867e-09 | 0 | 0 | 0 | 0 | 0 | 1 | -90 | 90 | -0.033775 | -0.0084672 | 0.033779 | 0.0084693
82 | 134 | 0.55613 | 0.35592 | 4.6694e-09 | 0 | 0 | 0 | 0 | 0 | 1 | -90 | 90 | -0.045408 | -0.011384 | 0.045421 | 0.011392
134 | 132 | 0.098835 | 0.063254 | 8.2985e-10 | 0 | 0 | 0 | 0 | 0 | 1 | -90 | 90 | -0.05334 | -0.013377 | 0.053343 | 0.013379
132 | 130 | 0.2362 | 0.15117 | 1.9832e-09 | 0 | 0 | 0 | 0 | 0 | 1 | -90 | 90 | -0.054258 | -0.013608 | 0.054266 | 0.013613
87 | 88 | 0.72307 | 0.46276 | 1.2142e-09 | 0 | 0 | 0 | 0 | 0 | 1 | -90 | 90 | 0.0090996 | 0.0022807 | -0.0090989 | -0.0022804
88 | 89 | 1.4002 | 0.89614 | 2.3514e-09 | 0 | 0 | 0 | 0 | 0 | 1 | -90 | 90 | 0.0068549 | 0.0017181 | -0.0068542 | -0.0017178
106 | 107 | 0.046316 | 0.029642 | 3.8889e-10 | 0 | 0 | 0 | 0 | 0 | 1 | -90 | 90 | 0.14907 | 0.037666 | -0.14906 | -0.037659
107 | 108 | 0.14949 | 0.095672 | 1.2551e-09 | 0 | 0 | 0 | 0 | 0 | 1 | -90 | 90 | 0.14723 | 0.037201 | -0.1472 | -0.037179
108 | 109 | 0.050827 | 0.032529 | 4.2676e-10 | 0 | 0 | 0 | 0 | 0 | 1 | -90 | 90 | 0.14568 | 0.036799 | -0.14567 | -0.036792
109 | 113 | 0.17794 | 0.11388 | 1.494e-09 | 0 | 0 | 0 | 0 | 0 | 1 | -90 | 90 | 0.14466 | 0.03654 | -0.14462 | -0.036514
113 | 111 | 0.074327 | 0.047569 | 6.2407e-10 | 0 | 0 | 0 | 0 | 0 | 1 | -90 | 90 | 0.14358 | 0.036252 | -0.14356 | -0.036241
111 | 110 | 0.049848 | 0.031903 | 4.1854e-10 | 0 | 0 | 0 | 0 | 0 | 1 | -90 | 90 | 0.14167 | 0.035768 | -0.14166 | -0.035761
110 | 112 | 0.12686 | 0.081192 | 1.0652e-09 | 0 | 0 | 0 | 0 | 0 | 1 | -90 | 90 | 0.13771 | 0.034771 | -0.13768 | -0.034754
112 | 114 | 0.44399 | 0.28415 | 3.7279e-09 | 0 | 0 | 0 | 0 | 0 | 1 | -90 | 90 | 0.13592 | 0.034311 | -0.13583 | -0.034253
114 | 115 | 0.0064229 | 0.0041106 | 5.3929e-11 | 0 | 0 | 0 | 0 | 0 | 1 | -90 | 90 | 0.13121 | 0.033097 | -0.13121 | -0.033097
115 | 116 | 0.35095 | 0.22461 | 2.9467e-09 | 0 | 0 | 0 | 0 | 0 | 1 | -90 | 90 | 0.12758 | 0.032186 | -0.12752 | -0.032146
116 | 117 | 2.1945 | 1.4045 | 3.6852e-09 | 0 | 0 | 0 | 0 | 0 | 1 | -90 | 90 | 0.0039695 | 0.00099461 | -0.0039691 | -0.00099472
116 | 118 | 0.064353 | 0.041186 | 5.4033e-10 | 0 | 0 | 0 | 0 | 0 | 1 | -90 | 90 | 0.12355 | 0.031152 | -0.12354 | -0.031145
117 | 122 | 0.46724 | 0.29903 | 7.8462e-10 | 0 | 0 | 0 | 0 | 0 | 1 | -90 | 90 | 0.0011222 | 0.00028119 | -0.0011222 | -0.00028126
118 | 119 | 0.7877 | 0.50413 | 6.6138e-09 | 0 | 0 | 0 | 0 | 0 | 1 | -90 | 90 | 0.12237 | 0.030852 | -0.12224 | -0.030769
119 | 120 | 0.30528 | 0.19538 | 2.5633e-09 | 0 | 0 | 0 | 0 | 0 | 1 | -90 | 90 | 0.1142 | 0.028755 | -0.11416 | -0.028727
119 | 121 | 1.34 | 0.8576 | 2.2502e-09 | 0 | 0 | 0 | 0 | 0 | 1 | -90 | 90 | 0.0080346 | 0.0020139 | -0.0080337 | -0.0020135
120 | 123 | 0.28664 | 0.18345 | 2.4067e-09 | 0 | 0 | 0 | 0 | 0 | 1 | -90 | 90 | 0.11082 | 0.027889 | -0.11078 | -0.027864
121 | 124 | 0.42494 | 0.27196 | 7.1359e-10 | 0 | 0 | 0 | 0 | 0 | 1 | -90 | 90 | 0.0061562 | 0.0015429 | -0.006156 | -0.0015429
123 | 125 | 0.5847 | 0.37421 | 4.9093e-09 | 0 | 0 | 0 | 0 | 0 | 1 | -90 | 90 | 0.10794 | 0.027154 | -0.10786 | -0.027106
125 | 126 | 2.4584 | 1.5734 | 4.1283e-09 | 0 | 0 | 0 | 0 | 0 | 1 | -90 | 90 | 0.018424 | 0.0046207 | -0.018415 | -0.0046152
125 | 127 | 0.11418 | 0.073078 | 9.5873e-10 | 0 | 0 | 0 | 0 | 0 | 1 | -90 | 90 | 0.08944 | 0.022485 | -0.08943 | -0.022479
126 | 128 | 0.35277 | 0.22577 | 5.9239e-10 | 0 | 0 | 0 | 0 | 0 | 1 | -90 | 90 | 0.0050522 | 0.001266 | -0.0050521 | -0.001266
127 | 129 | 0.44202 | 0.28289 | 3.7113e-09 | 0 | 0 | 0 | 0 | 0 | 1 | -90 | 90 | 0.084597 | 0.021267 | -0.084562 | -0.021245
128 | 139 | 1.9928 | 1.2754 | 3.3464e-09 | 0 | 0 | 0 | 0 | 0 | 1 | -90 | 90 | 0.0025375 | 0.00063572 | -0.0025373 | -0.00063595
129 | 140 | 2.9189 | 1.8681 | 4.9016e-09 | 0 | 0 | 0 | 0 | 0 | 1 | -90 | 90 | 0.0060684 | 0.0015209 | -0.0060672 | -0.0015206
129 | 138 | 0.39501 | 0.25281 | 3.3167e-09 | 0 | 0 | 0 | 0 | 0 | 1 | -90 | 90 | 0.078494 | 0.019724 | -0.078467 | -0.019707
140 | 141 | 0.39579 | 0.2533 | 6.6464e-10 | 0 | 0 | 0 | 0 | 0 | 1 | -90 | 90 | 0.0050582 | 0.0012677 | -0.0050581 | -0.0012677
138 | 137 | 0.39338 | 0.25176 | 3.3029e-09 | 0 | 0 | 0 | 0 | 0 | 1 | -90 | 90 | 0.075306 | 0.018915 | -0.075281 | -0.0189
137 | 136 | 0.23179 | 0.14834 | 1.9462e-09 | 0 | 0 | 0 | 0 | 0 | 1 | -90 | 90 | 0.071226 | 0.017883 | -0.071213 | -0.017875
130 | 131 | 0.38686 | 0.24759 | 3.2482e-09 | 0 | 0 | 0 | 0 | 0 | 1 | -90 | 90 | -0.060922 | -0.015281 | 0.060938 | 0.015291
131 | 133 | 0.32445 | 0.20765 | 2.7242e-09 | 0 | 0 | 0 | 0 | 0 | 1 | -90 | 90 | -0.062839 | -0.015767 | 0.062853 | 0.015776
133 | 135 | 0.046954 | 0.03005 | 3.9424e-10 | 0 | 0 | 0 | 0 | 0 | 1 | -90 | 90 | -0.066938 | -0.0168 | 0.066941 | 0.016801
135 | 136 | 0.14155 | 0.090594 | 1.1885e-09 | 0 | 0 | 0 | 0 | 0 | 1 | -90 | 90 | -0.070086 | -0.01759 | 0.070094 | 0.017595