## bus_data
BUS_I | BUS_TYPE | Pd | Qd | Gs | Bs | area | Vm | Va | baseKV | zone | Vmax | Vmin
1 | 1 | 0.0081001 | 0.0020301 | 0 | 0 | 1 | 0.97935 | -0.39803 | 0.4 | 1 | 1.1 | 0.9
2 | 1 | 0.021492 | 0.0053865 | 0 | 0 | 1 | 0.97963 | -0.39246 | 0.4 | 1 | 1.1 | 0.9
4 | 1 | 0 | 0 | 0 | 0 | 1 | 0.98025 | -0.38034 | 0.4 | 1 | 1.1 | 0.9
5 | 1 | 0 | 0 | 0 | 0 | 1 | 0.98117 | -0.36233 | 0.4 | 1 | 1.1 | 0.9
6 | 1 | 0 | 0 | 0 | 0 | 1 | 0.98054 | -0.37466 | 0.4 | 1 | 1.1 | 0.9
10 | 1 | 0.025612 | 0.0064191 | 0 | 0 | 1 | 0.98418 | -0.30371 | 0.4 | 1 | 1.1 | 0.9
53 | 1 | 0.035169 | 0.0088141 | 0 | 0 | 1 | 0.98016 | -0.38219 | 0.4 | 1 | 1.1 | 0.9
8 | 1 | 0.021493 | 0.0053866 | 0 | 0 | 1 | 0.98577 | -0.27279 | 0.4 | 1 | 1.1 | 0.9
7 | 1 | 0.016708 | 0.0041875 | 0 | 0 | 1 | 0.98596 | -0.26896 | 0.4 | 1 | 1.1 | 0.9
9 | 1 | 0 | 0 | 0 | 0 | 1 | 0.99017 | -0.1877 | 0.4 | 1 | 1.1 | 0.9
11 | 1 | 0.0081941 | 0.0020536 | 0 | 0 | 1 | 0.9948 | -0.098726 | 0.4 | 1 | 1.1 | 0.9
12 | 1 | 0.011593 | 0.0029056 | 0 | 0 | 1 | 0.98974 | -0.19597 | 0.4 | 1 | 1.1 | 0.9
29 | 3 | 0.017215 | 0.0043144 | 0 | 0 | 1 | 1 | 0 | 0.4 | 1 | 1.1 | 0.9
25 | 1 | 0.0046792 | 0.0011727 | 0 | 0 | 1 | 0.99395 | -0.11501 | 0.4 | 1 | 1.1 | 0.9
13 | 1 | 0.0016391 | 0.00041081 | 0 | 0 | 1 | 0.98906 | -0.20908 | 0.4 | 1 | 1.1 | 0.9
37 | 1 | 0.003686 | 0.00092379 | 0 | 0 | 1 | 0.99827 | -0.032949 | 0.4 | 1 | 1.1 | 0.9
24 | 1 | 0.0010211 | 0.00025591 | 0 | 0 | 1 | 0.99174 | -0.15746 | 0.4 | 1 | 1.1 | 0.9
14 | 1 | 0 | 0 | 0 | 0 | 1 | 0.98738 | -0.24173 | 0.4 | 1 | 1.1 | 0.9
18 | 1 | 0.013084 | 0.0032791 | 0 | 0 | 1 | 0.986 | -0.26863 | 0.4 | 1 | 1.1 | 0.9
19 | 1 | 0 | 0 | 0 | 0 | 1 | 0.98995 | -0.19315 | 0.4 | 1 | 1.1 | 0.9
54 | 1 | 0.0090137 | 0.0022591 | 0 | 0 | 1 | 0.98949 | -0.20204 | 0.4 | 1 | 1.1 | 0.9
20 | 1 | 0 | 0 | 0 | 0 | 1 | 0.99089 | -0.17493 | 0.4 | 1 | 1.1 | 0.9
22 | 1 | 0 | 0 | 0 | 0 | 1 | 0.98986 | -0.19495 | 0.4 | 1 | 1.1 | 0.9
23 | 1 | 0 | 0 | 0 | 0 | 1 | 0.98979 | -0.1963 | 0.4 | 1 | 1.1 | 0.9
44 | 1 | 0 | 0 | 0 | 0 | 1 | 0.99098 | -0.17312 | 0.4 | 1 | 1.1 | 0.9
50 | 1 | 0.005144 | 0.0012892 | 0 | 0 | 1 | 0.98922 | -0.20722 | 0.4 | 1 | 1.1 | 0.9
16 | 1 | 0.013953 | 0.0034969 | 0 | 0 | 1 | 0.98504 | -0.28719 | 0.4 | 1 | 1.1 | 0.9
15 | 1 | 0.011219 | 0.0028118 | 0 | 0 | 1 | 0.98503 | -0.28741 | 0.4 | 1 | 1.1 | 0.9
21 | 1 | 0.0052619 | 0.0013188 | 0 | 0 | 1 | 0.98978 | -0.19648 | 0.4 | 1 | 1.1 | 0.9
52 | 1 | 0.0020938 | 0.00052475 | 0 | 0 | 1 | 0.98979 | -0.19635 | 0.4 | 1 | 1.1 | 0.9
45 | 1 | 0.0085924 | 0.0021535 | 0 | 0 | 1 | 0.99246 | -0.14458 | 0.4 | 1 | 1.1 | 0.9
48 | 1 | 0.036223 | 0.0090784 | 0 | 0 | 1 | 0.98776 | -0.23573 | 0.4 | 1 | 1.1 | 0.9
26 | 1 | 0 | 0 | 0 | 0 | 1 | 0.99075 | -0.17656 | 0.4 | 1 | 1.1 | 0.9
28 | 1 | 0.020066 | 0.005029 | 0 | 0 | 1 | 0.98887 | -0.21296 | 0.4 | 1 | 1.1 | 0.9
35 | 1 | 0.016098 | 0.0040346 | 0 | 0 | 1 | 0.98691 | -0.25085 | 0.4 | 1 | 1.1 | 0.9
31 | 1 | 0.015344 | 0.0038456 | 0 | 0 | 1 | 0.98127 | -0.36085 | 0.4 | 1 | 1.1 | 0.9
30 | 1 | 0.0082479 | 0.0020671 | 0 | 0 | 1 | 0.98207 | -0.34528 | 0.4 | 1 | 1.1 | 0.9
34 | 1 | 0.016792 | 0.0042085 | 0 | 0 | 1 | 0.98442 | -0.29937 | 0.4 | 1 | 1.1 | 0.9
38 | 1 | 0.031022 | 0.0077748 | 0 | 0 | 1 | 0.99573 | -0.081694 | 0.4 | 1 | 1.1 | 0.9
32 | 1 | 0 | 0 | 0 | 0 | 1 | 0.98289 | -0.32918 | 0.4 | 1 | 1.1 | 0.9
33 | 1 | 0 | 0 | 0 | 0 | 1 | 0.98347 | -0.31781 | 0.4 | 1 | 1.1 | 0.9
36 | 1 | 0 | 0 | 0 | 0 | 1 | 0.98344 | -0.3184 | 0.4 | 1 | 1.1 | 0.9
46 | 1 | 0.0032854 | 0.00082341 | 0 | 0 | 1 | 0.98335 | -0.32029 | 0.4 | 1 | 1.1 | 0.9
39 | 1 | 0 | 0 | 0 | 0 | 1 | 0.99395 | -0.11598 | 0.4 | 1 | 1.1 | 0.9
40 | 1 | 0 | 0 | 0 | 0 | 1 | 0.99329 | -0.12858 | 0.4 | 1 | 1.1 | 0.9
41 | 1 | 0 | 0 | 0 | 0 | 1 | 0.99391 | -0.11662 | 0.4 | 1 | 1.1 | 0.9
43 | 1 | 0.04729 | 0.011852 | 0 | 0 | 1 | 0.99102 | -0.1726 | 0.4 | 1 | 1.1 | 0.9
47 | 1 | 0.013011 | 0.003261 | 0 | 0 | 1 | 0.9935 | -0.12458 | 0.4 | 1 | 1.1 | 0.9
42 | 1 | 0.007739 | 0.0019396 | 0 | 0 | 1 | 0.99101 | -0.1728 | 0.4 | 1 | 1.1 | 0.9
49 | 1 | 0.0073798 | 0.0018495 | 0 | 0 | 1 | 0.98774 | -0.23597 | 0.4 | 1 | 1.1 | 0.9

## generator_data
GEN_BUS | PG | QG | QMAX | QMIN | VG | MBASE | GEN_STATUS | PMAX | PMIN
29 | 0.4728 | 0.12056 | 10 | -10 | 1 | 100 | 1 | 10 | 0

## branch_data
F_BUS | T_BUS | BR_R | BR_X | BR_B | RATE_A | RATE_B | RATE_C | TAP | SHIFT | BR_STATUS | ANGMIN | ANGMAX | P_in | Q_in | P_out | Q_out
1 | 2 | 2.9599 | 1.8944 | 4.9705e-09 | 0 | 0 | 0 | 0 | 0 | 1 | -90 | 90 | -0.0081001 | -0.0020301 | 0.0081022 | 0.002031
2 | 4 | 1.7626 | 1.1281 | 2.9599e-09 | 0 | 0 | 0 | 0 | 0 | 1 | -90 | 90 | -0.029594 | -0.0074176 | 0.029611 | 0.0074282
4 | 5 | 2.6231 | 1.6788 | 4.4049e-09 | 0 | 0 | 0 | 0 | 0 | 1 | -90 | 90 | -0.029611 | -0.0074282 | 0.029637 | 0.0074441
5 | 6 | 1.5115 | 0.96735 | 2.5382e-09 | 0 | 0 | 0 | 0 | 0 | 1 | -90 | 90 | 0.035202 | 0.0088351 | -0.035181 | -0.0088221
5 | 10 | 3.9179 | 2.5074 | 6.5791e-09 | 0 | 0 | 0 | 0 | 0 | 1 | -90 | 90 | -0.064838 | -0.016279 | 0.06502 | 0.016395
6 | 53 | 0.92242 | 0.59035 | 1.549e-09 | 0 | 0 | 0 | 0 | 0 | 1 | -90 | 90 | 0.035181 | 0.0088222 | -0.035168 | -0.0088142
10 | 8 | 1.488 | 0.95233 | 2.4988e-09 | 0 | 0 | 0 | 0 | 0 | 1 | -90 | 90 | -0.090632 | -0.022814 | 0.090767 | 0.022899
8 | 7 | 0.14917 | 0.095472 | 2.505e-10 | 0 | 0 | 0 | 0 | 0 | 1 | -90 | 90 | -0.11226 | -0.028286 | 0.11228 | 0.028299
7 | 9 | 2.7656 | 1.77 | 4.6441e-09 | 0 | 0 | 0 | 0 | 0 | 1 | -90 | 90 | -0.12899 | -0.032487 | 0.12949 | 0.032808
9 | 11 | 2.1814 | 1.3961 | 7.3263e-09 | 0 | 0 | 0 | 0 | 0 | 1 | -90 | 90 | -0.18116 | -0.045823 | 0.18193 | 0.04632
9 | 12 | 0.70552 | 0.45153 | 1.1848e-09 | 0 | 0 | 0 | 0 | 0 | 1 | -90 | 90 | 0.051665 | 0.013015 | -0.051644 | -0.013002
11 | 29 | 1.6077 | 1.029 | 5.3997e-09 | 0 | 0 | 0 | 0 | 0 | 1 | -90 | 90 | -0.27638 | -0.070268 | 0.27771 | 0.071113
11 | 25 | 0.8437 | 0.53997 | 1.4168e-09 | 0 | 0 | 0 | 0 | 0 | 1 | -90 | 90 | 0.086257 | 0.021895 | -0.08619 | -0.021852
12 | 13 | 1.4417 | 0.92271 | 2.4211e-09 | 0 | 0 | 0 | 0 | 0 | 1 | -90 | 90 | 0.040051 | 0.010097 | -0.040026 | -0.010081
29 | 37 | 0.83544 | 0.53468 | 2.8059e-09 | 0 | 0 | 0 | 0 | 0 | 1 | -90 | 90 | 0.17788 | 0.04513 | -0.1776 | -0.04495
25 | 24 | 2.3192 | 1.4843 | 3.8945e-09 | 0 | 0 | 0 | 0 | 0 | 1 | -90 | 90 | 0.08151 | 0.020679 | -0.081344 | -0.020573
13 | 14 | 3.7364 | 2.3913 | 6.2745e-09 | 0 | 0 | 0 | 0 | 0 | 1 | -90 | 90 | 0.038387 | 0.0096702 | -0.038327 | -0.0096325
37 | 38 | 1.257 | 0.80445 | 4.2215e-09 | 0 | 0 | 0 | 0 | 0 | 1 | -90 | 90 | 0.17391 | 0.044026 | -0.17351 | -0.043767
24 | 26 | 1.0537 | 0.67437 | 1.7695e-09 | 0 | 0 | 0 | 0 | 0 | 1 | -90 | 90 | 0.080323 | 0.020317 | -0.08025 | -0.020271
14 | 18 | 3.068 | 1.9635 | 5.152e-09 | 0 | 0 | 0 | 0 | 0 | 1 | -90 | 90 | 0.038327 | 0.0096325 | -0.038278 | -0.0096016
18 | 16 | 3.2096 | 2.0541 | 5.3898e-09 | 0 | 0 | 0 | 0 | 0 | 1 | -90 | 90 | 0.025194 | 0.0063225 | -0.025172 | -0.0063087
19 | 54 | 4.3326 | 2.7729 | 7.2756e-09 | 0 | 0 | 0 | 0 | 0 | 1 | -90 | 90 | 0.0090175 | 0.0022608 | -0.0090137 | -0.0022591
19 | 20 | 4.8926 | 3.1313 | 8.216e-09 | 0 | 0 | 0 | 0 | 0 | 1 | -90 | 90 | -0.016374 | -0.0041035 | 0.016389 | 0.0041118
19 | 22 | 1.5025 | 0.9616 | 2.5231e-09 | 0 | 0 | 0 | 0 | 0 | 1 | -90 | 90 | 0.0052628 | 0.0013188 | -0.0052623 | -0.0013188
19 | 23 | 6.5974 | 4.2223 | 1.1079e-08 | 0 | 0 | 0 | 0 | 0 | 1 | -90 | 90 | 0.0020941 | 0.00052386 | -0.0020938 | -0.00052474
20 | 44 | 0.12203 | 0.0781 | 2.0492e-10 | 0 | 0 | 0 | 0 | 0 | 1 | -90 | 90 | -0.06527 | -0.016414 | 0.065276 | 0.016418
20 | 50 | 2.9105 | 1.8627 | 4.8875e-09 | 0 | 0 | 0 | 0 | 0 | 1 | -90 | 90 | 0.048882 | 0.012302 | -0.048806 | -0.012255
22 | 21 | 1.2799 | 0.81915 | 2.1493e-09 | 0 | 0 | 0 | 0 | 0 | 1 | -90 | 90 | 0.0052623 | 0.0013188 | -0.0052619 | -0.0013188
23 | 52 | 0.10496 | 0.067174 | 1.7626e-10 | 0 | 0 | 0 | 0 | 0 | 1 | -90 | 90 | 0.0020938 | 0.00052474 | -0.0020938 | -0.00052475
44 | 45 | 1.9322 | 1.2366 | 3.2447e-09 | 0 | 0 | 0 | 0 | 0 | 1 | -90 | 90 | -0.065276 | -0.016418 | 0.065365 | 0.016475
50 | 48 | 2.8643 | 1.8331 | 4.8099e-09 | 0 | 0 | 0 | 0 | 0 | 1 | -90 | 90 | 0.043662 | 0.010966 | -0.043603 | -0.010928
16 | 15 | 0.086903 | 0.055618 | 1.4593e-10 | 0 | 0 | 0 | 0 | 0 | 1 | -90 | 90 | 0.011219 | 0.0028119 | -0.011219 | -0.0028118
45 | 40 | 0.95909 | 0.61382 | 1.6106e-09 | 0 | 0 | 0 | 0 | 0 | 1 | -90 | 90 | -0.073958 | -0.018628 | 0.074014 | 0.018664
48 | 49 | 0.13738 | 0.087923 | 2.307e-10 | 0 | 0 | 0 | 0 | 0 | 1 | -90 | 90 | 0.0073798 | 0.0018496 | -0.0073797 | -0.0018496
26 | 28 | 2.002 | 1.2813 | 3.3618e-09 | 0 | 0 | 0 | 0 | 0 | 1 | -90 | 90 | 0.08025 | 0.020271 | -0.08011 | -0.020181
28 | 35 | 2.7733 | 1.7749 | 4.6572e-09 | 0 | 0 | 0 | 0 | 0 | 1 | -90 | 90 | 0.060044 | 0.015153 | -0.059935 | -0.015083
35 | 34 | 4.8371 | 3.0958 | 8.1228e-09 | 0 | 0 | 0 | 0 | 0 | 1 | -90 | 90 | 0.043837 | 0.011049 | -0.043736 | -0.010985
31 | 30 | 4.3817 | 2.8043 | 7.3581e-09 | 0 | 0 | 0 | 0 | 0 | 1 | -90 | 90 | -0.015344 | -0.0038456 | 0.015355 | 0.0038522
30 | 32 | 2.9532 | 1.89 | 4.9592e-09 | 0 | 0 | 0 | 0 | 0 | 1 | -90 | 90 | -0.023603 | -0.0059193 | 0.023621 | 0.0059305
34 | 33 | 2.9777 | 1.9057 | 5.0003e-09 | 0 | 0 | 0 | 0 | 0 | 1 | -90 | 90 | 0.026944 | 0.0067761 | -0.02692 | -0.0067614
38 | 39 | 1.0728 | 0.68658 | 3.603e-09 | 0 | 0 | 0 | 0 | 0 | 1 | -90 | 90 | 0.14249 | 0.035992 | -0.14225 | -0.035843
32 | 33 | 2.0866 | 1.3355 | 3.504e-09 | 0 | 0 | 0 | 0 | 0 | 1 | -90 | 90 | -0.023621 | -0.0059305 | 0.023634 | 0.0059383
33 | 36 | 0.78031 | 0.4994 | 1.3104e-09 | 0 | 0 | 0 | 0 | 0 | 1 | -90 | 90 | 0.0032858 | 0.00082314 | -0.0032857 | -0.0008232
36 | 46 | 2.4855 | 1.5907 | 4.1738e-09 | 0 | 0 | 0 | 0 | 0 | 1 | -90 | 90 | 0.0032857 | 0.0008232 | -0.0032854 | -0.00082342
39 | 40 | 0.43305 | 0.27715 | 7.272e-10 | 0 | 0 | 0 | 0 | 0 | 1 | -90 | 90 | 0.12924 | 0.032579 | -0.12916 | -0.032529
39 | 41 | 0.22039 | 0.14105 | 3.701e-10 | 0 | 0 | 0 | 0 | 0 | 1 | -90 | 90 | 0.013017 | 0.0032639 | -0.013016 | -0.0032637
40 | 43 | 3.5296 | 2.2589 | 5.9271e-09 | 0 | 0 | 0 | 0 | 0 | 1 | -90 | 90 | 0.055144 | 0.013865 | -0.055029 | -0.013792
41 | 47 | 2.7051 | 1.7313 | 4.5427e-09 | 0 | 0 | 0 | 0 | 0 | 1 | -90 | 90 | 0.013016 | 0.0032637 | -0.013011 | -0.003261
43 | 42 | 0.11586 | 0.07415 | 1.9456e-10 | 0 | 0 | 0 | 0 | 0 | 1 | -90 | 90 | 0.007739 | 0.0019396 | -0.007739 | -0.0019396