## bus_data
BUS_I | BUS_TYPE | Pd | Qd | Gs | Bs | area | Vm | Va | baseKV | zone | Vmax | Vmin
1 | 1 | 0.0029893 | 0.00074918 | 0 | 0 | 1 | 0.9717 | -0.54592 | 0.4 | 1 | 1.1 | 0.9
2 | 1 | 0.0035277 | 0.00088413 | 0 | 0 | 1 | 0.97162 | -0.54749 | 0.4 | 1 | 1.1 | 0.9
3 | 1 | 0 | 0 | 0 | 0 | 1 | 0.97172 | -0.5455 | 0.4 | 1 | 1.1 | 0.9
5 | 1 | 0 | 0 | 0 | 0 | 1 | 0.97227 | -0.53465 | 0.4 | 1 | 1.1 | 0.9
6 | 1 | 0.0027239 | 0.00068267 | 0 | 0 | 1 | 0.97159 | -0.5482 | 0.4 | 1 | 1.1 | 0.9
11 | 1 | 0 | 0 | 0 | 0 | 1 | 0.97318 | -0.51672 | 0.4 | 1 | 1.1 | 0.9
37 | 1 | 0.015378 | 0.0038541 | 0 | 0 | 1 | 0.97145 | -0.55087 | 0.4 | 1 | 1.1 | 0.9
35 | 1 | 0.0024394 | 0.00061137 | 0 | 0 | 1 | 0.97142 | -0.55147 | 0.4 | 1 | 1.1 | 0.9
12 | 1 | 0.035992 | 0.0090204 | 0 | 0 | 1 | 0.9746 | -0.48871 | 0.4 | 1 | 1.1 | 0.9
9 | 1 | 0.0014828 | 0.00037163 | 0 | 0 | 1 | 0.97297 | -0.52081 | 0.4 | 1 | 1.1 | 0.9
14 | 1 | 0 | 0 | 0 | 0 | 1 | 0.97096 | -0.56062 | 0.4 | 1 | 1.1 | 0.9
34 | 1 | 0.0042269 | 0.0010594 | 0 | 0 | 1 | 0.9712 | -0.55583 | 0.4 | 1 | 1.1 | 0.9
7 | 1 | 0.0019916 | 0.00049915 | 0 | 0 | 1 | 0.97294 | -0.52151 | 0.4 | 1 | 1.1 | 0.9
8 | 1 | 0.003412 | 0.00085513 | 0 | 0 | 1 | 0.97293 | -0.52176 | 0.4 | 1 | 1.1 | 0.9
47 | 1 | 0.0023683 | 0.00059356 | 0 | 0 | 1 | 0.97612 | -0.45891 | 0.4 | 1 | 1.1 | 0.9
13 | 1 | 0 | 0 | 0 | 0 | 1 | 0.97039 | -0.57179 | 0.4 | 1 | 1.1 | 0.9
204 | 1 | 0.015039 | 0.0037692 | 0 | 0 | 1 | 0.97023 | -0.57501 | 0.4 | 1 | 1.1 | 0.9
36 | 1 | 0.016645 | 0.0041717 | 0 | 0 | 1 | 0.97068 | -0.56624 | 0.4 | 1 | 1.1 | 0.9
48 | 1 | 0 | 0 | 0 | 0 | 1 | 0.97684 | -0.44487 | 0.4 | 1 | 1.1 | 0.9
15 | 1 | 0.042625 | 0.010683 | 0 | 0 | 1 | 0.98871 | -0.21486 | 0.4 | 1 | 1.1 | 0.9
16 | 1 | 0 | 0 | 0 | 0 | 1 | 0.99255 | -0.1411 | 0.4 | 1 | 1.1 | 0.9
17 | 1 | 0 | 0 | 0 | 0 | 1 | 0.98731 | -0.24176 | 0.4 | 1 | 1.1 | 0.9
18 | 1 | 0 | 0 | 0 | 0 | 1 | 0.99539 | -0.087168 | 0.4 | 1 | 1.1 | 0.9
22 | 1 | 0 | 0 | 0 | 0 | 1 | 0.98651 | -0.25721 | 0.4 | 1 | 1.1 | 0.9
20 | 1 | 0 | 0 | 0 | 0 | 1 | 0.98668 | -0.25392 | 0.4 | 1 | 1.1 | 0.9
158 | 1 | 0.0034832 | 0.00087298 | 0 | 0 | 1 | 0.99516 | -0.091563 | 0.4 | 1 | 1.1 | 0.9
149 | 3 | 0.0020889 | 0.00052353 | 0 | 0 | 1 | 1 | 0 | 0.4 | 1 | 1.1 | 0.9
43 | 1 | 0.016706 | 0.0041869 | 0 | 0 | 1 | 0.9851 | -0.28436 | 0.4 | 1 | 1.1 | 0.9
42 | 1 | 0.018362 | 0.0046018 | 0 | 0 | 1 | 0.98644 | -0.25857 | 0.4 | 1 | 1.1 | 0.9
21 | 1 | 0 | 0 | 0 | 0 | 1 | 0.98397 | -0.30613 | 0.4 | 1 | 1.1 | 0.9
26 | 1 | 0.0025392 | 0.00063638 | 0 | 0 | 1 | 0.98394 | -0.30669 | 0.4 | 1 | 1.1 | 0.9
23 | 1 | 0 | 0 | 0 | 0 | 1 | 0.98424 | -0.30096 | 0.4 | 1 | 1.1 | 0.9
25 | 1 | 0.0068055 | 0.0017056 | 0 | 0 | 1 | 0.9838 | -0.30957 | 0.4 | 1 | 1.1 | 0.9
33 | 1 | 0.0065632 | 0.0016449 | 0 | 0 | 1 | 0.98584 | -0.27019 | 0.4 | 1 | 1.1 | 0.9
44 | 1 | 0.0012138 | 0.00030421 | 0 | 0 | 1 | 0.98326 | -0.31983 | 0.4 | 1 | 1.1 | 0.9
161 | 1 | 0.0035327 | 0.00088538 | 0 | 0 | 1 | 0.99503 | -0.093986 | 0.4 | 1 | 1.1 | 0.9
145 | 1 | 0 | 0 | 0 | 0 | 1 | 0.99831 | -0.031989 | 0.4 | 1 | 1.1 | 0.9
30 | 1 | 0 | 0 | 0 | 0 | 1 | 0.98557 | -0.27546 | 0.4 | 1 | 1.1 | 0.9
45 | 1 | 0.0061193 | 0.0015336 | 0 | 0 | 1 | 0.98106 | -0.36258 | 0.4 | 1 | 1.1 | 0.9
28 | 1 | 0.0036351 | 0.00091105 | 0 | 0 | 1 | 0.98484 | -0.28984 | 0.4 | 1 | 1.1 | 0.9
29 | 1 | 0 | 0 | 0 | 0 | 1 | 0.98509 | -0.28495 | 0.4 | 1 | 1.1 | 0.9
31 | 1 | 0 | 0 | 0 | 0 | 1 | 0.9832 | -0.32169 | 0.4 | 1 | 1.1 | 0.9
55 | 1 | 0.0012807 | 0.00032098 | 0 | 0 | 1 | 0.98292 | -0.3273 | 0.4 | 1 | 1.1 | 0.9
32 | 1 | 0 | 0 | 0 | 0 | 1 | 0.98253 | -0.33495 | 0.4 | 1 | 1.1 | 0.9
52 | 1 | 0.003838 | 0.00096188 | 0 | 0 | 1 | 0.98305 | -0.3247 | 0.4 | 1 | 1.1 | 0.9
71 | 1 | 0 | 0 | 0 | 0 | 1 | 0.98238 | -0.33779 | 0.4 | 1 | 1.1 | 0.9
66 | 1 | 0.0011361 | 0.00028472 | 0 | 0 | 1 | 0.98237 | -0.338 | 0.4 | 1 | 1.1 | 0.9
58 | 1 | 0.00082782 | 0.00020747 | 0 | 0 | 1 | 0.98289 | -0.32778 | 0.4 | 1 | 1.1 | 0.9
51 | 1 | 0.0038099 | 0.00095485 | 0 | 0 | 1 | 0.98302 | -0.32531 | 0.4 | 1 | 1.1 | 0.9
72 | 1 | 0.0011606 | 0.00029088 | 0 | 0 | 1 | 0.98223 | -0.34076 | 0.4 | 1 | 1.1 | 0.9
65 | 1 | 0.0011218 | 0.00028115 | 0 | 0 | 1 | 0.9823 | -0.33935 | 0.4 | 1 | 1.1 | 0.9
39 | 1 | 0.0022285 | 0.00055852 | 0 | 0 | 1 | 0.9761 | -0.45948 | 0.4 | 1 | 1.1 | 0.9
40 | 1 | 0.002836 | 0.00071078 | 0 | 0 | 1 | 0.97613 | -0.45877 | 0.4 | 1 | 1.1 | 0.9
41 | 1 | 0.002003 | 0.00050201 | 0 | 0 | 1 | 0.97624 | -0.45669 | 0.4 | 1 | 1.1 | 0.9
50 | 1 | 0 | 0 | 0 | 0 | 1 | 0.97624 | -0.45657 | 0.4 | 1 | 1.1 | 0.9
46 | 1 | 0 | 0 | 0 | 0 | 1 | 0.98031 | -0.37703 | 0.4 | 1 | 1.1 | 0.9
49 | 1 | 0 | 0 | 0 | 0 | 1 | 0.9783 | -0.41628 | 0.4 | 1 | 1.1 | 0.9
199 | 1 | 0.00063623 | 0.00015945 | 0 | 0 | 1 | 0.97818 | -0.4186 | 0.4 | 1 | 1.1 | 0.9
200 | 1 | 0.014884 | 0.0037302 | 0 | 0 | 1 | 0.97766 | -0.42895 | 0.4 | 1 | 1.1 | 0.9
53 | 1 | 0.0010537 | 0.00026407 | 0 | 0 | 1 | 0.98294 | -0.32685 | 0.4 | 1 | 1.1 | 0.9
54 | 1 | 0.00083786 | 0.00020999 | 0 | 0 | 1 | 0.98291 | -0.32733 | 0.4 | 1 | 1.1 | 0.9
61 | 1 | 0.0012073 | 0.00030257 | 0 | 0 | 1 | 0.98289 | -0.3279 | 0.4 | 1 | 1.1 | 0.9
60 | 1 | 0.0012978 | 0.00032526 | 0 | 0 | 1 | 0.98287 | -0.32823 | 0.4 | 1 | 1.1 | 0.9
56 | 1 | 0.0024922 | 0.00062461 | 0 | 0 | 1 | 0.98286 | -0.32841 | 0.4 | 1 | 1.1 | 0.9
57 | 1 | 0.0011692 | 0.00029303 | 0 | 0 | 1 | 0.98285 | -0.32855 | 0.4 | 1 | 1.1 | 0.9
59 | 1 | 0.0011831 | 0.00029652 | 0 | 0 | 1 | 0.98285 | -0.32854 | 0.4 | 1 | 1.1 | 0.9
62 | 1 | 0.0011603 | 0.00029079 | 0 | 0 | 1 | 0.98224 | -0.34045 | 0.4 | 1 | 1.1 | 0.9
63 | 1 | 0.0012373 | 0.0003101 | 0 | 0 | 1 | 0.98223 | -0.34063 | 0.4 | 1 | 1.1 | 0.9
64 | 1 | 0.0013179 | 0.00033031 | 0 | 0 | 1 | 0.98228 | -0.33981 | 0.4 | 1 | 1.1 | 0.9
67 | 1 | 0.0010671 | 0.00026743 | 0 | 0 | 1 | 0.98214 | -0.34255 | 0.4 | 1 | 1.1 | 0.9
68 | 1 | 0.0012286 | 0.00030791 | 0 | 0 | 1 | 0.98216 | -0.34211 | 0.4 | 1 | 1.1 | 0.9
69 | 1 | 0.0008503 | 0.00021311 | 0 | 0 | 1 | 0.98216 | -0.3421 | 0.4 | 1 | 1.1 | 0.9
70 | 1 | 0.0008234 | 0.00020636 | 0 | 0 | 1 | 0.98221 | -0.3412 | 0.4 | 1 | 1.1 | 0.9
73 | 1 | 0.0011727 | 0.0002939 | 0 | 0 | 1 | 0.98223 | -0.34078 | 0.4 | 1 | 1.1 | 0.9
74 | 1 | 0 | 0 | 0 | 0 | 1 | 0.98261 | -0.33359 | 0.4 | 1 | 1.1 | 0.9
84 | 1 | 0.0036186 | 0.00090691 | 0 | 0 | 1 | 0.98248 | -0.33611 | 0.4 | 1 | 1.1 | 0.9
90 | 1 | 0.0038741 | 0.00097094 | 0 | 0 | 1 | 0.98276 | -0.33071 | 0.4 | 1 | 1.1 | 0.9
82 | 1 | 0.0029464 | 0.00073843 | 0 | 0 | 1 | 0.98244 | -0.33689 | 0.4 | 1 | 1.1 | 0.9
91 | 1 | 0.003855 | 0.00096615 | 0 | 0 | 1 | 0.98304 | -0.32521 | 0.4 | 1 | 1.1 | 0.9
75 | 1 | 0.0024009 | 0.00060171 | 0 | 0 | 1 | 0.99456 | -0.10316 | 0.4 | 1 | 1.1 | 0.9
76 | 1 | 0.0027906 | 0.0006994 | 0 | 0 | 1 | 0.99655 | -0.065348 | 0.4 | 1 | 1.1 | 0.9
77 | 1 | 0 | 0 | 0 | 0 | 1 | 0.99329 | -0.12721 | 0.4 | 1 | 1.1 | 0.9
78 | 1 | 0.0023074 | 0.00057829 | 0 | 0 | 1 | 0.99681 | -0.060382 | 0.4 | 1 | 1.1 | 0.9
79 | 1 | 0 | 0 | 0 | 0 | 1 | 0.98914 | -0.20682 | 0.4 | 1 | 1.1 | 0.9
80 | 1 | 0.00065892 | 0.00016514 | 0 | 0 | 1 | 0.99243 | -0.14373 | 0.4 | 1 | 1.1 | 0.9
81 | 1 | 0.0010042 | 0.00025169 | 0 | 0 | 1 | 0.9981 | -0.035893 | 0.4 | 1 | 1.1 | 0.9
96 | 1 | 0 | 0 | 0 | 0 | 1 | 0.98482 | -0.29038 | 0.4 | 1 | 1.1 | 0.9
136 | 1 | 0.001993 | 0.00049948 | 0 | 0 | 1 | 0.98885 | -0.21248 | 0.4 | 1 | 1.1 | 0.9
137 | 1 | 0.001906 | 0.00047769 | 0 | 0 | 1 | 0.99166 | -0.15837 | 0.4 | 1 | 1.1 | 0.9
97 | 1 | 0.0032249 | 0.00080824 | 0 | 0 | 1 | 0.98352 | -0.31561 | 0.4 | 1 | 1.1 | 0.9
98 | 1 | 0.0016693 | 0.00041838 | 0 | 0 | 1 | 0.98399 | -0.30661 | 0.4 | 1 | 1.1 | 0.9
95 | 1 | 0.0034043 | 0.00085319 | 0 | 0 | 1 | 0.98432 | -0.30022 | 0.4 | 1 | 1.1 | 0.9
135 | 1 | 0.0018449 | 0.00046237 | 0 | 0 | 1 | 0.98854 | -0.21863 | 0.4 | 1 | 1.1 | 0.9
138 | 1 | 0.0020963 | 0.00052537 | 0 | 0 | 1 | 0.99067 | -0.17735 | 0.4 | 1 | 1.1 | 0.9
146 | 1 | 0.0017793 | 0.00044594 | 0 | 0 | 1 | 0.99647 | -0.067143 | 0.4 | 1 | 1.1 | 0.9
83 | 1 | 0.0029494 | 0.00073919 | 0 | 0 | 1 | 0.9766 | -0.45102 | 0.4 | 1 | 1.1 | 0.9
85 | 1 | 0 | 0 | 0 | 0 | 1 | 0.97663 | -0.45037 | 0.4 | 1 | 1.1 | 0.9
86 | 1 | 0.0015814 | 0.00039633 | 0 | 0 | 1 | 0.97651 | -0.45272 | 0.4 | 1 | 1.1 | 0.9
87 | 1 | 0.0036714 | 0.00092013 | 0 | 0 | 1 | 0.97675 | -0.44806 | 0.4 | 1 | 1.1 | 0.9
88 | 1 | 0.0033049 | 0.00082828 | 0 | 0 | 1 | 0.97648 | -0.45342 | 0.4 | 1 | 1.1 | 0.9
103 | 1 | 0.003499 | 0.00087692 | 0 | 0 | 1 | 0.97704 | -0.44234 | 0.4 | 1 | 1.1 | 0.9
101 | 1 | 0.0038072 | 0.00095416 | 0 | 0 | 1 | 0.97709 | -0.4413 | 0.4 | 1 | 1.1 | 0.9
92 | 1 | 0.0031567 | 0.00079114 | 0 | 0 | 1 | 0.98307 | -0.32452 | 0.4 | 1 | 1.1 | 0.9
93 | 1 | 0.003758 | 0.00094185 | 0 | 0 | 1 | 0.98358 | -0.31462 | 0.4 | 1 | 1.1 | 0.9
94 | 1 | 0.0035589 | 0.00089196 | 0 | 0 | 1 | 0.98359 | -0.31443 | 0.4 | 1 | 1.1 | 0.9
99 | 1 | 0.00076399 | 0.00019147 | 0 | 0 | 1 | 0.98294 | -0.32693 | 0.4 | 1 | 1.1 | 0.9
118 | 1 | 0.0024779 | 0.00062101 | 0 | 0 | 1 | 0.98312 | -0.32338 | 0.4 | 1 | 1.1 | 0.9
100 | 1 | 0.0021871 | 0.00054813 | 0 | 0 | 1 | 0.98265 | -0.33262 | 0.4 | 1 | 1.1 | 0.9
119 | 1 | 0 | 0 | 0 | 0 | 1 | 0.98255 | -0.3345 | 0.4 | 1 | 1.1 | 0.9
112 | 1 | 0.00283 | 0.00070926 | 0 | 0 | 1 | 0.98107 | -0.36329 | 0.4 | 1 | 1.1 | 0.9
110 | 1 | 0 | 0 | 0 | 0 | 1 | 0.98095 | -0.36576 | 0.4 | 1 | 1.1 | 0.9
102 | 1 | 0.0049375 | 0.0012375 | 0 | 0 | 1 | 0.97751 | -0.43315 | 0.4 | 1 | 1.1 | 0.9
104 | 1 | 0.0041094 | 0.0010299 | 0 | 0 | 1 | 0.9778 | -0.42744 | 0.4 | 1 | 1.1 | 0.9
105 | 1 | 0.0041305 | 0.0010352 | 0 | 0 | 1 | 0.9781 | -0.42147 | 0.4 | 1 | 1.1 | 0.9
106 | 1 | 0.004506 | 0.0011293 | 0 | 0 | 1 | 0.9788 | -0.40772 | 0.4 | 1 | 1.1 | 0.9
107 | 1 | 0.0024751 | 0.00062032 | 0 | 0 | 1 | 0.97899 | -0.40405 | 0.4 | 1 | 1.1 | 0.9
108 | 1 | 0.0041553 | 0.0010414 | 0 | 0 | 1 | 0.97997 | -0.3849 | 0.4 | 1 | 1.1 | 0.9
109 | 1 | 0.0018117 | 0.00045406 | 0 | 0 | 1 | 0.98022 | -0.38003 | 0.4 | 1 | 1.1 | 0.9
113 | 1 | 0.0027407 | 0.00068689 | 0 | 0 | 1 | 0.97827 | -0.41839 | 0.4 | 1 | 1.1 | 0.9
114 | 1 | 0.0012218 | 0.00030621 | 0 | 0 | 1 | 0.97832 | -0.41735 | 0.4 | 1 | 1.1 | 0.9
115 | 1 | 0.001875 | 0.00046991 | 0 | 0 | 1 | 0.97837 | -0.41646 | 0.4 | 1 | 1.1 | 0.9
116 | 1 | 0.0021549 | 0.00054006 | 0 | 0 | 1 | 0.97853 | -0.4132 | 0.4 | 1 | 1.1 | 0.9
117 | 1 | 0 | 0 | 0 | 0 | 1 | 0.97875 | -0.40883 | 0.4 | 1 | 1.1 | 0.9
132 | 1 | 0 | 0 | 0 | 0 | 1 | 0.97912 | -0.40166 | 0.4 | 1 | 1.1 | 0.9
133 | 1 | 0 | 0 | 0 | 0 | 1 | 0.97847 | -0.41434 | 0.4 | 1 | 1.1 | 0.9
129 | 1 | 0.0018314 | 0.000459 | 0 | 0 | 1 | 0.97927 | -0.39877 | 0.4 | 1 | 1.1 | 0.9
120 | 1 | 0.0022194 | 0.00055624 | 0 | 0 | 1 | 0.98194 | -0.34643 | 0.4 | 1 | 1.1 | 0.9
121 | 1 | 0.0028637 | 0.00071772 | 0 | 0 | 1 | 0.98246 | -0.33639 | 0.4 | 1 | 1.1 | 0.9
122 | 1 | 0.0018026 | 0.00045176 | 0 | 0 | 1 | 0.98106 | -0.36359 | 0.4 | 1 | 1.1 | 0.9
123 | 1 | 0 | 0 | 0 | 0 | 1 | 0.98049 | -0.37482 | 0.4 | 1 | 1.1 | 0.9
130 | 1 | 0 | 0 | 0 | 0 | 1 | 0.9834 | -0.3177 | 0.4 | 1 | 1.1 | 0.9
131 | 1 | 0 | 0 | 0 | 0 | 1 | 0.98163 | -0.35222 | 0.4 | 1 | 1.1 | 0.9
143 | 1 | 0.0028993 | 0.00072663 | 0 | 0 | 1 | 0.98462 | -0.29395 | 0.4 | 1 | 1.1 | 0.9
190 | 1 | 0 | 0 | 0 | 0 | 1 | 0.97907 | -0.40209 | 0.4 | 1 | 1.1 | 0.9
192 | 1 | 0.0033116 | 0.00082997 | 0 | 0 | 1 | 0.98138 | -0.35713 | 0.4 | 1 | 1.1 | 0.9
124 | 1 | 0.0015935 | 0.00039936 | 0 | 0 | 1 | 0.98795 | -0.22998 | 0.4 | 1 | 1.1 | 0.9
125 | 1 | 0.0027338 | 0.00068515 | 0 | 0 | 1 | 0.98813 | -0.22658 | 0.4 | 1 | 1.1 | 0.9
126 | 1 | 0.0018033 | 0.00045194 | 0 | 0 | 1 | 0.98788 | -0.23135 | 0.4 | 1 | 1.1 | 0.9
127 | 1 | 0.0019028 | 0.00047689 | 0 | 0 | 1 | 0.98817 | -0.22569 | 0.4 | 1 | 1.1 | 0.9
128 | 1 | 0.0017122 | 0.00042911 | 0 | 0 | 1 | 0.98787 | -0.2316 | 0.4 | 1 | 1.1 | 0.9
134 | 1 | 0.0005229 | 0.00013105 | 0 | 0 | 1 | 0.98846 | -0.22014 | 0.4 | 1 | 1.1 | 0.9
144 | 1 | 0.0022742 | 0.00056997 | 0 | 0 | 1 | 0.99141 | -0.16478 | 0.4 | 1 | 1.1 | 0.9
159 | 1 | 0.0034735 | 0.00087054 | 0 | 0 | 1 | 0.99142 | -0.16463 | 0.4 | 1 | 1.1 | 0.9
142 | 1 | 0.0010204 | 0.00025573 | 0 | 0 | 1 | 0.98602 | -0.26695 | 0.4 | 1 | 1.1 | 0.9
194 | 1 | 0.0040325 | 0.0010106 | 0 | 0 | 1 | 0.97889 | -0.40562 | 0.4 | 1 | 1.1 | 0.9
188 | 1 | 0 | 0 | 0 | 0 | 1 | 0.97802 | -0.42273 | 0.4 | 1 | 1.1 | 0.9
193 | 1 | 0.0051077 | 0.0012801 | 0 | 0 | 1 | 0.98137 | -0.35728 | 0.4 | 1 | 1.1 | 0.9
173 | 1 | 0 | 0 | 0 | 0 | 1 | 0.97808 | -0.42208 | 0.4 | 1 | 1.1 | 0.9
170 | 1 | 0.0024846 | 0.00062271 | 0 | 0 | 1 | 0.97833 | -0.41723 | 0.4 | 1 | 1.1 | 0.9
175 | 1 | 0.003512 | 0.00088018 | 0 | 0 | 1 | 0.9779 | -0.42553 | 0.4 | 1 | 1.1 | 0.9
171 | 1 | 0.002078 | 0.00052081 | 0 | 0 | 1 | 0.97826 | -0.41848 | 0.4 | 1 | 1.1 | 0.9
139 | 1 | 0.002129 | 0.00053359 | 0 | 0 | 1 | 0.98936 | -0.20254 | 0.4 | 1 | 1.1 | 0.9
140 | 1 | 0.0022839 | 0.0005724 | 0 | 0 | 1 | 0.98881 | -0.21319 | 0.4 | 1 | 1.1 | 0.9
141 | 1 | 0.0030944 | 0.00077553 | 0 | 0 | 1 | 0.98654 | -0.25695 | 0.4 | 1 | 1.1 | 0.9
157 | 1 | 0 | 0 | 0 | 0 | 1 | 0.99144 | -0.16408 | 0.4 | 1 | 1.1 | 0.9
147 | 1 | 0.0013207 | 0.00033101 | 0 | 0 | 1 | 0.9956 | -0.083975 | 0.4 | 1 | 1.1 | 0.9
148 | 1 | 0.0023683 | 0.00059355 | 0 | 0 | 1 | 0.99509 | -0.093781 | 0.4 | 1 | 1.1 | 0.9
150 | 1 | 0.0038392 | 0.00096218 | 0 | 0 | 1 | 0.99451 | -0.10483 | 0.4 | 1 | 1.1 | 0.9
151 | 1 | 0.0019289 | 0.00048344 | 0 | 0 | 1 | 0.99392 | -0.11624 | 0.4 | 1 | 1.1 | 0.9
152 | 1 | 0.0026538 | 0.0006651 | 0 | 0 | 1 | 0.99351 | -0.12424 | 0.4 | 1 | 1.1 | 0.9
153 | 1 | 0.0020842 | 0.00052235 | 0 | 0 | 1 | 0.99289 | -0.13608 | 0.4 | 1 | 1.1 | 0.9
154 | 1 | 0.0033759 | 0.00084608 | 0 | 0 | 1 | 0.99261 | -0.14161 | 0.4 | 1 | 1.1 | 0.9
155 | 1 | 0.0029192 | 0.00073162 | 0 | 0 | 1 | 0.99211 | -0.15115 | 0.4 | 1 | 1.1 | 0.9
156 | 1 | 0.0012685 | 0.00031792 | 0 | 0 | 1 | 0.99188 | -0.15568 | 0.4 | 1 | 1.1 | 0.9
160 | 1 | 0.0017894 | 0.00044846 | 0 | 0 | 1 | 0.99106 | -0.17161 | 0.4 | 1 | 1.1 | 0.9
196 | 1 | 0.0010756 | 0.00026957 | 0 | 0 | 1 | 0.99099 | -0.17286 | 0.4 | 1 | 1.1 | 0.9
162 | 1 | 0.0021486 | 0.00053849 | 0 | 0 | 1 | 0.99502 | -0.094323 | 0.4 | 1 | 1.1 | 0.9
197 | 1 | 0.0009701 | 0.00024313 | 0 | 0 | 1 | 0.99066 | -0.17927 | 0.4 | 1 | 1.1 | 0.9
163 | 1 | 0.0013551 | 0.00033961 | 0 | 0 | 1 | 0.98965 | -0.19896 | 0.4 | 1 | 1.1 | 0.9
164 | 1 | 0.0050885 | 0.0012753 | 0 | 0 | 1 | 0.98921 | -0.2074 | 0.4 | 1 | 1.1 | 0.9
165 | 1 | 0 | 0 | 0 | 0 | 1 | 0.98999 | -0.19232 | 0.4 | 1 | 1.1 | 0.9
166 | 1 | 0.0046917 | 0.0011758 | 0 | 0 | 1 | 0.98912 | -0.20907 | 0.4 | 1 | 1.1 | 0.9
167 | 1 | 0 | 0 | 0 | 0 | 1 | 0.99009 | -0.19041 | 0.4 | 1 | 1.1 | 0.9
168 | 1 | 0.0033934 | 0.00085048 | 0 | 0 | 1 | 0.98896 | -0.21228 | 0.4 | 1 | 1.1 | 0.9
169 | 1 | 0.0046811 | 0.0011732 | 0 | 0 | 1 | 0.98892 | -0.21296 | 0.4 | 1 | 1.1 | 0.9
172 | 1 | 0.0010394 | 0.0002605 | 0 | 0 | 1 | 0.97822 | -0.41931 | 0.4 | 1 | 1.1 | 0.9
174 | 1 | 0.0027631 | 0.00069251 | 0 | 0 | 1 | 0.97822 | -0.41935 | 0.4 | 1 | 1.1 | 0.9
176 | 1 | 0.0042849 | 0.0010739 | 0 | 0 | 1 | 0.97788 | -0.42601 | 0.4 | 1 | 1.1 | 0.9
178 | 1 | 0.0033619 | 0.00084256 | 0 | 0 | 1 | 0.97614 | -0.45971 | 0.4 | 1 | 1.1 | 0.9
179 | 1 | 0.002503 | 0.00062732 | 0 | 0 | 1 | 0.97622 | -0.45826 | 0.4 | 1 | 1.1 | 0.9
180 | 1 | 0.0018778 | 0.00047062 | 0 | 0 | 1 | 0.97623 | -0.458 | 0.4 | 1 | 1.1 | 0.9
185 | 1 | 0.0015751 | 0.00039475 | 0 | 0 | 1 | 0.97623 | -0.45793 | 0.4 | 1 | 1.1 | 0.9
183 | 1 | 0.00095932 | 0.00024043 | 0 | 0 | 1 | 0.97623 | -0.4579 | 0.4 | 1 | 1.1 | 0.9
181 | 1 | 0.0022009 | 0.00055159 | 0 | 0 | 1 | 0.97658 | -0.45109 | 0.4 | 1 | 1.1 | 0.9
182 | 1 | 0.0019114 | 0.00047905 | 0 | 0 | 1 | 0.9766 | -0.45065 | 0.4 | 1 | 1.1 | 0.9
184 | 1 | 0.0051083 | 0.0012803 | 0 | 0 | 1 | 0.97702 | -0.4424 | 0.4 | 1 | 1.1 | 0.9
191 | 1 | 0 | 0 | 0 | 0 | 1 | 0.97707 | -0.44152 | 0.4 | 1 | 1.1 | 0.9
198 | 1 | 0 | 0 | 0 | 0 | 1 | 0.97678 | -0.44714 | 0.4 | 1 | 1.1 | 0.9
186 | 1 | 0.0023623 | 0.00059204 | 0 | 0 | 1 | 0.97784 | -0.42628 | 0.4 | 1 | 1.1 | 0.9
187 | 1 | 0.0045631 | 0.0011436 | 0 | 0 | 1 | 0.97777 | -0.42771 | 0.4 | 1 | 1.1 | 0.9
189 | 1 | 0.0035769 | 0.00089647 | 0 | 0 | 1 | 0.97772 | -0.42874 | 0.4 | 1 | 1.1 | 0.9
195 | 1 | 0.0022269 | 0.00055811 | 0 | 0 | 1 | 0.97886 | -0.40631 | 0.4 | 1 | 1.1 | 0.9
203 | 1 | 0 | 0 | 0 | 0 | 1 | 0.97653 | -0.45202 | 0.4 | 1 | 1.1 | 0.9
201 | 1 | 0.010739 | 0.0026915 | 0 | 0 | 1 | 0.97627 | -0.45724 | 0.4 | 1 | 1.1 | 0.9
205 | 1 | 0.0021215 | 0.0005317 | 0 | 0 | 1 | 0.97641 | -0.45437 | 0.4 | 1 | 1.1 | 0.9

## generator_data
GEN_BUS | PG | QG | QMAX | QMIN | VG | MBASE | GEN_STATUS | PMAX | PMIN
149 | 0.55494 | 0.14267 | 10 | -10 | 1 | 100 | 1 | 10 | 0

## branch_data
F_BUS | T_BUS | BR_R | BR_X | BR_B | RATE_A | RATE_B | RATE_C | TAP | SHIFT | BR_STATUS | ANGMIN | ANGMAX | P_in | Q_in | P_out | Q_out
1 | 2 | 1.8944 | 1.2124 | 3.1813e-09 | 0 | 0 | 0 | 0 | 0 | 1 | -90 | 90 | 0.0035279 | 0.00088404 | -0.0035276 | -0.00088417
1 | 3 | 0.26839 | 0.17177 | 4.507e-10 | 0 | 0 | 0 | 0 | 0 | 1 | -90 | 90 | -0.006517 | -0.0016333 | 0.0065172 | 0.0016333
3 | 5 | 2.888 | 1.8483 | 4.8497e-09 | 0 | 0 | 0 | 0 | 0 | 1 | -90 | 90 | -0.01591 | -0.0039876 | 0.015918 | 0.0039924
3 | 6 | 1.2158 | 0.77813 | 2.0417e-09 | 0 | 0 | 0 | 0 | 0 | 1 | -90 | 90 | 0.009393 | 0.0023543 | -0.0093918 | -0.0023537
5 | 11 | 1.2077 | 0.77292 | 4.0561e-09 | 0 | 0 | 0 | 0 | 0 | 1 | -90 | 90 | -0.063045 | -0.015829 | 0.063099 | 0.015863
5 | 37 | 1.4594 | 0.93403 | 2.4508e-09 | 0 | 0 | 0 | 0 | 0 | 1 | -90 | 90 | 0.047127 | 0.011836 | -0.04709 | -0.011813
6 | 35 | 2.0745 | 1.3277 | 3.4836e-09 | 0 | 0 | 0 | 0 | 0 | 1 | -90 | 90 | 0.006668 | 0.001671 | -0.006667 | -0.0016707
11 | 12 | 1.7043 | 1.0908 | 5.724e-09 | 0 | 0 | 0 | 0 | 0 | 1 | -90 | 90 | -0.069987 | -0.017589 | 0.070081 | 0.017649
11 | 9 | 2.5224 | 1.6143 | 4.2358e-09 | 0 | 0 | 0 | 0 | 0 | 1 | -90 | 90 | 0.0068878 | 0.0017264 | -0.0068865 | -0.001726
37 | 14 | 1.2998 | 0.83184 | 2.1826e-09 | 0 | 0 | 0 | 0 | 0 | 1 | -90 | 90 | 0.031713 | 0.0079591 | -0.031698 | -0.0079499
35 | 34 | 4.3635 | 2.7926 | 7.3274e-09 | 0 | 0 | 0 | 0 | 0 | 1 | -90 | 90 | 0.0042277 | 0.0010593 | -0.0042268 | -0.0010594
12 | 47 | 1.2007 | 0.76842 | 6.0487e-09 | 0 | 0 | 0 | 0 | 0 | 1 | -90 | 90 | -0.10607 | -0.026669 | 0.10622 | 0.026765
9 | 7 | 0.54781 | 0.3506 | 9.1992e-10 | 0 | 0 | 0 | 0 | 0 | 1 | -90 | 90 | 0.0054037 | 0.0013543 | -0.0054035 | -0.0013543
14 | 36 | 1.4282 | 0.91407 | 2.3984e-09 | 0 | 0 | 0 | 0 | 0 | 1 | -90 | 90 | 0.016649 | 0.0041746 | -0.016645 | -0.0041719
14 | 13 | 3.1393 | 2.0092 | 5.2717e-09 | 0 | 0 | 0 | 0 | 0 | 1 | -90 | 90 | 0.015049 | 0.0037753 | -0.015041 | -0.0037707
7 | 8 | 0.30673 | 0.19631 | 5.1508e-10 | 0 | 0 | 0 | 0 | 0 | 1 | -90 | 90 | 0.003412 | 0.00085515 | -0.0034119 | -0.00085517
47 | 48 | 0.55433 | 0.35477 | 2.7926e-09 | 0 | 0 | 0 | 0 | 0 | 1 | -90 | 90 | -0.10859 | -0.027359 | 0.10866 | 0.027405
13 | 204 | 0.90195 | 0.57725 | 1.5146e-09 | 0 | 0 | 0 | 0 | 0 | 1 | -90 | 90 | 0.015041 | 0.0037707 | -0.015039 | -0.0037694
48 | 50 | 7.0736 | 4.5271 | 1.1878e-08 | 0 | 0 | 0 | 0 | 0 | 1 | -90 | 90 | 0.007072 | 0.0017726 | -0.0070681 | -0.0017712
48 | 49 | 1.0624 | 0.67992 | 5.352e-09 | 0 | 0 | 0 | 0 | 0 | 1 | -90 | 90 | -0.11574 | -0.029178 | 0.1159 | 0.029279
15 | 16 | 1.2166 | 0.7786 | 6.1288e-09 | 0 | 0 | 0 | 0 | 0 | 1 | -90 | 90 | -0.26894 | -0.068277 | 0.2699 | 0.068889
15 | 17 | 0.5253 | 0.33619 | 2.6464e-09 | 0 | 0 | 0 | 0 | 0 | 1 | -90 | 90 | 0.22631 | 0.057594 | -0.22602 | -0.057407
16 | 18 | 0.89557 | 0.57317 | 4.5117e-09 | 0 | 0 | 0 | 0 | 0 | 1 | -90 | 90 | -0.2699 | -0.068889 | 0.2706 | 0.06934
17 | 22 | 1.6251 | 1.04 | 2.7289e-09 | 0 | 0 | 0 | 0 | 0 | 1 | -90 | 90 | 0.041624 | 0.010484 | -0.041594 | -0.010465
17 | 20 | 0.29069 | 0.18604 | 1.4644e-09 | 0 | 0 | 0 | 0 | 0 | 1 | -90 | 90 | 0.1844 | 0.046923 | -0.18429 | -0.046854
18 | 158 | 2.1291 | 1.3626 | 3.5753e-09 | 0 | 0 | 0 | 0 | 0 | 1 | -90 | 90 | 0.0091671 | 0.0022977 | -0.0091652 | -0.0022969
18 | 149 | 1.4098 | 0.90227 | 7.1023e-09 | 0 | 0 | 0 | 0 | 0 | 1 | -90 | 90 | -0.27977 | -0.071637 | 0.28096 | 0.072396
22 | 33 | 1.3642 | 0.8731 | 2.2909e-09 | 0 | 0 | 0 | 0 | 0 | 1 | -90 | 90 | 0.041593 | 0.010465 | -0.041568 | -0.010449
20 | 43 | 0.80779 | 0.51699 | 4.0695e-09 | 0 | 0 | 0 | 0 | 0 | 1 | -90 | 90 | 0.16592 | 0.042249 | -0.16568 | -0.042094
20 | 42 | 1.1063 | 0.70804 | 1.8578e-09 | 0 | 0 | 0 | 0 | 0 | 1 | -90 | 90 | 0.018365 | 0.0046043 | -0.018361 | -0.0046019
158 | 161 | 1.8929 | 1.2115 | 3.1787e-09 | 0 | 0 | 0 | 0 | 0 | 1 | -90 | 90 | 0.005682 | 0.0014239 | -0.0056813 | -0.0014238
149 | 145 | 0.53454 | 0.34211 | 2.6929e-09 | 0 | 0 | 0 | 0 | 0 | 1 | -90 | 90 | 0.2719 | 0.069746 | -0.27148 | -0.069476
43 | 23 | 0.48898 | 0.31295 | 2.4634e-09 | 0 | 0 | 0 | 0 | 0 | 1 | -90 | 90 | 0.14897 | 0.037907 | -0.14885 | -0.037831
21 | 26 | 0.95371 | 0.61038 | 1.6015e-09 | 0 | 0 | 0 | 0 | 0 | 1 | -90 | 90 | 0.0025392 | 0.00063628 | -0.0025392 | -0.00063639
21 | 23 | 2.4004 | 1.5362 | 4.0309e-09 | 0 | 0 | 0 | 0 | 0 | 1 | -90 | 90 | -0.0093458 | -0.0023423 | 0.0093481 | 0.0023434
21 | 25 | 2.1913 | 1.4024 | 3.6797e-09 | 0 | 0 | 0 | 0 | 0 | 1 | -90 | 90 | 0.0068065 | 0.001706 | -0.0068054 | -0.0017056
23 | 44 | 0.59255 | 0.37923 | 2.9851e-09 | 0 | 0 | 0 | 0 | 0 | 1 | -90 | 90 | 0.13951 | 0.035488 | -0.13938 | -0.035407
33 | 30 | 0.65656 | 0.4202 | 1.1025e-09 | 0 | 0 | 0 | 0 | 0 | 1 | -90 | 90 | 0.035005 | 0.0088037 | -0.034996 | -0.0087982
44 | 45 | 1.3497 | 0.86383 | 6.7997e-09 | 0 | 0 | 0 | 0 | 0 | 1 | -90 | 90 | 0.13817 | 0.035103 | -0.13788 | -0.034923
161 | 162 | 0.69516 | 0.4449 | 1.1674e-09 | 0 | 0 | 0 | 0 | 0 | 1 | -90 | 90 | 0.0021487 | 0.0005384 | -0.0021486 | -0.00053849
145 | 146 | 2.9949 | 1.9167 | 5.0292e-09 | 0 | 0 | 0 | 0 | 0 | 1 | -90 | 90 | 0.052655 | 0.013319 | -0.052567 | -0.013263
145 | 81 | 0.08095 | 0.051808 | 4.0781e-10 | 0 | 0 | 0 | 0 | 0 | 1 | -90 | 90 | 0.21882 | 0.056158 | -0.21878 | -0.056131
30 | 29 | 1.1833 | 0.7573 | 1.987e-09 | 0 | 0 | 0 | 0 | 0 | 1 | -90 | 90 | 0.034996 | 0.0087982 | -0.03498 | -0.0087882
45 | 46 | 0.47609 | 0.3047 | 2.3984e-09 | 0 | 0 | 0 | 0 | 0 | 1 | -90 | 90 | 0.13176 | 0.033389 | -0.13167 | -0.033331
28 | 29 | 5.842 | 3.7389 | 9.8102e-09 | 0 | 0 | 0 | 0 | 0 | 1 | -90 | 90 | -0.0036351 | -0.00091106 | 0.003636 | 0.00091065
29 | 31 | 5.0976 | 3.2624 | 8.5602e-09 | 0 | 0 | 0 | 0 | 0 | 1 | -90 | 90 | 0.031344 | 0.0078776 | -0.031289 | -0.0078433
31 | 55 | 4.2121 | 2.6958 | 7.0733e-09 | 0 | 0 | 0 | 0 | 0 | 1 | -90 | 90 | 0.0057717 | 0.0014463 | -0.0057701 | -0.001446
31 | 32 | 4.675 | 2.992 | 7.8506e-09 | 0 | 0 | 0 | 0 | 0 | 1 | -90 | 90 | 0.012287 | 0.0030809 | -0.012279 | -0.0030767
31 | 52 | 0.98684 | 0.63158 | 1.6572e-09 | 0 | 0 | 0 | 0 | 0 | 1 | -90 | 90 | 0.01323 | 0.0033162 | -0.013228 | -0.0033151
55 | 58 | 0.4622 | 0.29581 | 7.7615e-10 | 0 | 0 | 0 | 0 | 0 | 1 | -90 | 90 | 0.0044894 | 0.001125 | -0.0044893 | -0.001125
32 | 71 | 1.9516 | 1.249 | 3.2772e-09 | 0 | 0 | 0 | 0 | 0 | 1 | -90 | 90 | 0.0063046 | 0.0015797 | -0.0063037 | -0.0015794
32 | 66 | 2.2108 | 1.4149 | 3.7125e-09 | 0 | 0 | 0 | 0 | 0 | 1 | -90 | 90 | 0.0059747 | 0.001497 | -0.0059738 | -0.0014968
52 | 51 | 0.28209 | 0.18054 | 4.7371e-10 | 0 | 0 | 0 | 0 | 0 | 1 | -90 | 90 | 0.0093905 | 0.0023532 | -0.0093902 | -0.0023531
71 | 72 | 2.0376 | 1.304 | 3.4216e-09 | 0 | 0 | 0 | 0 | 0 | 1 | -90 | 90 | 0.0063037 | 0.0015794 | -0.0063028 | -0.0015792
66 | 65 | 1.2022 | 0.76943 | 2.0189e-09 | 0 | 0 | 0 | 0 | 0 | 1 | -90 | 90 | 0.0048378 | 0.0012121 | -0.0048375 | -0.0012121
58 | 56 | 0.74573 | 0.47727 | 1.2523e-09 | 0 | 0 | 0 | 0 | 0 | 1 | -90 | 90 | 0.0036615 | 0.00091753 | -0.0036614 | -0.00091758
51 | 53 | 1.1966 | 0.76584 | 2.0094e-09 | 0 | 0 | 0 | 0 | 0 | 1 | -90 | 90 | 0.0055804 | 0.0013982 | -0.00558 | -0.0013981
72 | 73 | 0.017338 | 0.011096 | 2.9114e-11 | 0 | 0 | 0 | 0 | 0 | 1 | -90 | 90 | 0.0051422 | 0.0012883 | -0.0051422 | -0.0012883
65 | 64 | 0.542 | 0.34688 | 9.1016e-10 | 0 | 0 | 0 | 0 | 0 | 1 | -90 | 90 | 0.0037157 | 0.00093094 | -0.0037156 | -0.00093098
39 | 40 | 1.3665 | 0.87456 | 2.2947e-09 | 0 | 0 | 0 | 0 | 0 | 1 | -90 | 90 | -0.0022285 | -0.00055853 | 0.0022285 | 0.00055836
40 | 41 | 1.7523 | 1.1215 | 2.9426e-09 | 0 | 0 | 0 | 0 | 0 | 1 | -90 | 90 | -0.0050645 | -0.0012692 | 0.005065 | 0.0012692
41 | 50 | 0.073057 | 0.046757 | 1.2268e-10 | 0 | 0 | 0 | 0 | 0 | 1 | -90 | 90 | -0.007068 | -0.0017712 | 0.0070681 | 0.0017712
46 | 49 | 1.2896 | 0.82537 | 6.4969e-09 | 0 | 0 | 0 | 0 | 0 | 1 | -90 | 90 | 0.13167 | 0.033331 | -0.13142 | -0.033173
49 | 199 | 0.64354 | 0.41186 | 1.0807e-09 | 0 | 0 | 0 | 0 | 0 | 1 | -90 | 90 | 0.015529 | 0.0038949 | -0.015527 | -0.0038939
199 | 200 | 2.9784 | 1.9062 | 5.0016e-09 | 0 | 0 | 0 | 0 | 0 | 1 | -90 | 90 | 0.014891 | 0.0037345 | -0.014883 | -0.0037303
53 | 54 | 0.4593 | 0.29395 | 7.7129e-10 | 0 | 0 | 0 | 0 | 0 | 1 | -90 | 90 | 0.0045263 | 0.0011341 | -0.0045262 | -0.0011341
54 | 61 | 0.65958 | 0.42213 | 1.1076e-09 | 0 | 0 | 0 | 0 | 0 | 1 | -90 | 90 | 0.0036883 | 0.00092408 | -0.0036882 | -0.00092413
61 | 60 | 0.57778 | 0.36978 | 9.7025e-10 | 0 | 0 | 0 | 0 | 0 | 1 | -90 | 90 | 0.002481 | 0.00062155 | -0.0024809 | -0.00062162
60 | 59 | 1.127 | 0.72128 | 1.8925e-09 | 0 | 0 | 0 | 0 | 0 | 1 | -90 | 90 | 0.0011831 | 0.00029635 | -0.0011831 | -0.00029653
56 | 57 | 0.50617 | 0.32395 | 8.5e-10 | 0 | 0 | 0 | 0 | 0 | 1 | -90 | 90 | 0.0011692 | 0.00029296 | -0.0011692 | -0.00029304
62 | 63 | 0.63099 | 0.40384 | 1.0596e-09 | 0 | 0 | 0 | 0 | 0 | 1 | -90 | 90 | 0.0012373 | 0.00031001 | -0.0012373 | -0.00031011
62 | 64 | 1.1566 | 0.74021 | 1.9422e-09 | 0 | 0 | 0 | 0 | 0 | 1 | -90 | 90 | -0.0023976 | -0.0006008 | 0.0023976 | 0.00060066
67 | 68 | 1.7863 | 1.1432 | 2.9997e-09 | 0 | 0 | 0 | 0 | 0 | 1 | -90 | 90 | -0.001067 | -0.00026743 | 0.0010671 | 0.00026716
68 | 69 | 0.010712 | 0.0068558 | 1.7989e-11 | 0 | 0 | 0 | 0 | 0 | 1 | -90 | 90 | -0.0022956 | -0.00057508 | 0.0022956 | 0.00057508
69 | 70 | 1.2494 | 0.79959 | 2.098e-09 | 0 | 0 | 0 | 0 | 0 | 1 | -90 | 90 | -0.0031459 | -0.00078818 | 0.0031461 | 0.00078807
70 | 73 | 0.44973 | 0.28783 | 7.5522e-10 | 0 | 0 | 0 | 0 | 0 | 1 | -90 | 90 | -0.0039695 | -0.00099443 | 0.0039695 | 0.00099441
74 | 84 | 1.6606 | 1.0628 | 2.7886e-09 | 0 | 0 | 0 | 0 | 0 | 1 | -90 | 90 | 0.0065659 | 0.0016455 | -0.0065651 | -0.0016453
74 | 90 | 1.8993 | 1.2156 | 3.1895e-09 | 0 | 0 | 0 | 0 | 0 | 1 | -90 | 90 | -0.0065659 | -0.0016455 | 0.0065668 | 0.0016458
84 | 82 | 1.1447 | 0.73259 | 1.9222e-09 | 0 | 0 | 0 | 0 | 0 | 1 | -90 | 90 | 0.0029465 | 0.00073833 | -0.0029464 | -0.00073844
90 | 91 | 2.2812 | 1.46 | 3.8307e-09 | 0 | 0 | 0 | 0 | 0 | 1 | -90 | 90 | -0.010441 | -0.0026167 | 0.010444 | 0.0026181
91 | 92 | 0.20783 | 0.13301 | 3.49e-10 | 0 | 0 | 0 | 0 | 0 | 1 | -90 | 90 | -0.014298 | -0.0035843 | 0.014299 | 0.0035845
75 | 76 | 0.80248 | 0.51359 | 4.0427e-09 | 0 | 0 | 0 | 0 | 0 | 1 | -90 | 90 | -0.21198 | -0.054155 | 0.21237 | 0.054404
75 | 77 | 0.51468 | 0.32939 | 1.7286e-09 | 0 | 0 | 0 | 0 | 0 | 1 | -90 | 90 | 0.20958 | 0.053554 | -0.20933 | -0.053398
76 | 78 | 0.10423 | 0.066708 | 5.251e-10 | 0 | 0 | 0 | 0 | 0 | 1 | -90 | 90 | -0.21516 | -0.055103 | 0.21521 | 0.055136
77 | 79 | 2.6304 | 1.6834 | 4.4171e-09 | 0 | 0 | 0 | 0 | 0 | 1 | -90 | 90 | 0.13479 | 0.034368 | -0.13427 | -0.034039
77 | 80 | 0.99061 | 0.63399 | 1.6635e-09 | 0 | 0 | 0 | 0 | 0 | 1 | -90 | 90 | 0.074545 | 0.01903 | -0.074485 | -0.018992
78 | 81 | 0.50928 | 0.32594 | 2.5657e-09 | 0 | 0 | 0 | 0 | 0 | 1 | -90 | 90 | -0.21752 | -0.055714 | 0.21778 | 0.055879
79 | 96 | 3.0616 | 1.9594 | 5.1412e-09 | 0 | 0 | 0 | 0 | 0 | 1 | -90 | 90 | 0.12016 | 0.030498 | -0.11967 | -0.030191
79 | 136 | 1.7574 | 1.1247 | 2.9512e-09 | 0 | 0 | 0 | 0 | 0 | 1 | -90 | 90 | 0.014118 | 0.003541 | -0.014114 | -0.0035389
80 | 137 | 0.88509 | 0.56646 | 1.4863e-09 | 0 | 0 | 0 | 0 | 0 | 1 | -90 | 90 | 0.073826 | 0.018827 | -0.073774 | -0.018794
96 | 97 | 2.0304 | 1.2995 | 3.4096e-09 | 0 | 0 | 0 | 0 | 0 | 1 | -90 | 90 | 0.054257 | 0.013717 | -0.054192 | -0.013675
96 | 98 | 1.9038 | 1.2184 | 3.1969e-09 | 0 | 0 | 0 | 0 | 0 | 1 | -90 | 90 | 0.037202 | 0.0093882 | -0.037173 | -0.00937
96 | 95 | 1.5176 | 0.97125 | 2.5484e-09 | 0 | 0 | 0 | 0 | 0 | 1 | -90 | 90 | 0.028215 | 0.0070862 | -0.028202 | -0.007078
136 | 135 | 2.226 | 1.4247 | 3.7381e-09 | 0 | 0 | 0 | 0 | 0 | 1 | -90 | 90 | 0.012121 | 0.0030394 | -0.012118 | -0.0030375
137 | 138 | 1.1759 | 0.75259 | 1.9747e-09 | 0 | 0 | 0 | 0 | 0 | 1 | -90 | 90 | 0.071868 | 0.018316 | -0.071802 | -0.018274
97 | 99 | 0.96721 | 0.61901 | 1.6242e-09 | 0 | 0 | 0 | 0 | 0 | 1 | -90 | 90 | 0.050967 | 0.012867 | -0.050939 | -0.012849
98 | 118 | 2.0562 | 1.316 | 3.4529e-09 | 0 | 0 | 0 | 0 | 0 | 1 | -90 | 90 | 0.035504 | 0.0089517 | -0.035475 | -0.0089338
95 | 94 | 2.4895 | 1.5933 | 4.1806e-09 | 0 | 0 | 0 | 0 | 0 | 1 | -90 | 90 | 0.024798 | 0.0062248 | -0.024781 | -0.0062145
135 | 134 | 0.6411 | 0.41031 | 1.0766e-09 | 0 | 0 | 0 | 0 | 0 | 1 | -90 | 90 | 0.010273 | 0.0025751 | -0.010272 | -0.0025747
138 | 139 | 1.6037 | 1.0263 | 2.693e-09 | 0 | 0 | 0 | 0 | 0 | 1 | -90 | 90 | 0.069706 | 0.017749 | -0.069622 | -0.017695
146 | 147 | 1.4804 | 0.94745 | 2.486e-09 | 0 | 0 | 0 | 0 | 0 | 1 | -90 | 90 | 0.050788 | 0.012817 | -0.050747 | -0.012791
83 | 85 | 0.95516 | 0.6113 | 1.604e-09 | 0 | 0 | 0 | 0 | 0 | 1 | -90 | 90 | -0.0029493 | -0.00073921 | 0.0029494 | 0.00073911
85 | 86 | 2.0574 | 1.3167 | 3.4549e-09 | 0 | 0 | 0 | 0 | 0 | 1 | -90 | 90 | 0.0048868 | 0.0012246 | -0.0048863 | -0.0012246
85 | 87 | 1.2562 | 0.80399 | 2.1096e-09 | 0 | 0 | 0 | 0 | 0 | 1 | -90 | 90 | -0.0078363 | -0.0019637 | 0.0078371 | 0.0019641
86 | 88 | 0.90621 | 0.57997 | 1.5218e-09 | 0 | 0 | 0 | 0 | 0 | 1 | -90 | 90 | 0.0033049 | 0.00082823 | -0.0033048 | -0.00082831
87 | 103 | 2.1264 | 1.3609 | 3.5709e-09 | 0 | 0 | 0 | 0 | 0 | 1 | -90 | 90 | -0.011508 | -0.0028842 | 0.011512 | 0.0028859
103 | 101 | 0.29711 | 0.19015 | 4.9893e-10 | 0 | 0 | 0 | 0 | 0 | 1 | -90 | 90 | -0.01501 | -0.0037628 | 0.015011 | 0.0037632
101 | 102 | 1.8552 | 1.1874 | 3.1155e-09 | 0 | 0 | 0 | 0 | 0 | 1 | -90 | 90 | -0.018818 | -0.0047174 | 0.018826 | 0.0047218
92 | 93 | 2.4577 | 1.5729 | 4.1272e-09 | 0 | 0 | 0 | 0 | 0 | 1 | -90 | 90 | -0.017456 | -0.0043757 | 0.017464 | 0.0043805
93 | 94 | 0.039746 | 0.025438 | 6.6745e-11 | 0 | 0 | 0 | 0 | 0 | 1 | -90 | 90 | -0.021222 | -0.0053224 | 0.021222 | 0.0053225
99 | 100 | 0.49273 | 0.31535 | 8.2742e-10 | 0 | 0 | 0 | 0 | 0 | 1 | -90 | 90 | 0.050175 | 0.012658 | -0.050162 | -0.012649
118 | 119 | 1.4646 | 0.93733 | 2.4594e-09 | 0 | 0 | 0 | 0 | 0 | 1 | -90 | 90 | 0.032997 | 0.0083128 | -0.03298 | -0.0083018
100 | 112 | 2.7742 | 1.7755 | 4.6587e-09 | 0 | 0 | 0 | 0 | 0 | 1 | -90 | 90 | 0.047975 | 0.012101 | -0.047904 | -0.012056
119 | 120 | 1.7178 | 1.0994 | 2.8846e-09 | 0 | 0 | 0 | 0 | 0 | 1 | -90 | 90 | 0.030116 | 0.0075844 | -0.030099 | -0.0075737
119 | 121 | 2.8473 | 1.8223 | 4.7815e-09 | 0 | 0 | 0 | 0 | 0 | 1 | -90 | 90 | 0.002864 | 0.00071743 | -0.0028637 | -0.00071773
112 | 110 | 0.2373 | 0.15187 | 3.9848e-10 | 0 | 0 | 0 | 0 | 0 | 1 | -90 | 90 | 0.045074 | 0.011347 | -0.045069 | -0.011344
110 | 109 | 1.3681 | 0.87556 | 2.2973e-09 | 0 | 0 | 0 | 0 | 0 | 1 | -90 | 90 | 0.045069 | 0.011344 | -0.045038 | -0.011324
102 | 104 | 1.029 | 0.65854 | 1.7279e-09 | 0 | 0 | 0 | 0 | 0 | 1 | -90 | 90 | -0.023763 | -0.0059593 | 0.02377 | 0.0059633
104 | 105 | 0.91856 | 0.58788 | 1.5425e-09 | 0 | 0 | 0 | 0 | 0 | 1 | -90 | 90 | -0.027879 | -0.0069932 | 0.027887 | 0.0069981
105 | 106 | 1.8446 | 1.1805 | 3.0975e-09 | 0 | 0 | 0 | 0 | 0 | 1 | -90 | 90 | -0.032017 | -0.0080333 | 0.032038 | 0.0080465
106 | 107 | 0.43189 | 0.27641 | 7.2526e-10 | 0 | 0 | 0 | 0 | 0 | 1 | -90 | 90 | -0.036544 | -0.0091758 | 0.036551 | 0.0091798
107 | 108 | 2.1127 | 1.3521 | 3.5478e-09 | 0 | 0 | 0 | 0 | 0 | 1 | -90 | 90 | -0.039026 | -0.0098001 | 0.039061 | 0.0098226
108 | 109 | 0.4863 | 0.31123 | 8.1663e-10 | 0 | 0 | 0 | 0 | 0 | 1 | -90 | 90 | -0.043217 | -0.010864 | 0.043227 | 0.01087
113 | 114 | 1.6224 | 1.0384 | 2.7245e-09 | 0 | 0 | 0 | 0 | 0 | 1 | -90 | 90 | -0.0027407 | -0.00068691 | 0.0027408 | 0.00068673
114 | 115 | 0.96793 | 0.61947 | 1.6254e-09 | 0 | 0 | 0 | 0 | 0 | 1 | -90 | 90 | -0.0039626 | -0.00099295 | 0.0039628 | 0.0009929
115 | 116 | 2.3998 | 1.5358 | 4.0298e-09 | 0 | 0 | 0 | 0 | 0 | 1 | -90 | 90 | -0.0058377 | -0.0014628 | 0.0058386 | 0.001463
116 | 117 | 2.3437 | 1.5 | 3.9357e-09 | 0 | 0 | 0 | 0 | 0 | 1 | -90 | 90 | -0.0079935 | -0.0020031 | 0.0079951 | 0.0020038
117 | 132 | 3.8504 | 2.4642 | 6.4658e-09 | 0 | 0 | 0 | 0 | 0 | 1 | -90 | 90 | -0.0079951 | -0.0020038 | 0.0079979 | 0.0020049
132 | 133 | 3.368 | 2.1555 | 5.6557e-09 | 0 | 0 | 0 | 0 | 0 | 1 | -90 | 90 | 0.016178 | 0.0040586 | -0.016168 | -0.0040529
132 | 129 | 0.51423 | 0.32911 | 8.6353e-10 | 0 | 0 | 0 | 0 | 0 | 1 | -90 | 90 | -0.024175 | -0.0060635 | 0.024179 | 0.0060655
133 | 173 | 4.2559 | 2.7238 | 7.1469e-09 | 0 | 0 | 0 | 0 | 0 | 1 | -90 | 90 | 0.007801 | 0.0019558 | -0.0077981 | -0.0019546
133 | 170 | 1.4786 | 0.94629 | 2.4829e-09 | 0 | 0 | 0 | 0 | 0 | 1 | -90 | 90 | 0.0083667 | 0.0020971 | -0.0083656 | -0.0020966
129 | 123 | 3.966 | 2.5382 | 6.6599e-09 | 0 | 0 | 0 | 0 | 0 | 1 | -90 | 90 | -0.02601 | -0.0065245 | 0.02604 | 0.0065429
120 | 122 | 2.6657 | 1.706 | 4.4764e-09 | 0 | 0 | 0 | 0 | 0 | 1 | -90 | 90 | 0.027879 | 0.0070174 | -0.027856 | -0.0070033
122 | 123 | 1.862 | 1.1917 | 3.1268e-09 | 0 | 0 | 0 | 0 | 0 | 1 | -90 | 90 | 0.026054 | 0.0065515 | -0.02604 | -0.0065429
130 | 131 | 2.5955 | 1.6611 | 4.3586e-09 | 0 | 0 | 0 | 0 | 0 | 1 | -90 | 90 | 0.057848 | 0.014611 | -0.057753 | -0.01455
130 | 143 | 1.7908 | 1.1461 | 3.0072e-09 | 0 | 0 | 0 | 0 | 0 | 1 | -90 | 90 | -0.057848 | -0.014611 | 0.057914 | 0.014653
131 | 190 | 4.3725 | 2.7984 | 7.3426e-09 | 0 | 0 | 0 | 0 | 0 | 1 | -90 | 90 | 0.049331 | 0.012439 | -0.049214 | -0.012365
131 | 192 | 2.5181 | 1.6116 | 4.2286e-09 | 0 | 0 | 0 | 0 | 0 | 1 | -90 | 90 | 0.0084212 | 0.002111 | -0.0084192 | -0.0021101
143 | 142 | 1.9432 | 1.2436 | 3.2631e-09 | 0 | 0 | 0 | 0 | 0 | 1 | -90 | 90 | -0.060814 | -0.015379 | 0.060892 | 0.01543
190 | 194 | 2.4184 | 1.5478 | 4.0611e-09 | 0 | 0 | 0 | 0 | 0 | 1 | -90 | 90 | 0.0062605 | 0.0015689 | -0.0062594 | -0.0015686
190 | 188 | 2.066 | 1.3222 | 3.4694e-09 | 0 | 0 | 0 | 0 | 0 | 1 | -90 | 90 | 0.042954 | 0.010796 | -0.042911 | -0.010769
192 | 193 | 0.12872 | 0.082378 | 2.1615e-10 | 0 | 0 | 0 | 0 | 0 | 1 | -90 | 90 | 0.0051077 | 0.0012801 | -0.0051076 | -0.0012801
124 | 125 | 2.9098 | 1.8623 | 4.8864e-09 | 0 | 0 | 0 | 0 | 0 | 1 | -90 | 90 | -0.0051091 | -0.0012802 | 0.0051099 | 0.0012802
124 | 126 | 1.7041 | 1.0906 | 2.8617e-09 | 0 | 0 | 0 | 0 | 0 | 1 | -90 | 90 | 0.0035157 | 0.00088083 | -0.0035154 | -0.00088096
125 | 127 | 0.49827 | 0.31889 | 8.3672e-10 | 0 | 0 | 0 | 0 | 0 | 1 | -90 | 90 | -0.0078437 | -0.0019654 | 0.0078441 | 0.0019655
126 | 128 | 0.62873 | 0.40239 | 1.0558e-09 | 0 | 0 | 0 | 0 | 0 | 1 | -90 | 90 | 0.0017122 | 0.00042902 | -0.0017121 | -0.00042911
127 | 134 | 2.4941 | 1.5963 | 4.1883e-09 | 0 | 0 | 0 | 0 | 0 | 1 | -90 | 90 | -0.0097469 | -0.0024424 | 0.0097494 | 0.0024437
144 | 159 | 0.28737 | 0.18392 | 4.8257e-10 | 0 | 0 | 0 | 0 | 0 | 1 | -90 | 90 | -0.0022742 | -0.00056997 | 0.0022742 | 0.00056993
159 | 157 | 0.42629 | 0.27283 | 7.1586e-10 | 0 | 0 | 0 | 0 | 0 | 1 | -90 | 90 | -0.0057477 | -0.0014405 | 0.0057479 | 0.0014405
142 | 141 | 0.70931 | 0.45396 | 1.1911e-09 | 0 | 0 | 0 | 0 | 0 | 1 | -90 | 90 | -0.061913 | -0.015685 | 0.061943 | 0.015704
194 | 195 | 1.3392 | 0.85706 | 2.2488e-09 | 0 | 0 | 0 | 0 | 0 | 1 | -90 | 90 | 0.0022269 | 0.00055795 | -0.0022269 | -0.00055812
188 | 191 | 2.4862 | 1.5912 | 4.1751e-09 | 0 | 0 | 0 | 0 | 0 | 1 | -90 | 90 | 0.032407 | 0.0081363 | -0.032378 | -0.0081181
188 | 186 | 1.4488 | 0.92721 | 2.4329e-09 | 0 | 0 | 0 | 0 | 0 | 1 | -90 | 90 | 0.010505 | 0.0026332 | -0.010503 | -0.0026323
173 | 175 | 1.8956 | 1.2132 | 3.1832e-09 | 0 | 0 | 0 | 0 | 0 | 1 | -90 | 90 | 0.0077981 | 0.0019546 | -0.0077969 | -0.0019541
170 | 171 | 0.9123 | 0.58387 | 1.532e-09 | 0 | 0 | 0 | 0 | 0 | 1 | -90 | 90 | 0.005881 | 0.0014739 | -0.0058807 | -0.0014738
175 | 176 | 0.48356 | 0.30948 | 8.1202e-10 | 0 | 0 | 0 | 0 | 0 | 1 | -90 | 90 | 0.004285 | 0.0010739 | -0.0042849 | -0.0010739
171 | 172 | 0.94069 | 0.60204 | 1.5797e-09 | 0 | 0 | 0 | 0 | 0 | 1 | -90 | 90 | 0.0038026 | 0.00095297 | -0.0038025 | -0.00095302
139 | 140 | 0.69861 | 0.44711 | 1.1732e-09 | 0 | 0 | 0 | 0 | 0 | 1 | -90 | 90 | 0.067493 | 0.017161 | -0.067458 | -0.017139
140 | 141 | 2.963 | 1.8963 | 4.9757e-09 | 0 | 0 | 0 | 0 | 0 | 1 | -90 | 90 | 0.065174 | 0.016567 | -0.065037 | -0.01648
157 | 160 | 1.4384 | 0.92059 | 2.4155e-09 | 0 | 0 | 0 | 0 | 0 | 1 | -90 | 90 | 0.023088 | 0.0058013 | -0.02308 | -0.0057962
157 | 156 | 1.286 | 0.82307 | 2.1596e-09 | 0 | 0 | 0 | 0 | 0 | 1 | -90 | 90 | -0.028836 | -0.0072418 | 0.028848 | 0.007249
147 | 148 | 0.88431 | 0.56596 | 1.485e-09 | 0 | 0 | 0 | 0 | 0 | 1 | -90 | 90 | 0.049426 | 0.01246 | -0.049403 | -0.012445
148 | 150 | 1.0455 | 0.66911 | 1.7556e-09 | 0 | 0 | 0 | 0 | 0 | 1 | -90 | 90 | 0.047034 | 0.011851 | -0.04701 | -0.011836
150 | 151 | 1.1754 | 0.75225 | 1.9738e-09 | 0 | 0 | 0 | 0 | 0 | 1 | -90 | 90 | 0.04317 | 0.010874 | -0.043147 | -0.010859
151 | 152 | 0.86089 | 0.55097 | 1.4457e-09 | 0 | 0 | 0 | 0 | 0 | 1 | -90 | 90 | 0.041218 | 0.010375 | -0.041202 | -0.010365
152 | 153 | 1.3623 | 0.87187 | 2.2877e-09 | 0 | 0 | 0 | 0 | 0 | 1 | -90 | 90 | 0.038548 | 0.0097002 | -0.038527 | -0.0096864
153 | 154 | 0.67086 | 0.42935 | 1.1266e-09 | 0 | 0 | 0 | 0 | 0 | 1 | -90 | 90 | 0.036442 | 0.0091641 | -0.036433 | -0.0091581
154 | 155 | 1.2769 | 0.81721 | 2.1442e-09 | 0 | 0 | 0 | 0 | 0 | 1 | -90 | 90 | 0.033057 | 0.008312 | -0.033042 | -0.0083026
155 | 156 | 0.66415 | 0.42506 | 1.1153e-09 | 0 | 0 | 0 | 0 | 0 | 1 | -90 | 90 | 0.030123 | 0.0075709 | -0.030116 | -0.0075669
160 | 196 | 0.26072 | 0.16686 | 4.3783e-10 | 0 | 0 | 0 | 0 | 0 | 1 | -90 | 90 | 0.02129 | 0.0053477 | -0.021289 | -0.005347
196 | 197 | 1.3967 | 0.89392 | 2.3455e-09 | 0 | 0 | 0 | 0 | 0 | 1 | -90 | 90 | 0.020214 | 0.0050774 | -0.020207 | -0.0050737
197 | 167 | 2.5482 | 1.6308 | 4.279e-09 | 0 | 0 | 0 | 0 | 0 | 1 | -90 | 90 | 0.019237 | 0.0048305 | -0.019227 | -0.0048244
163 | 164 | 2.0758 | 1.3285 | 3.4859e-09 | 0 | 0 | 0 | 0 | 0 | 1 | -90 | 90 | 0.017864 | 0.0044801 | -0.017857 | -0.0044759
163 | 165 | 1.5161 | 0.97032 | 2.546e-09 | 0 | 0 | 0 | 0 | 0 | 1 | -90 | 90 | -0.019219 | -0.0048197 | 0.019225 | 0.0048234
164 | 166 | 0.57096 | 0.36541 | 9.588e-10 | 0 | 0 | 0 | 0 | 0 | 1 | -90 | 90 | 0.012769 | 0.0032006 | -0.012768 | -0.0032
165 | 167 | 0.43836 | 0.28055 | 7.3612e-10 | 0 | 0 | 0 | 0 | 0 | 1 | -90 | 90 | -0.019225 | -0.0048234 | 0.019227 | 0.0048244
166 | 168 | 1.7431 | 1.1156 | 2.9272e-09 | 0 | 0 | 0 | 0 | 0 | 1 | -90 | 90 | 0.0080759 | 0.0020242 | -0.0080747 | -0.0020237
168 | 169 | 0.6363 | 0.40723 | 1.0685e-09 | 0 | 0 | 0 | 0 | 0 | 1 | -90 | 90 | 0.0046812 | 0.0011732 | -0.0046811 | -0.0011732
172 | 174 | 0.066059 | 0.042278 | 1.1093e-10 | 0 | 0 | 0 | 0 | 0 | 1 | -90 | 90 | 0.0027631 | 0.00069251 | -0.0027631 | -0.00069252
178 | 179 | 1.8382 | 1.1764 | 3.0868e-09 | 0 | 0 | 0 | 0 | 0 | 1 | -90 | 90 | -0.0033618 | -0.00084259 | 0.003362 | 0.00084244
179 | 180 | 0.18977 | 0.12146 | 3.1868e-10 | 0 | 0 | 0 | 0 | 0 | 1 | -90 | 90 | -0.005865 | -0.0014698 | 0.0058651 | 0.0014698
180 | 185 | 0.036372 | 0.023278 | 6.1078e-11 | 0 | 0 | 0 | 0 | 0 | 1 | -90 | 90 | -0.0077428 | -0.0019404 | 0.0077428 | 0.0019404
185 | 183 | 0.017037 | 0.010903 | 2.8609e-11 | 0 | 0 | 0 | 0 | 0 | 1 | -90 | 90 | -0.0093179 | -0.0023352 | 0.0093179 | 0.0023352
183 | 181 | 2.8304 | 1.8114 | 4.753e-09 | 0 | 0 | 0 | 0 | 0 | 1 | -90 | 90 | -0.010277 | -0.0025756 | 0.010281 | 0.0025773
181 | 182 | 0.15045 | 0.096285 | 2.5264e-10 | 0 | 0 | 0 | 0 | 0 | 1 | -90 | 90 | -0.012481 | -0.0031289 | 0.012482 | 0.0031291
182 | 184 | 2.453 | 1.5699 | 4.1192e-09 | 0 | 0 | 0 | 0 | 0 | 1 | -90 | 90 | -0.014393 | -0.0036081 | 0.014399 | 0.0036113
184 | 191 | 0.19231 | 0.12308 | 3.2294e-10 | 0 | 0 | 0 | 0 | 0 | 1 | -90 | 90 | -0.019507 | -0.0048916 | 0.019508 | 0.0048921
191 | 198 | 1.8665 | 1.1946 | 3.1343e-09 | 0 | 0 | 0 | 0 | 0 | 1 | -90 | 90 | 0.01287 | 0.003226 | -0.012866 | -0.0032241
198 | 203 | 9.8264 | 6.2889 | 1.6501e-08 | 0 | 0 | 0 | 0 | 0 | 1 | -90 | 90 | 0.0021222 | 0.00052985 | -0.0021217 | -0.00053111
198 | 201 | 4.0199 | 2.5728 | 6.7506e-09 | 0 | 0 | 0 | 0 | 0 | 1 | -90 | 90 | 0.010744 | 0.0026942 | -0.010739 | -0.0026916
186 | 187 | 0.74994 | 0.47996 | 1.2593e-09 | 0 | 0 | 0 | 0 | 0 | 1 | -90 | 90 | 0.0081406 | 0.0020403 | -0.0081401 | -0.0020401
187 | 189 | 1.2343 | 0.78993 | 2.0727e-09 | 0 | 0 | 0 | 0 | 0 | 1 | -90 | 90 | 0.0035771 | 0.0008964 | -0.0035769 | -0.00089649
203 | 205 | 4.7387 | 3.0328 | 7.9576e-09 | 0 | 0 | 0 | 0 | 0 | 1 | -90 | 90 | 0.0021217 | 0.00053111 | -0.0021215 | -0.00053172