## bus_data
BUS_I | BUS_TYPE | Pd | Qd | Gs | Bs | area | Vm | Va | baseKV | zone | Vmax | Vmin
1 | 1 | 0.010311 | 0.0025842 | 0 | 0 | 1 | 0.99008 | -0.19092 | 0.4 | 1 | 1.1 | 0.9
2 | 1 | 0 | 0 | 0 | 0 | 1 | 0.99213 | -0.15121 | 0.4 | 1 | 1.1 | 0.9
3 | 1 | 0 | 0 | 0 | 0 | 1 | 0.98915 | -0.20908 | 0.4 | 1 | 1.1 | 0.9
4 | 1 | 0 | 0 | 0 | 0 | 1 | 0.9929 | -0.1364 | 0.4 | 1 | 1.1 | 0.9
11 | 1 | 0.0068414 | 0.0017146 | 0 | 0 | 1 | 0.98876 | -0.21654 | 0.4 | 1 | 1.1 | 0.9
6 | 1 | 0 | 0 | 0 | 0 | 1 | 0.98863 | -0.21903 | 0.4 | 1 | 1.1 | 0.9
5 | 1 | 0 | 0 | 0 | 0 | 1 | 0.99245 | -0.14515 | 0.4 | 1 | 1.1 | 0.9
16 | 1 | 0.054405 | 0.013635 | 0 | 0 | 1 | 0.99414 | -0.11258 | 0.4 | 1 | 1.1 | 0.9
22 | 1 | 0.017407 | 0.0043627 | 0 | 0 | 1 | 0.99226 | -0.14887 | 0.4 | 1 | 1.1 | 0.9
21 | 1 | 0.012203 | 0.0030583 | 0 | 0 | 1 | 0.98844 | -0.22271 | 0.4 | 1 | 1.1 | 0.9
7 | 1 | 0 | 0 | 0 | 0 | 1 | 0.99876 | -0.023839 | 0.4 | 1 | 1.1 | 0.9
9 | 1 | 0 | 0 | 0 | 0 | 1 | 0.99856 | -0.027714 | 0.4 | 1 | 1.1 | 0.9
13 | 1 | 0.059487 | 0.014909 | 0 | 0 | 1 | 0.99882 | -0.02272 | 0.4 | 1 | 1.1 | 0.9
20 | 1 | 0.0028808 | 0.00072199 | 0 | 0 | 1 | 0.99852 | -0.028398 | 0.4 | 1 | 1.1 | 0.9
18 | 1 | 0 | 0 | 0 | 0 | 1 | 0.99779 | -0.04228 | 0.4 | 1 | 1.1 | 0.9
19 | 1 | 0.04324 | 0.010837 | 0 | 0 | 1 | 0.99835 | -0.031554 | 0.4 | 1 | 1.1 | 0.9
17 | 1 | 0 | 0 | 0 | 0 | 1 | 0.99548 | -0.086601 | 0.4 | 1 | 1.1 | 0.9
14 | 3 | 0.064242 | 0.016101 | 0 | 0 | 1 | 1 | 0 | 0.4 | 1 | 1.1 | 0.9
15 | 1 | 0.011692 | 0.0029303 | 0 | 0 | 1 | 0.99902 | -0.01883 | 0.4 | 1 | 1.1 | 0.9

## generator_data
GEN_BUS | PG | QG | QMAX | QMIN | VG | MBASE | GEN_STATUS | PMAX | PMIN
14 | 0.28357 | 0.071396 | 10 | -10 | 1 | 100 | 1 | 10 | 0

## branch_data
F_BUS | T_BUS | BR_R | BR_X | BR_B | RATE_A | RATE_B | RATE_C | TAP | SHIFT | BR_STATUS | ANGMIN | ANGMAX | P_in | Q_in | P_out | Q_out
1 | 2 | 5.9539 | 3.8105 | 9.9981e-09 | 0 | 0 | 0 | 0 | 0 | 1 | -90 | 90 | -0.029382 | -0.007372 | 0.029438 | 0.0074067
1 | 3 | 4.1848 | 2.6783 | 7.0275e-09 | 0 | 0 | 0 | 0 | 0 | 1 | -90 | 90 | 0.019071 | 0.0047878 | -0.019054 | -0.0047779
2 | 4 | 2.2275 | 1.4256 | 3.7405e-09 | 0 | 0 | 0 | 0 | 0 | 1 | -90 | 90 | -0.029438 | -0.0074067 | 0.029458 | 0.0074196
3 | 11 | 4.7804 | 3.0595 | 8.0276e-09 | 0 | 0 | 0 | 0 | 0 | 1 | -90 | 90 | 0.0068438 | 0.0017154 | -0.0068414 | -0.0017146
3 | 6 | 3.5768 | 2.2891 | 6.0064e-09 | 0 | 0 | 0 | 0 | 0 | 1 | -90 | 90 | 0.012211 | 0.0030625 | -0.012205 | -0.0030594
4 | 5 | 2.2195 | 1.4205 | 3.7271e-09 | 0 | 0 | 0 | 0 | 0 | 1 | -90 | 90 | 0.017418 | 0.0043688 | -0.01741 | -0.0043645
4 | 16 | 2.2534 | 1.4422 | 3.7841e-09 | 0 | 0 | 0 | 0 | 0 | 1 | -90 | 90 | -0.046876 | -0.011788 | 0.04693 | 0.011822
6 | 21 | 1.3202 | 0.84494 | 2.217e-09 | 0 | 0 | 0 | 0 | 0 | 1 | -90 | 90 | 0.012205 | 0.0030594 | -0.012203 | -0.0030583
5 | 22 | 0.94422 | 0.6043 | 1.5856e-09 | 0 | 0 | 0 | 0 | 0 | 1 | -90 | 90 | 0.01741 | 0.0043645 | -0.017407 | -0.0043627
16 | 17 | 1.1388 | 0.72886 | 1.9124e-09 | 0 | 0 | 0 | 0 | 0 | 1 | -90 | 90 | -0.10133 | -0.025457 | 0.10146 | 0.025538
7 | 9 | 6.0095 | 3.8461 | 1.0092e-08 | 0 | 0 | 0 | 0 | 0 | 1 | -90 | 90 | 0.0028814 | 0.0007212 | -0.0028808 | -0.00072187
7 | 13 | 1.7349 | 1.1104 | 2.9134e-09 | 0 | 0 | 0 | 0 | 0 | 1 | -90 | 90 | -0.0028814 | -0.0007212 | 0.0028815 | 0.00072101
9 | 20 | 1.062 | 0.67969 | 1.7834e-09 | 0 | 0 | 0 | 0 | 0 | 1 | -90 | 90 | 0.0028808 | 0.00072187 | -0.0028808 | -0.00072199
13 | 14 | 1.6308 | 1.0437 | 2.7386e-09 | 0 | 0 | 0 | 0 | 0 | 1 | -90 | 90 | -0.062369 | -0.01563 | 0.062436 | 0.015673
18 | 19 | 0.47334 | 0.30294 | 7.9487e-10 | 0 | 0 | 0 | 0 | 0 | 1 | -90 | 90 | -0.10168 | -0.025675 | 0.10173 | 0.025709
18 | 17 | 1.9503 | 1.2482 | 3.275e-09 | 0 | 0 | 0 | 0 | 0 | 1 | -90 | 90 | 0.10168 | 0.025675 | -0.10146 | -0.025538
19 | 15 | 0.39389 | 0.25209 | 1.3229e-09 | 0 | 0 | 0 | 0 | 0 | 1 | -90 | 90 | -0.14497 | -0.036546 | 0.14506 | 0.036602
14 | 15 | 0.54011 | 0.34567 | 1.814e-09 | 0 | 0 | 0 | 0 | 0 | 1 | -90 | 90 | 0.15689 | 0.039623 | -0.15675 | -0.039532