## bus_data
BUS_I | BUS_TYPE | Pd | Qd | Gs | Bs | area | Vm | Va | baseKV | zone | Vmax | Vmin
1 | 1 | 0.0030975 | 0.00077631 | 0 | 0 | 1 | 0.99401 | -0.11473 | 0.4 | 1 | 1.1 | 0.9
2 | 1 | 0.0086 | 0.0021554 | 0 | 0 | 1 | 0.99416 | -0.11193 | 0.4 | 1 | 1.1 | 0.9
3 | 1 | 0 | 0 | 0 | 0 | 1 | 0.99368 | -0.12113 | 0.4 | 1 | 1.1 | 0.9
4 | 1 | 0 | 0 | 0 | 0 | 1 | 0.99545 | -0.087058 | 0.4 | 1 | 1.1 | 0.9
5 | 1 | 0 | 0 | 0 | 0 | 1 | 0.99305 | -0.13341 | 0.4 | 1 | 1.1 | 0.9
6 | 1 | 0.0052754 | 0.0013221 | 0 | 0 | 1 | 0.9935 | -0.12452 | 0.4 | 1 | 1.1 | 0.9
8 | 1 | 0 | 0 | 0 | 0 | 1 | 0.99527 | -0.090373 | 0.4 | 1 | 1.1 | 0.9
100 | 1 | 0 | 0 | 0 | 0 | 1 | 0.99592 | -0.077849 | 0.4 | 1 | 1.1 | 0.9
21 | 1 | 0.0052754 | 0.0013221 | 0 | 0 | 1 | 0.99258 | -0.14233 | 0.4 | 1 | 1.1 | 0.9
10 | 1 | 0.0032294 | 0.00080936 | 0 | 0 | 1 | 0.99519 | -0.092003 | 0.4 | 1 | 1.1 | 0.9
104 | 1 | 0 | 0 | 0 | 0 | 1 | 0.99851 | -0.028164 | 0.4 | 1 | 1.1 | 0.9
98 | 1 | 0.0036287 | 0.00090943 | 0 | 0 | 1 | 0.99584 | -0.079554 | 0.4 | 1 | 1.1 | 0.9
30 | 1 | 0.0089159 | 0.0022345 | 0 | 0 | 1 | 0.98672 | -0.25383 | 0.4 | 1 | 1.1 | 0.9
24 | 1 | 0 | 0 | 0 | 0 | 1 | 0.98689 | -0.25043 | 0.4 | 1 | 1.1 | 0.9
20 | 1 | 0 | 0 | 0 | 0 | 1 | 0.99161 | -0.16118 | 0.4 | 1 | 1.1 | 0.9
7 | 1 | 0.0028637 | 0.00071772 | 0 | 0 | 1 | 0.9913 | -0.1673 | 0.4 | 1 | 1.1 | 0.9
9 | 1 | 0 | 0 | 0 | 0 | 1 | 0.99133 | -0.1667 | 0.4 | 1 | 1.1 | 0.9
11 | 1 | 0 | 0 | 0 | 0 | 1 | 0.99128 | -0.16753 | 0.4 | 1 | 1.1 | 0.9
12 | 1 | 0 | 0 | 0 | 0 | 1 | 0.99137 | -0.1659 | 0.4 | 1 | 1.1 | 0.9
92 | 1 | 0.0032314 | 0.00080986 | 0 | 0 | 1 | 0.99506 | -0.094596 | 0.4 | 1 | 1.1 | 0.9
91 | 1 | 0.0011944 | 0.00029935 | 0 | 0 | 1 | 0.99127 | -0.16788 | 0.4 | 1 | 1.1 | 0.9
19 | 1 | 0.0036019 | 0.00090271 | 0 | 0 | 1 | 0.99146 | -0.16419 | 0.4 | 1 | 1.1 | 0.9
14 | 1 | 0 | 0 | 0 | 0 | 1 | 0.97811 | -0.42167 | 0.4 | 1 | 1.1 | 0.9
34 | 1 | 0 | 0 | 0 | 0 | 1 | 0.97864 | -0.41124 | 0.4 | 1 | 1.1 | 0.9
88 | 1 | 0.0021587 | 0.00054101 | 0 | 0 | 1 | 0.97773 | -0.42915 | 0.4 | 1 | 1.1 | 0.9
17 | 1 | 0 | 0 | 0 | 0 | 1 | 0.9915 | -0.16335 | 0.4 | 1 | 1.1 | 0.9
28 | 1 | 0.0063719 | 0.001597 | 0 | 0 | 1 | 0.99144 | -0.16459 | 0.4 | 1 | 1.1 | 0.9
18 | 1 | 0 | 0 | 0 | 0 | 1 | 0.99134 | -0.16652 | 0.4 | 1 | 1.1 | 0.9
29 | 1 | 0.002678 | 0.00067116 | 0 | 0 | 1 | 0.99134 | -0.16643 | 0.4 | 1 | 1.1 | 0.9
31 | 1 | 0.0021463 | 0.0005379 | 0 | 0 | 1 | 0.99129 | -0.16742 | 0.4 | 1 | 1.1 | 0.9
93 | 1 | 0.0025521 | 0.00063963 | 0 | 0 | 1 | 0.99504 | -0.094938 | 0.4 | 1 | 1.1 | 0.9
35 | 1 | 0.0026431 | 0.00066243 | 0 | 0 | 1 | 0.97943 | -0.39573 | 0.4 | 1 | 1.1 | 0.9
33 | 1 | 0.0040273 | 0.0010093 | 0 | 0 | 1 | 0.97858 | -0.41236 | 0.4 | 1 | 1.1 | 0.9
89 | 1 | 0.0023513 | 0.0005893 | 0 | 0 | 1 | 0.9774 | -0.43557 | 0.4 | 1 | 1.1 | 0.9
25 | 1 | 0 | 0 | 0 | 0 | 1 | 0.97646 | -0.45333 | 0.4 | 1 | 1.1 | 0.9
150 | 1 | 0.0022258 | 0.00055783 | 0 | 0 | 1 | 0.97695 | -0.44372 | 0.4 | 1 | 1.1 | 0.9
32 | 1 | 0 | 0 | 0 | 0 | 1 | 0.9754 | -0.47422 | 0.4 | 1 | 1.1 | 0.9
149 | 1 | 0.0017328 | 0.00043429 | 0 | 0 | 1 | 0.97591 | -0.46412 | 0.4 | 1 | 1.1 | 0.9
26 | 1 | 0 | 0 | 0 | 0 | 1 | 0.97304 | -0.52073 | 0.4 | 1 | 1.1 | 0.9
148 | 1 | 0.002029 | 0.00050852 | 0 | 0 | 1 | 0.973 | -0.52155 | 0.4 | 1 | 1.1 | 0.9
27 | 1 | 0 | 0 | 0 | 0 | 1 | 0.97584 | -0.46552 | 0.4 | 1 | 1.1 | 0.9
146 | 1 | 0.00063946 | 0.00016026 | 0 | 0 | 1 | 0.9727 | -0.52746 | 0.4 | 1 | 1.1 | 0.9
22 | 1 | 0.02781 | 0.0069699 | 0 | 0 | 1 | 0.9862 | -0.26383 | 0.4 | 1 | 1.1 | 0.9
23 | 1 | 0.0056846 | 0.0014247 | 0 | 0 | 1 | 0.98651 | -0.25793 | 0.4 | 1 | 1.1 | 0.9
157 | 1 | 0.0029852 | 0.00074816 | 0 | 0 | 1 | 0.97511 | -0.48002 | 0.4 | 1 | 1.1 | 0.9
107 | 1 | 0 | 0 | 0 | 0 | 1 | 0.98746 | -0.23942 | 0.4 | 1 | 1.1 | 0.9
110 | 1 | 0 | 0 | 0 | 0 | 1 | 0.99084 | -0.17415 | 0.4 | 1 | 1.1 | 0.9
121 | 1 | 0.0057891 | 0.0014509 | 0 | 0 | 1 | 0.9846 | -0.29468 | 0.4 | 1 | 1.1 | 0.9
140 | 1 | 0.034629 | 0.0086789 | 0 | 0 | 1 | 0.98706 | -0.24709 | 0.4 | 1 | 1.1 | 0.9
151 | 1 | 0.0025657 | 0.00064303 | 0 | 0 | 1 | 0.97807 | -0.42188 | 0.4 | 1 | 1.1 | 0.9
147 | 1 | 0.017143 | 0.0042964 | 0 | 0 | 1 | 0.97245 | -0.53239 | 0.4 | 1 | 1.1 | 0.9
156 | 1 | 0.0023988 | 0.0006012 | 0 | 0 | 1 | 0.97496 | -0.48296 | 0.4 | 1 | 1.1 | 0.9
41 | 1 | 0 | 0 | 0 | 0 | 1 | 0.97995 | -0.38552 | 0.4 | 1 | 1.1 | 0.9
42 | 1 | 0 | 0 | 0 | 0 | 1 | 0.98022 | -0.38038 | 0.4 | 1 | 1.1 | 0.9
39 | 1 | 0.0019961 | 0.00050026 | 0 | 0 | 1 | 0.9799 | -0.38656 | 0.4 | 1 | 1.1 | 0.9
36 | 1 | 0.0011005 | 0.00027581 | 0 | 0 | 1 | 0.98116 | -0.36254 | 0.4 | 1 | 1.1 | 0.9
37 | 1 | 0.0011324 | 0.00028381 | 0 | 0 | 1 | 0.98118 | -0.36207 | 0.4 | 1 | 1.1 | 0.9
38 | 1 | 0.0010811 | 0.00027094 | 0 | 0 | 1 | 0.98123 | -0.36115 | 0.4 | 1 | 1.1 | 0.9
43 | 1 | 0 | 0 | 0 | 0 | 1 | 0.98126 | -0.36049 | 0.4 | 1 | 1.1 | 0.9
44 | 1 | 0.00072543 | 0.00018181 | 0 | 0 | 1 | 0.98117 | -0.36234 | 0.4 | 1 | 1.1 | 0.9
45 | 1 | 0 | 0 | 0 | 0 | 1 | 0.98132 | -0.35946 | 0.4 | 1 | 1.1 | 0.9
40 | 1 | 0.0019588 | 0.00049093 | 0 | 0 | 1 | 0.97988 | -0.38697 | 0.4 | 1 | 1.1 | 0.9
71 | 1 | 0.0029022 | 0.00072737 | 0 | 0 | 1 | 0.9811 | -0.36315 | 0.4 | 1 | 1.1 | 0.9
47 | 1 | 0 | 0 | 0 | 0 | 1 | 0.98111 | -0.3635 | 0.4 | 1 | 1.1 | 0.9
48 | 1 | 0.0019374 | 0.00048556 | 0 | 0 | 1 | 0.98101 | -0.36547 | 0.4 | 1 | 1.1 | 0.9
46 | 1 | 0.00086772 | 0.00021747 | 0 | 0 | 1 | 0.98115 | -0.36279 | 0.4 | 1 | 1.1 | 0.9
70 | 1 | 0.0016701 | 0.00041856 | 0 | 0 | 1 | 0.98202 | -0.34523 | 0.4 | 1 | 1.1 | 0.9
76 | 1 | 0.0016882 | 0.00042309 | 0 | 0 | 1 | 0.98152 | -0.35544 | 0.4 | 1 | 1.1 | 0.9
74 | 1 | 0.0030853 | 0.00077326 | 0 | 0 | 1 | 0.98169 | -0.3522 | 0.4 | 1 | 1.1 | 0.9
49 | 1 | 0.0019409 | 0.00048643 | 0 | 0 | 1 | 0.98099 | -0.36587 | 0.4 | 1 | 1.1 | 0.9
50 | 1 | 0.0016371 | 0.00041029 | 0 | 0 | 1 | 0.98503 | -0.28681 | 0.4 | 1 | 1.1 | 0.9
51 | 1 | 0.0017061 | 0.00042759 | 0 | 0 | 1 | 0.98511 | -0.28533 | 0.4 | 1 | 1.1 | 0.9
52 | 1 | 0.0021773 | 0.00054567 | 0 | 0 | 1 | 0.98436 | -0.29997 | 0.4 | 1 | 1.1 | 0.9
53 | 1 | 0.0018266 | 0.00045779 | 0 | 0 | 1 | 0.98541 | -0.27946 | 0.4 | 1 | 1.1 | 0.9
54 | 1 | 0.002595 | 0.00065036 | 0 | 0 | 1 | 0.98428 | -0.30161 | 0.4 | 1 | 1.1 | 0.9
55 | 1 | 0.001939 | 0.00048597 | 0 | 0 | 1 | 0.9855 | -0.27784 | 0.4 | 1 | 1.1 | 0.9
65 | 1 | 0.0043085 | 0.0010798 | 0 | 0 | 1 | 0.98366 | -0.31365 | 0.4 | 1 | 1.1 | 0.9
72 | 1 | 0.0035336 | 0.0008856 | 0 | 0 | 1 | 0.98618 | -0.26456 | 0.4 | 1 | 1.1 | 0.9
66 | 1 | 0.004502 | 0.0011283 | 0 | 0 | 1 | 0.98317 | -0.32318 | 0.4 | 1 | 1.1 | 0.9
73 | 1 | 0.003273 | 0.0008203 | 0 | 0 | 1 | 0.98666 | -0.25529 | 0.4 | 1 | 1.1 | 0.9
56 | 1 | 0.0014494 | 0.00036326 | 0 | 0 | 1 | 0.98634 | -0.26129 | 0.4 | 1 | 1.1 | 0.9
57 | 1 | 0.0028762 | 0.00072085 | 0 | 0 | 1 | 0.9852 | -0.28335 | 0.4 | 1 | 1.1 | 0.9
58 | 1 | 0.0024075 | 0.00060337 | 0 | 0 | 1 | 0.98681 | -0.2521 | 0.4 | 1 | 1.1 | 0.9
59 | 1 | 0.0015717 | 0.0003939 | 0 | 0 | 1 | 0.98476 | -0.29195 | 0.4 | 1 | 1.1 | 0.9
60 | 1 | 0.0024683 | 0.00061861 | 0 | 0 | 1 | 0.98734 | -0.24198 | 0.4 | 1 | 1.1 | 0.9
64 | 1 | 0.0031987 | 0.00080168 | 0 | 0 | 1 | 0.98365 | -0.31338 | 0.4 | 1 | 1.1 | 0.9
61 | 1 | 0 | 0 | 0 | 0 | 1 | 0.9881 | -0.22737 | 0.4 | 1 | 1.1 | 0.9
69 | 1 | 0.0021695 | 0.00054372 | 0 | 0 | 1 | 0.98327 | -0.32077 | 0.4 | 1 | 1.1 | 0.9
62 | 1 | 0 | 0 | 0 | 0 | 1 | 0.99161 | -0.15976 | 0.4 | 1 | 1.1 | 0.9
63 | 1 | 0.0031442 | 0.00078802 | 0 | 0 | 1 | 0.98799 | -0.22947 | 0.4 | 1 | 1.1 | 0.9
96 | 1 | 0.0059352 | 0.0014875 | 0 | 0 | 1 | 0.99395 | -0.11499 | 0.4 | 1 | 1.1 | 0.9
94 | 1 | 0.0051702 | 0.0012958 | 0 | 0 | 1 | 0.99141 | -0.16368 | 0.4 | 1 | 1.1 | 0.9
105 | 1 | 0.0015103 | 0.0003785 | 0 | 0 | 1 | 0.99547 | -0.085945 | 0.4 | 1 | 1.1 | 0.9
95 | 1 | 0.0053183 | 0.0013329 | 0 | 0 | 1 | 0.99139 | -0.1639 | 0.4 | 1 | 1.1 | 0.9
68 | 1 | 0.0019682 | 0.00049328 | 0 | 0 | 1 | 0.9825 | -0.33586 | 0.4 | 1 | 1.1 | 0.9
67 | 1 | 0.0029593 | 0.00074166 | 0 | 0 | 1 | 0.98308 | -0.32489 | 0.4 | 1 | 1.1 | 0.9
78 | 1 | 0.0028937 | 0.00072523 | 0 | 0 | 1 | 0.98256 | -0.33519 | 0.4 | 1 | 1.1 | 0.9
79 | 1 | 0.0033419 | 0.00083755 | 0 | 0 | 1 | 0.98245 | -0.3373 | 0.4 | 1 | 1.1 | 0.9
75 | 1 | 0.002549 | 0.00063883 | 0 | 0 | 1 | 0.98188 | -0.3485 | 0.4 | 1 | 1.1 | 0.9
77 | 1 | 0.0033922 | 0.00085017 | 0 | 0 | 1 | 0.98209 | -0.34426 | 0.4 | 1 | 1.1 | 0.9
80 | 1 | 0.0022639 | 0.0005674 | 0 | 0 | 1 | 0.97626 | -0.45793 | 0.4 | 1 | 1.1 | 0.9
81 | 1 | 0.0021255 | 0.0005327 | 0 | 0 | 1 | 0.97638 | -0.45559 | 0.4 | 1 | 1.1 | 0.9
82 | 1 | 0 | 0 | 0 | 0 | 1 | 0.97606 | -0.46185 | 0.4 | 1 | 1.1 | 0.9
83 | 1 | 0.0022033 | 0.0005522 | 0 | 0 | 1 | 0.97693 | -0.44489 | 0.4 | 1 | 1.1 | 0.9
84 | 1 | 0.0024716 | 0.00061944 | 0 | 0 | 1 | 0.97604 | -0.4623 | 0.4 | 1 | 1.1 | 0.9
85 | 1 | 0.0029507 | 0.00073952 | 0 | 0 | 1 | 0.97597 | -0.46377 | 0.4 | 1 | 1.1 | 0.9
90 | 1 | 0.0013164 | 0.00032991 | 0 | 0 | 1 | 0.97729 | -0.43764 | 0.4 | 1 | 1.1 | 0.9
87 | 1 | 0.0038596 | 0.00096732 | 0 | 0 | 1 | 0.97572 | -0.46852 | 0.4 | 1 | 1.1 | 0.9
86 | 1 | 0.0043152 | 0.0010815 | 0 | 0 | 1 | 0.97572 | -0.46856 | 0.4 | 1 | 1.1 | 0.9
103 | 1 | 0.0024288 | 0.00060872 | 0 | 0 | 1 | 0.99783 | -0.041015 | 0.4 | 1 | 1.1 | 0.9
97 | 1 | 0.005555 | 0.0013922 | 0 | 0 | 1 | 0.99553 | -0.085393 | 0.4 | 1 | 1.1 | 0.9
99 | 1 | 0.0054923 | 0.0013765 | 0 | 0 | 1 | 0.99543 | -0.087386 | 0.4 | 1 | 1.1 | 0.9
106 | 1 | 0.0098373 | 0.0024655 | 0 | 0 | 1 | 0.9965 | -0.066282 | 0.4 | 1 | 1.1 | 0.9
102 | 3 | 0.0036281 | 0.00090928 | 0 | 0 | 1 | 1 | 0 | 0.4 | 1 | 1.1 | 0.9
101 | 1 | 0.0008011 | 0.00020077 | 0 | 0 | 1 | 0.9985 | -0.028329 | 0.4 | 1 | 1.1 | 0.9
108 | 1 | 0.0066266 | 0.0016608 | 0 | 0 | 1 | 0.99083 | -0.17447 | 0.4 | 1 | 1.1 | 0.9
120 | 1 | 0.010987 | 0.0027537 | 0 | 0 | 1 | 0.98425 | -0.30132 | 0.4 | 1 | 1.1 | 0.9
139 | 1 | 0.0055235 | 0.0013843 | 0 | 0 | 1 | 0.98704 | -0.24745 | 0.4 | 1 | 1.1 | 0.9
109 | 1 | 0.0017408 | 0.00043629 | 0 | 0 | 1 | 0.99079 | -0.17516 | 0.4 | 1 | 1.1 | 0.9
111 | 1 | 0.0035304 | 0.0008848 | 0 | 0 | 1 | 0.97986 | -0.38696 | 0.4 | 1 | 1.1 | 0.9
112 | 1 | 0.0040064 | 0.0010041 | 0 | 0 | 1 | 0.9795 | -0.39394 | 0.4 | 1 | 1.1 | 0.9
113 | 1 | 0 | 0 | 0 | 0 | 1 | 0.98027 | -0.37886 | 0.4 | 1 | 1.1 | 0.9
114 | 1 | 0.0017495 | 0.00043847 | 0 | 0 | 1 | 0.97846 | -0.41421 | 0.4 | 1 | 1.1 | 0.9
115 | 1 | 0.0090896 | 0.0022781 | 0 | 0 | 1 | 0.98062 | -0.37207 | 0.4 | 1 | 1.1 | 0.9
116 | 1 | 0.0043974 | 0.0011021 | 0 | 0 | 1 | 0.98002 | -0.38368 | 0.4 | 1 | 1.1 | 0.9
161 | 1 | 0.0018215 | 0.00045652 | 0 | 0 | 1 | 0.97845 | -0.41452 | 0.4 | 1 | 1.1 | 0.9
117 | 1 | 0 | 0 | 0 | 0 | 1 | 0.98104 | -0.36383 | 0.4 | 1 | 1.1 | 0.9
158 | 1 | 0.0019395 | 0.00048607 | 0 | 0 | 1 | 0.97995 | -0.38512 | 0.4 | 1 | 1.1 | 0.9
163 | 1 | 0.0016451 | 0.00041229 | 0 | 0 | 1 | 0.97844 | -0.41474 | 0.4 | 1 | 1.1 | 0.9
118 | 1 | 0.010424 | 0.0026125 | 0 | 0 | 1 | 0.9831 | -0.32366 | 0.4 | 1 | 1.1 | 0.9
119 | 1 | 0.0031803 | 0.00079705 | 0 | 0 | 1 | 0.98068 | -0.3709 | 0.4 | 1 | 1.1 | 0.9
159 | 1 | 0.0017018 | 0.0004265 | 0 | 0 | 1 | 0.97993 | -0.38557 | 0.4 | 1 | 1.1 | 0.9
122 | 1 | 0.0092765 | 0.0023249 | 0 | 0 | 1 | 0.98395 | -0.30723 | 0.4 | 1 | 1.1 | 0.9
144 | 1 | 0.0047367 | 0.0011871 | 0 | 0 | 1 | 0.98061 | -0.3722 | 0.4 | 1 | 1.1 | 0.9
142 | 1 | 0.0043877 | 0.0010997 | 0 | 0 | 1 | 0.97984 | -0.38717 | 0.4 | 1 | 1.1 | 0.9
123 | 1 | 0.0014494 | 0.00036326 | 0 | 0 | 1 | 0.97271 | -0.52729 | 0.4 | 1 | 1.1 | 0.9
124 | 1 | 0.0026242 | 0.0006577 | 0 | 0 | 1 | 0.97315 | -0.51851 | 0.4 | 1 | 1.1 | 0.9
125 | 1 | 0.0016225 | 0.00040663 | 0 | 0 | 1 | 0.9727 | -0.52745 | 0.4 | 1 | 1.1 | 0.9
126 | 1 | 0 | 0 | 0 | 0 | 1 | 0.975 | -0.48215 | 0.4 | 1 | 1.1 | 0.9
127 | 1 | 0.0016322 | 0.00040908 | 0 | 0 | 1 | 0.97235 | -0.5344 | 0.4 | 1 | 1.1 | 0.9
133 | 1 | 0 | 0 | 0 | 0 | 1 | 0.97613 | -0.46002 | 0.4 | 1 | 1.1 | 0.9
137 | 1 | 0.0015877 | 0.00039791 | 0 | 0 | 1 | 0.97234 | -0.53452 | 0.4 | 1 | 1.1 | 0.9
165 | 1 | 0.0016484 | 0.00041314 | 0 | 0 | 1 | 0.9761 | -0.46056 | 0.4 | 1 | 1.1 | 0.9
130 | 1 | 0 | 0 | 0 | 0 | 1 | 0.97651 | -0.45239 | 0.4 | 1 | 1.1 | 0.9
135 | 1 | 0.0015684 | 0.00039307 | 0 | 0 | 1 | 0.97234 | -0.53461 | 0.4 | 1 | 1.1 | 0.9
128 | 1 | 0.0018689 | 0.00046839 | 0 | 0 | 1 | 0.97669 | -0.44887 | 0.4 | 1 | 1.1 | 0.9
129 | 1 | 0.0018903 | 0.00047377 | 0 | 0 | 1 | 0.9767 | -0.44869 | 0.4 | 1 | 1.1 | 0.9
131 | 1 | 0 | 0 | 0 | 0 | 1 | 0.97725 | -0.43796 | 0.4 | 1 | 1.1 | 0.9
132 | 1 | 0.0014005 | 0.00035099 | 0 | 0 | 1 | 0.9765 | -0.45275 | 0.4 | 1 | 1.1 | 0.9
164 | 1 | 0.0019261 | 0.00048272 | 0 | 0 | 1 | 0.97723 | -0.43834 | 0.4 | 1 | 1.1 | 0.9
162 | 1 | 0.015902 | 0.0039855 | 0 | 0 | 1 | 0.97754 | -0.43231 | 0.4 | 1 | 1.1 | 0.9
134 | 1 | 0.0018133 | 0.00045444 | 0 | 0 | 1 | 0.97211 | -0.53904 | 0.4 | 1 | 1.1 | 0.9
136 | 1 | 0.0017847 | 0.00044728 | 0 | 0 | 1 | 0.97211 | -0.53912 | 0.4 | 1 | 1.1 | 0.9
138 | 1 | 0.0053259 | 0.0013348 | 0 | 0 | 1 | 0.97209 | -0.53958 | 0.4 | 1 | 1.1 | 0.9
141 | 1 | 0.010043 | 0.002517 | 0 | 0 | 1 | 0.97984 | -0.38733 | 0.4 | 1 | 1.1 | 0.9
143 | 1 | 0.0039048 | 0.00097862 | 0 | 0 | 1 | 0.97958 | -0.39224 | 0.4 | 1 | 1.1 | 0.9
145 | 1 | 0.0023527 | 0.00058963 | 0 | 0 | 1 | 0.97812 | -0.42096 | 0.4 | 1 | 1.1 | 0.9
152 | 1 | 0.002601 | 0.00065188 | 0 | 0 | 1 | 0.97465 | -0.48909 | 0.4 | 1 | 1.1 | 0.9
153 | 1 | 0.0022492 | 0.0005637 | 0 | 0 | 1 | 0.97466 | -0.48893 | 0.4 | 1 | 1.1 | 0.9
154 | 1 | 0.0025182 | 0.00063112 | 0 | 0 | 1 | 0.97464 | -0.48925 | 0.4 | 1 | 1.1 | 0.9
155 | 1 | 0.0024352 | 0.00061031 | 0 | 0 | 1 | 0.97474 | -0.48722 | 0.4 | 1 | 1.1 | 0.9
160 | 1 | 0.0015335 | 0.00038433 | 0 | 0 | 1 | 0.97992 | -0.38567 | 0.4 | 1 | 1.1 | 0.9

## generator_data
GEN_BUS | PG | QG | QMAX | QMIN | VG | MBASE | GEN_STATUS | PMAX | PMIN
102 | 0.49844 | 0.12775 | 10 | -10 | 1 | 100 | 1 | 10 | 0

## branch_data
F_BUS | T_BUS | BR_R | BR_X | BR_B | RATE_A | RATE_B | RATE_C | TAP | SHIFT | BR_STATUS | ANGMIN | ANGMAX | P_in | Q_in | P_out | Q_out
1 | 2 | 0.38205 | 0.24451 | 6.4156e-10 | 0 | 0 | 0 | 0 | 0 | 1 | -90 | 90 | -0.03256 | -0.0081774 | 0.032564 | 0.0081801
1 | 3 | 0.96303 | 0.61634 | 1.6172e-09 | 0 | 0 | 0 | 0 | 0 | 1 | -90 | 90 | 0.029462 | 0.007401 | -0.029453 | -0.0073954
2 | 4 | 2.6832 | 1.7173 | 4.5058e-09 | 0 | 0 | 0 | 0 | 0 | 1 | -90 | 90 | -0.041164 | -0.010335 | 0.041213 | 0.010366
3 | 5 | 2.2487 | 1.4391 | 3.7761e-09 | 0 | 0 | 0 | 0 | 0 | 1 | -90 | 90 | 0.024177 | 0.0060732 | -0.024163 | -0.0060645
3 | 6 | 2.8444 | 1.8204 | 4.7765e-09 | 0 | 0 | 0 | 0 | 0 | 1 | -90 | 90 | 0.0052763 | 0.0013222 | -0.0052754 | -0.0013221
4 | 8 | 1.6331 | 1.0452 | 2.7425e-09 | 0 | 0 | 0 | 0 | 0 | 1 | -90 | 90 | 0.0090158 | 0.0022599 | -0.0090144 | -0.0022592
4 | 100 | 0.81625 | 0.5224 | 1.3707e-09 | 0 | 0 | 0 | 0 | 0 | 1 | -90 | 90 | -0.050229 | -0.012626 | 0.050251 | 0.01264
5 | 21 | 1.6331 | 1.0452 | 2.7424e-09 | 0 | 0 | 0 | 0 | 0 | 1 | -90 | 90 | 0.024163 | 0.0060645 | -0.024153 | -0.0060582
8 | 10 | 0.8029 | 0.51386 | 1.3483e-09 | 0 | 0 | 0 | 0 | 0 | 1 | -90 | 90 | 0.0090144 | 0.0022592 | -0.0090137 | -0.0022589
100 | 104 | 3.4171 | 2.1869 | 5.7382e-09 | 0 | 0 | 0 | 0 | 0 | 1 | -90 | 90 | -0.064932 | -0.016321 | 0.065086 | 0.016419
100 | 98 | 0.51624 | 0.33039 | 8.669e-10 | 0 | 0 | 0 | 0 | 0 | 1 | -90 | 90 | 0.014681 | 0.0036805 | -0.01468 | -0.0036798
21 | 20 | 4.4085 | 2.8214 | 7.403e-09 | 0 | 0 | 0 | 0 | 0 | 1 | -90 | 90 | 0.018877 | 0.0047361 | -0.01886 | -0.004726
10 | 92 | 1.9898 | 1.2735 | 3.3414e-09 | 0 | 0 | 0 | 0 | 0 | 1 | -90 | 90 | 0.0057843 | 0.0014495 | -0.0057836 | -0.0014494
104 | 106 | 0.60098 | 0.38463 | 3.0276e-09 | 0 | 0 | 0 | 0 | 0 | 1 | -90 | 90 | 0.28727 | 0.073709 | -0.28674 | -0.07337
104 | 102 | 0.36255 | 0.23203 | 1.8265e-09 | 0 | 0 | 0 | 0 | 0 | 1 | -90 | 90 | -0.35236 | -0.090128 | 0.35284 | 0.090436
98 | 97 | 2.3487 | 1.5032 | 3.9441e-09 | 0 | 0 | 0 | 0 | 0 | 1 | -90 | 90 | 0.011051 | 0.0027703 | -0.011048 | -0.0027688
30 | 24 | 1.6637 | 1.0648 | 2.7938e-09 | 0 | 0 | 0 | 0 | 0 | 1 | -90 | 90 | -0.0089158 | -0.0022346 | 0.0089173 | 0.0022352
24 | 107 | 1.1342 | 0.7259 | 1.9047e-09 | 0 | 0 | 0 | 0 | 0 | 1 | -90 | 90 | -0.042432 | -0.010642 | 0.042454 | 0.010656
24 | 23 | 0.97678 | 0.62514 | 1.6403e-09 | 0 | 0 | 0 | 0 | 0 | 1 | -90 | 90 | 0.033514 | 0.008407 | -0.033502 | -0.0083995
20 | 19 | 1.7305 | 1.1076 | 2.9061e-09 | 0 | 0 | 0 | 0 | 0 | 1 | -90 | 90 | 0.0076618 | 0.0019193 | -0.0076607 | -0.0019189
20 | 17 | 0.85305 | 0.54595 | 1.4325e-09 | 0 | 0 | 0 | 0 | 0 | 1 | -90 | 90 | 0.011199 | 0.0028067 | -0.011197 | -0.0028061
7 | 9 | 0.92171 | 0.5899 | 1.5478e-09 | 0 | 0 | 0 | 0 | 0 | 1 | -90 | 90 | -0.0028637 | -0.00071772 | 0.0028638 | 0.00071762
9 | 11 | 3.0665 | 1.9626 | 5.1495e-09 | 0 | 0 | 0 | 0 | 0 | 1 | -90 | 90 | 0.0011945 | 0.00029867 | -0.0011945 | -0.00029915
9 | 12 | 0.8682 | 0.55565 | 1.4579e-09 | 0 | 0 | 0 | 0 | 0 | 1 | -90 | 90 | -0.0040583 | -0.0010163 | 0.0040585 | 0.0010163
11 | 91 | 1.3092 | 0.83788 | 2.1985e-09 | 0 | 0 | 0 | 0 | 0 | 1 | -90 | 90 | 0.0011945 | 0.00029915 | -0.0011944 | -0.00029935
12 | 19 | 1.854 | 1.1866 | 3.1134e-09 | 0 | 0 | 0 | 0 | 0 | 1 | -90 | 90 | -0.0040585 | -0.0010163 | 0.0040588 | 0.0010162
92 | 93 | 0.59437 | 0.3804 | 9.9811e-10 | 0 | 0 | 0 | 0 | 0 | 1 | -90 | 90 | 0.0025522 | 0.00063955 | -0.0025521 | -0.00063963
14 | 34 | 1.7195 | 1.1004 | 2.8874e-09 | 0 | 0 | 0 | 0 | 0 | 1 | -90 | 90 | -0.026058 | -0.0065453 | 0.026071 | 0.0065534
14 | 88 | 1.2319 | 0.7884 | 2.0686e-09 | 0 | 0 | 0 | 0 | 0 | 1 | -90 | 90 | 0.026058 | 0.0065453 | -0.026049 | -0.0065396
34 | 35 | 2.2185 | 1.4198 | 3.7255e-09 | 0 | 0 | 0 | 0 | 0 | 1 | -90 | 90 | -0.030098 | -0.0075626 | 0.030121 | 0.0075765
34 | 33 | 1.187 | 0.7597 | 1.9933e-09 | 0 | 0 | 0 | 0 | 0 | 1 | -90 | 90 | 0.0040274 | 0.0010093 | -0.0040272 | -0.0010094
88 | 89 | 1.153 | 0.73795 | 1.9363e-09 | 0 | 0 | 0 | 0 | 0 | 1 | -90 | 90 | 0.02389 | 0.0059986 | -0.023883 | -0.0059941
17 | 28 | 0.48826 | 0.31249 | 8.1992e-10 | 0 | 0 | 0 | 0 | 0 | 1 | -90 | 90 | 0.011197 | 0.0028061 | -0.011197 | -0.0028058
28 | 29 | 1.6847 | 1.0782 | 2.8291e-09 | 0 | 0 | 0 | 0 | 0 | 1 | -90 | 90 | 0.0048248 | 0.0012088 | -0.0048243 | -0.0012088
18 | 29 | 0.1913 | 0.12243 | 3.2124e-10 | 0 | 0 | 0 | 0 | 0 | 1 | -90 | 90 | -0.0021464 | -0.00053766 | 0.0021464 | 0.00053764
18 | 31 | 1.8296 | 1.171 | 3.0724e-09 | 0 | 0 | 0 | 0 | 0 | 1 | -90 | 90 | 0.0021464 | 0.00053766 | -0.0021463 | -0.00053791
35 | 41 | 1.3432 | 0.85965 | 2.2556e-09 | 0 | 0 | 0 | 0 | 0 | 1 | -90 | 90 | -0.032764 | -0.008239 | 0.03278 | 0.008249
89 | 90 | 0.41204 | 0.26371 | 6.9193e-10 | 0 | 0 | 0 | 0 | 0 | 1 | -90 | 90 | 0.021531 | 0.0054048 | -0.021529 | -0.0054035
25 | 150 | 1.1183 | 0.71574 | 1.878e-09 | 0 | 0 | 0 | 0 | 0 | 1 | -90 | 90 | -0.036829 | -0.009264 | 0.036846 | 0.0092746
25 | 32 | 5.8693 | 3.7564 | 9.8562e-09 | 0 | 0 | 0 | 0 | 0 | 1 | -90 | 90 | 0.015211 | 0.0038198 | -0.015196 | -0.003811
25 | 149 | 2.1377 | 1.3681 | 3.5898e-09 | 0 | 0 | 0 | 0 | 0 | 1 | -90 | 90 | 0.021618 | 0.0054443 | -0.021607 | -0.0054375
150 | 151 | 2.4008 | 1.5365 | 4.0316e-09 | 0 | 0 | 0 | 0 | 0 | 1 | -90 | 90 | -0.039072 | -0.0098324 | 0.039113 | 0.0098582
32 | 157 | 1.629 | 1.0425 | 2.7355e-09 | 0 | 0 | 0 | 0 | 0 | 1 | -90 | 90 | 0.015196 | 0.003811 | -0.015192 | -0.0038086
149 | 27 | 0.30266 | 0.1937 | 5.0825e-10 | 0 | 0 | 0 | 0 | 0 | 1 | -90 | 90 | 0.019874 | 0.0050032 | -0.019873 | -0.0050024
26 | 148 | 1.7155 | 1.0979 | 2.8809e-09 | 0 | 0 | 0 | 0 | 0 | 1 | -90 | 90 | 0.0020291 | 0.00050832 | -0.002029 | -0.00050854
26 | 27 | 11.858 | 7.5891 | 1.9913e-08 | 0 | 0 | 0 | 0 | 0 | 1 | -90 | 90 | -0.019821 | -0.0049708 | 0.019873 | 0.0050024
26 | 146 | 1.6049 | 1.0271 | 2.695e-09 | 0 | 0 | 0 | 0 | 0 | 1 | -90 | 90 | 0.017791 | 0.0044626 | -0.017786 | -0.0044592
146 | 147 | 1.2197 | 0.78063 | 2.0483e-09 | 0 | 0 | 0 | 0 | 0 | 1 | -90 | 90 | 0.017146 | 0.0042989 | -0.017142 | -0.0042965
22 | 23 | 0.92534 | 0.59222 | 1.5539e-09 | 0 | 0 | 0 | 0 | 0 | 1 | -90 | 90 | -0.02781 | -0.0069699 | 0.027818 | 0.0069748
157 | 156 | 1.0258 | 0.65652 | 1.7226e-09 | 0 | 0 | 0 | 0 | 0 | 1 | -90 | 90 | 0.012207 | 0.0030604 | -0.012205 | -0.0030595
107 | 110 | 1.0815 | 0.69217 | 5.4484e-09 | 0 | 0 | 0 | 0 | 0 | 1 | -90 | 90 | -0.26626 | -0.067354 | 0.2671 | 0.067889
107 | 121 | 1.3223 | 0.84629 | 6.6617e-09 | 0 | 0 | 0 | 0 | 0 | 1 | -90 | 90 | 0.18364 | 0.046626 | -0.18316 | -0.046315
107 | 140 | 0.83426 | 0.53393 | 4.2028e-09 | 0 | 0 | 0 | 0 | 0 | 1 | -90 | 90 | 0.040167 | 0.010072 | -0.040153 | -0.010063
110 | 108 | 0.16487 | 0.10551 | 2.7686e-10 | 0 | 0 | 0 | 0 | 0 | 1 | -90 | 90 | 0.0083676 | 0.0020969 | -0.0083674 | -0.0020968
110 | 106 | 1.7485 | 1.1191 | 8.8088e-09 | 0 | 0 | 0 | 0 | 0 | 1 | -90 | 90 | -0.27547 | -0.069985 | 0.27691 | 0.070905
121 | 120 | 0.16384 | 0.10485 | 8.2537e-10 | 0 | 0 | 0 | 0 | 0 | 1 | -90 | 90 | 0.17737 | 0.044864 | -0.17731 | -0.044828
140 | 139 | 0.28782 | 0.1842 | 4.8332e-10 | 0 | 0 | 0 | 0 | 0 | 1 | -90 | 90 | 0.0055235 | 0.0013843 | -0.0055234 | -0.0013843
151 | 145 | 0.094966 | 0.060778 | 1.5947e-10 | 0 | 0 | 0 | 0 | 0 | 1 | -90 | 90 | -0.041678 | -0.010501 | 0.04168 | 0.010502
156 | 155 | 1.8532 | 1.186 | 3.112e-09 | 0 | 0 | 0 | 0 | 0 | 1 | -90 | 90 | 0.009806 | 0.0024583 | -0.009804 | -0.0024573
41 | 42 | 0.60344 | 0.3862 | 1.0133e-09 | 0 | 0 | 0 | 0 | 0 | 1 | -90 | 90 | -0.036735 | -0.00924 | 0.036744 | 0.0092457
41 | 39 | 1.1346 | 0.72615 | 1.9053e-09 | 0 | 0 | 0 | 0 | 0 | 1 | -90 | 90 | 0.0039551 | 0.00099104 | -0.0039549 | -0.0009911
42 | 71 | 2.0267 | 1.2971 | 3.4033e-09 | 0 | 0 | 0 | 0 | 0 | 1 | -90 | 90 | -0.036744 | -0.0092457 | 0.036774 | 0.0092647
39 | 40 | 0.88829 | 0.5685 | 1.4917e-09 | 0 | 0 | 0 | 0 | 0 | 1 | -90 | 90 | 0.0019589 | 0.00049082 | -0.0019588 | -0.00049094
36 | 37 | 1.8153 | 1.1618 | 3.0484e-09 | 0 | 0 | 0 | 0 | 0 | 1 | -90 | 90 | -0.0011005 | -0.00027582 | 0.0011005 | 0.00027554
37 | 38 | 1.7825 | 1.1408 | 2.9933e-09 | 0 | 0 | 0 | 0 | 0 | 1 | -90 | 90 | -0.0022329 | -0.00055936 | 0.002233 | 0.00055913
38 | 43 | 0.86029 | 0.55059 | 1.4447e-09 | 0 | 0 | 0 | 0 | 0 | 1 | -90 | 90 | -0.0033141 | -0.00083008 | 0.0033142 | 0.00083001
43 | 44 | 1.4588 | 0.93363 | 2.4497e-09 | 0 | 0 | 0 | 0 | 0 | 1 | -90 | 90 | 0.0054725 | 0.0013711 | -0.005472 | -0.001371
43 | 45 | 0.50742 | 0.32475 | 8.521e-10 | 0 | 0 | 0 | 0 | 0 | 1 | -90 | 90 | -0.0087867 | -0.0022011 | 0.0087871 | 0.0022013
44 | 46 | 0.40983 | 0.26229 | 6.8822e-10 | 0 | 0 | 0 | 0 | 0 | 1 | -90 | 90 | 0.0047466 | 0.0011892 | -0.0047465 | -0.0011892
45 | 76 | 1.973 | 1.2627 | 3.3131e-09 | 0 | 0 | 0 | 0 | 0 | 1 | -90 | 90 | -0.0087871 | -0.0022013 | 0.0087888 | 0.002202
71 | 70 | 1.9569 | 1.2524 | 3.2862e-09 | 0 | 0 | 0 | 0 | 0 | 1 | -90 | 90 | -0.039676 | -0.0099921 | 0.03971 | 0.010014
47 | 48 | 2.2005 | 1.4083 | 3.6953e-09 | 0 | 0 | 0 | 0 | 0 | 1 | -90 | 90 | 0.0038787 | 0.00097176 | -0.0038783 | -0.00097189
47 | 46 | 0.78338 | 0.50136 | 1.3155e-09 | 0 | 0 | 0 | 0 | 0 | 1 | -90 | 90 | -0.0038787 | -0.00097176 | 0.0038788 | 0.00097172
48 | 49 | 0.88614 | 0.56713 | 1.4881e-09 | 0 | 0 | 0 | 0 | 0 | 1 | -90 | 90 | 0.0019409 | 0.00048632 | -0.0019409 | -0.00048644
70 | 68 | 0.9825 | 0.6288 | 1.6499e-09 | 0 | 0 | 0 | 0 | 0 | 1 | -90 | 90 | -0.041381 | -0.010432 | 0.041399 | 0.010444
76 | 74 | 1.3342 | 0.85386 | 2.2404e-09 | 0 | 0 | 0 | 0 | 0 | 1 | -90 | 90 | -0.010477 | -0.0026251 | 0.010479 | 0.002626
74 | 75 | 1.1808 | 0.75572 | 1.9829e-09 | 0 | 0 | 0 | 0 | 0 | 1 | -90 | 90 | -0.013564 | -0.0033992 | 0.013566 | 0.0034006
50 | 51 | 0.14706 | 0.094117 | 2.4695e-10 | 0 | 0 | 0 | 0 | 0 | 1 | -90 | 90 | -0.044015 | -0.011067 | 0.044019 | 0.011069
50 | 52 | 1.3528 | 0.8658 | 2.2717e-09 | 0 | 0 | 0 | 0 | 0 | 1 | -90 | 90 | 0.042378 | 0.010657 | -0.042352 | -0.01064
51 | 53 | 0.55939 | 0.35801 | 9.3936e-10 | 0 | 0 | 0 | 0 | 0 | 1 | -90 | 90 | -0.045725 | -0.011496 | 0.045737 | 0.011504
52 | 54 | 0.17684 | 0.11318 | 2.9696e-10 | 0 | 0 | 0 | 0 | 0 | 1 | -90 | 90 | 0.040174 | 0.010094 | -0.040171 | -0.010092
53 | 55 | 0.14851 | 0.095046 | 2.4939e-10 | 0 | 0 | 0 | 0 | 0 | 1 | -90 | 90 | -0.047564 | -0.011962 | 0.047568 | 0.011965
54 | 65 | 1.3932 | 0.89164 | 2.3395e-09 | 0 | 0 | 0 | 0 | 0 | 1 | -90 | 90 | 0.037576 | 0.0094417 | -0.037555 | -0.0094281
55 | 72 | 1.1713 | 0.74961 | 1.9669e-09 | 0 | 0 | 0 | 0 | 0 | 1 | -90 | 90 | -0.049507 | -0.012451 | 0.049538 | 0.01247
65 | 66 | 1.2436 | 0.7959 | 2.0883e-09 | 0 | 0 | 0 | 0 | 0 | 1 | -90 | 90 | 0.033246 | 0.0083483 | -0.033231 | -0.0083388
72 | 73 | 0.76384 | 0.48886 | 1.2827e-09 | 0 | 0 | 0 | 0 | 0 | 1 | -90 | 90 | -0.053072 | -0.013356 | 0.053095 | 0.013371
66 | 67 | 0.25897 | 0.16574 | 4.3488e-10 | 0 | 0 | 0 | 0 | 0 | 1 | -90 | 90 | 0.028729 | 0.0072105 | -0.028727 | -0.007209
73 | 63 | 2.0071 | 1.2846 | 3.3705e-09 | 0 | 0 | 0 | 0 | 0 | 1 | -90 | 90 | -0.056368 | -0.014191 | 0.056438 | 0.014236
56 | 57 | 1.8131 | 1.1604 | 3.0448e-09 | 0 | 0 | 0 | 0 | 0 | 1 | -90 | 90 | 0.053358 | 0.013508 | -0.053302 | -0.013472
56 | 58 | 0.73571 | 0.47085 | 1.2355e-09 | 0 | 0 | 0 | 0 | 0 | 1 | -90 | 90 | -0.054808 | -0.013871 | 0.054832 | 0.013887
57 | 59 | 0.74546 | 0.47709 | 1.2518e-09 | 0 | 0 | 0 | 0 | 0 | 1 | -90 | 90 | 0.050426 | 0.012751 | -0.050405 | -0.012738
58 | 60 | 0.77717 | 0.49739 | 1.3051e-09 | 0 | 0 | 0 | 0 | 0 | 1 | -90 | 90 | -0.057239 | -0.01449 | 0.057267 | 0.014508
59 | 64 | 1.9162 | 1.2264 | 3.2178e-09 | 0 | 0 | 0 | 0 | 0 | 1 | -90 | 90 | 0.048833 | 0.012344 | -0.048783 | -0.012312
60 | 61 | 1.0772 | 0.68941 | 1.8089e-09 | 0 | 0 | 0 | 0 | 0 | 1 | -90 | 90 | -0.059736 | -0.015126 | 0.059777 | 0.015153
64 | 69 | 0.70592 | 0.45179 | 1.1854e-09 | 0 | 0 | 0 | 0 | 0 | 1 | -90 | 90 | 0.045584 | 0.011511 | -0.045568 | -0.011501
61 | 62 | 2.5017 | 1.6011 | 4.2011e-09 | 0 | 0 | 0 | 0 | 0 | 1 | -90 | 90 | -0.11937 | -0.03018 | 0.11975 | 0.030428
61 | 63 | 0.15531 | 0.099397 | 2.608e-10 | 0 | 0 | 0 | 0 | 0 | 1 | -90 | 90 | 0.059588 | 0.015027 | -0.059582 | -0.015024
69 | 68 | 1.5136 | 0.96872 | 2.5418e-09 | 0 | 0 | 0 | 0 | 0 | 1 | -90 | 90 | 0.043399 | 0.010957 | -0.043367 | -0.010937
62 | 96 | 1.5311 | 0.97989 | 2.5711e-09 | 0 | 0 | 0 | 0 | 0 | 1 | -90 | 90 | -0.13024 | -0.033058 | 0.13053 | 0.033237
62 | 94 | 1.6475 | 1.0544 | 2.7665e-09 | 0 | 0 | 0 | 0 | 0 | 1 | -90 | 90 | 0.01049 | 0.0026297 | -0.010489 | -0.0026287
96 | 105 | 0.95337 | 0.61016 | 1.601e-09 | 0 | 0 | 0 | 0 | 0 | 1 | -90 | 90 | -0.13646 | -0.034725 | 0.13665 | 0.034847
94 | 95 | 0.18259 | 0.11686 | 3.0661e-10 | 0 | 0 | 0 | 0 | 0 | 1 | -90 | 90 | 0.0053183 | 0.0013329 | -0.0053182 | -0.0013329
105 | 103 | 1.4642 | 0.93708 | 2.4588e-09 | 0 | 0 | 0 | 0 | 0 | 1 | -90 | 90 | -0.13816 | -0.035226 | 0.13846 | 0.035418
67 | 78 | 1.7319 | 1.1084 | 2.9083e-09 | 0 | 0 | 0 | 0 | 0 | 1 | -90 | 90 | 0.025768 | 0.0064674 | -0.025755 | -0.0064596
78 | 79 | 0.39902 | 0.25537 | 6.7005e-10 | 0 | 0 | 0 | 0 | 0 | 1 | -90 | 90 | 0.022861 | 0.0057343 | -0.022859 | -0.0057329
79 | 77 | 1.5447 | 0.98859 | 2.5939e-09 | 0 | 0 | 0 | 0 | 0 | 1 | -90 | 90 | 0.019517 | 0.0048954 | -0.019511 | -0.0048915
75 | 77 | 1.1351 | 0.72649 | 1.9062e-09 | 0 | 0 | 0 | 0 | 0 | 1 | -90 | 90 | -0.016115 | -0.0040394 | 0.016118 | 0.0040413
80 | 81 | 0.62966 | 0.40298 | 1.0574e-09 | 0 | 0 | 0 | 0 | 0 | 1 | -90 | 90 | -0.015866 | -0.0039779 | 0.015868 | 0.003979
80 | 82 | 1.232 | 0.78845 | 2.0688e-09 | 0 | 0 | 0 | 0 | 0 | 1 | -90 | 90 | 0.013602 | 0.0034105 | -0.0136 | -0.0034091
81 | 83 | 2.5431 | 1.6276 | 4.2705e-09 | 0 | 0 | 0 | 0 | 0 | 1 | -90 | 90 | -0.017994 | -0.0045117 | 0.018003 | 0.0045171
82 | 84 | 0.7768 | 0.49715 | 1.3045e-09 | 0 | 0 | 0 | 0 | 0 | 1 | -90 | 90 | 0.0024716 | 0.00061937 | -0.0024715 | -0.00061946
82 | 85 | 0.73908 | 0.47301 | 1.2411e-09 | 0 | 0 | 0 | 0 | 0 | 1 | -90 | 90 | 0.011128 | 0.0027897 | -0.011127 | -0.0027892
83 | 90 | 1.5359 | 0.98296 | 2.5791e-09 | 0 | 0 | 0 | 0 | 0 | 1 | -90 | 90 | -0.020206 | -0.0050693 | 0.020213 | 0.0050736
85 | 87 | 2.479 | 1.5866 | 4.1629e-09 | 0 | 0 | 0 | 0 | 0 | 1 | -90 | 90 | 0.0081765 | 0.0020496 | -0.0081747 | -0.0020489
87 | 86 | 0.034015 | 0.02177 | 5.7121e-11 | 0 | 0 | 0 | 0 | 0 | 1 | -90 | 90 | 0.0043151 | 0.0010815 | -0.0043151 | -0.0010815
103 | 101 | 0.40743 | 0.26075 | 1.3684e-09 | 0 | 0 | 0 | 0 | 0 | 1 | -90 | 90 | -0.14089 | -0.036026 | 0.14098 | 0.036082
97 | 99 | 1.6116 | 1.0314 | 2.7062e-09 | 0 | 0 | 0 | 0 | 0 | 1 | -90 | 90 | 0.0054928 | 0.0013766 | -0.0054923 | -0.0013765
102 | 101 | 0.90658 | 0.58021 | 3.0448e-09 | 0 | 0 | 0 | 0 | 0 | 1 | -90 | 90 | 0.14197 | 0.036407 | -0.14178 | -0.036282
108 | 109 | 1.7491 | 1.1194 | 2.9372e-09 | 0 | 0 | 0 | 0 | 0 | 1 | -90 | 90 | 0.0017409 | 0.00043604 | -0.0017408 | -0.00043629
120 | 122 | 0.15513 | 0.099286 | 7.8153e-10 | 0 | 0 | 0 | 0 | 0 | 1 | -90 | 90 | 0.16632 | 0.042074 | -0.16628 | -0.042044
111 | 112 | 0.56333 | 0.36053 | 9.4599e-10 | 0 | 0 | 0 | 0 | 0 | 1 | -90 | 90 | 0.053471 | 0.013476 | -0.053454 | -0.013465
111 | 113 | 0.61385 | 0.39286 | 1.0308e-09 | 0 | 0 | 0 | 0 | 0 | 1 | -90 | 90 | -0.057002 | -0.014361 | 0.057024 | 0.014375
112 | 114 | 1.7675 | 1.1312 | 2.9681e-09 | 0 | 0 | 0 | 0 | 0 | 1 | -90 | 90 | 0.049447 | 0.012461 | -0.049399 | -0.01243
113 | 115 | 0.4406 | 0.28198 | 2.2197e-09 | 0 | 0 | 0 | 0 | 0 | 1 | -90 | 90 | -0.066598 | -0.016775 | 0.06662 | 0.016789
113 | 116 | 2.1689 | 1.3881 | 3.6422e-09 | 0 | 0 | 0 | 0 | 0 | 1 | -90 | 90 | 0.0095746 | 0.0024 | -0.0095724 | -0.002399
114 | 161 | 0.027946 | 0.017886 | 4.693e-11 | 0 | 0 | 0 | 0 | 0 | 1 | -90 | 90 | 0.04765 | 0.011992 | -0.047649 | -0.011992
115 | 117 | 0.47075 | 0.30128 | 2.3716e-09 | 0 | 0 | 0 | 0 | 0 | 1 | -90 | 90 | -0.07571 | -0.019067 | 0.075739 | 0.019086
116 | 158 | 1.1956 | 0.76521 | 2.0078e-09 | 0 | 0 | 0 | 0 | 0 | 1 | -90 | 90 | 0.0051751 | 0.0012969 | -0.0051747 | -0.0012968
161 | 163 | 0.020401 | 0.013056 | 3.4258e-11 | 0 | 0 | 0 | 0 | 0 | 1 | -90 | 90 | 0.045828 | 0.011535 | -0.045827 | -0.011535
117 | 118 | 1.1926 | 0.76328 | 6.0082e-09 | 0 | 0 | 0 | 0 | 0 | 1 | -90 | 90 | -0.14617 | -0.036849 | 0.14645 | 0.037028
117 | 119 | 0.43436 | 0.27799 | 2.1882e-09 | 0 | 0 | 0 | 0 | 0 | 1 | -90 | 90 | 0.07043 | 0.017763 | -0.070406 | -0.017748
158 | 159 | 0.59601 | 0.38145 | 1.0009e-09 | 0 | 0 | 0 | 0 | 0 | 1 | -90 | 90 | 0.0032353 | 0.00081075 | -0.0032352 | -0.0008108
163 | 162 | 1.7102 | 1.0945 | 2.8719e-09 | 0 | 0 | 0 | 0 | 0 | 1 | -90 | 90 | 0.044182 | 0.011122 | -0.044145 | -0.011099
118 | 122 | 0.45649 | 0.29215 | 2.2997e-09 | 0 | 0 | 0 | 0 | 0 | 1 | -90 | 90 | -0.15688 | -0.039641 | 0.157 | 0.03972
119 | 144 | 0.083936 | 0.053719 | 4.2285e-10 | 0 | 0 | 0 | 0 | 0 | 1 | -90 | 90 | 0.067226 | 0.016951 | -0.067222 | -0.016948
159 | 160 | 0.29078 | 0.1861 | 4.883e-10 | 0 | 0 | 0 | 0 | 0 | 1 | -90 | 90 | 0.0015335 | 0.0003843 | -0.0015335 | -0.00038434
144 | 142 | 1.0361 | 0.66312 | 3.4799e-09 | 0 | 0 | 0 | 0 | 0 | 1 | -90 | 90 | 0.062485 | 0.015761 | -0.06244 | -0.015733
142 | 141 | 0.011594 | 0.0074199 | 1.9469e-11 | 0 | 0 | 0 | 0 | 0 | 1 | -90 | 90 | 0.058053 | 0.014633 | -0.058052 | -0.014633
123 | 124 | 2.2198 | 1.4207 | 3.7276e-09 | 0 | 0 | 0 | 0 | 0 | 1 | -90 | 90 | -0.01679 | -0.0042102 | 0.016797 | 0.0042144
123 | 125 | 0.046415 | 0.029706 | 7.7943e-11 | 0 | 0 | 0 | 0 | 0 | 1 | -90 | 90 | 0.015341 | 0.0038469 | -0.015341 | -0.0038469
124 | 126 | 7.9655 | 5.0979 | 1.3376e-08 | 0 | 0 | 0 | 0 | 0 | 1 | -90 | 90 | -0.019422 | -0.004872 | 0.019455 | 0.0048924
125 | 127 | 2.1461 | 1.3735 | 3.6039e-09 | 0 | 0 | 0 | 0 | 0 | 1 | -90 | 90 | 0.013718 | 0.0034402 | -0.013714 | -0.0034377
126 | 133 | 4.8619 | 3.1116 | 8.1644e-09 | 0 | 0 | 0 | 0 | 0 | 1 | -90 | 90 | -0.019455 | -0.0048923 | 0.019476 | 0.0049047
127 | 137 | 0.043966 | 0.028138 | 7.3831e-11 | 0 | 0 | 0 | 0 | 0 | 1 | -90 | 90 | 0.012082 | 0.0030286 | -0.012082 | -0.0030285
133 | 165 | 1.3892 | 0.8891 | 2.3329e-09 | 0 | 0 | 0 | 0 | 0 | 1 | -90 | 90 | 0.0016484 | 0.00041295 | -0.0016484 | -0.00041315
133 | 130 | 1.5479 | 0.99065 | 2.5993e-09 | 0 | 0 | 0 | 0 | 0 | 1 | -90 | 90 | -0.021124 | -0.0053176 | 0.021132 | 0.0053223
137 | 135 | 0.035289 | 0.022585 | 5.926e-11 | 0 | 0 | 0 | 0 | 0 | 1 | -90 | 90 | 0.010494 | 0.0026306 | -0.010494 | -0.0026306
130 | 132 | 1.1037 | 0.70637 | 1.8534e-09 | 0 | 0 | 0 | 0 | 0 | 1 | -90 | 90 | 0.0014005 | 0.00035084 | -0.0014004 | -0.000351
130 | 128 | 0.6707 | 0.42925 | 1.1263e-09 | 0 | 0 | 0 | 0 | 0 | 1 | -90 | 90 | -0.022533 | -0.0056732 | 0.022536 | 0.0056755
135 | 134 | 2.1056 | 1.3476 | 3.5358e-09 | 0 | 0 | 0 | 0 | 0 | 1 | -90 | 90 | 0.0089256 | 0.0022375 | -0.0089237 | -0.0022366
128 | 129 | 0.030463 | 0.019497 | 5.1156e-11 | 0 | 0 | 0 | 0 | 0 | 1 | -90 | 90 | -0.024405 | -0.0061439 | 0.024405 | 0.006144
129 | 131 | 1.7509 | 1.1206 | 2.9403e-09 | 0 | 0 | 0 | 0 | 0 | 1 | -90 | 90 | -0.026296 | -0.0066178 | 0.026309 | 0.0066261
131 | 164 | 0.83219 | 0.5326 | 1.3975e-09 | 0 | 0 | 0 | 0 | 0 | 1 | -90 | 90 | 0.0019261 | 0.00048262 | -0.001926 | -0.00048273
131 | 162 | 0.85959 | 0.55014 | 1.4435e-09 | 0 | 0 | 0 | 0 | 0 | 1 | -90 | 90 | -0.028235 | -0.0071087 | 0.028243 | 0.0071135
134 | 136 | 0.043981 | 0.028148 | 7.3855e-11 | 0 | 0 | 0 | 0 | 0 | 1 | -90 | 90 | 0.0071105 | 0.0017822 | -0.0071105 | -0.0017822
136 | 138 | 0.36985 | 0.2367 | 6.2108e-10 | 0 | 0 | 0 | 0 | 0 | 1 | -90 | 90 | 0.0053258 | 0.0013349 | -0.0053257 | -0.0013348
141 | 143 | 0.44248 | 0.28319 | 7.4304e-10 | 0 | 0 | 0 | 0 | 0 | 1 | -90 | 90 | 0.048009 | 0.012116 | -0.047998 | -0.012109
143 | 145 | 2.8102 | 1.7985 | 4.7191e-09 | 0 | 0 | 0 | 0 | 0 | 1 | -90 | 90 | 0.044093 | 0.01113 | -0.044033 | -0.011092
152 | 153 | 0.12617 | 0.080748 | 2.1187e-10 | 0 | 0 | 0 | 0 | 0 | 1 | -90 | 90 | -0.0051191 | -0.001283 | 0.0051192 | 0.001283
152 | 154 | 0.27703 | 0.1773 | 4.6521e-10 | 0 | 0 | 0 | 0 | 0 | 1 | -90 | 90 | 0.0025182 | 0.00063111 | -0.0025182 | -0.00063115
153 | 155 | 0.98837 | 0.63256 | 1.6597e-09 | 0 | 0 | 0 | 0 | 0 | 1 | -90 | 90 | -0.0073683 | -0.0018467 | 0.0073689 | 0.001847