## bus_data
BUS_I | BUS_TYPE | Pd | Qd | Gs | Bs | area | Vm | Va | baseKV | zone | Vmax | Vmin
1 | 1 | 0.021489 | 0.0053857 | 0 | 0 | 1 | 0.99328 | -0.12859 | 0.4 | 1 | 1.1 | 0.9
2 | 1 | 0.011169 | 0.0027992 | 0 | 0 | 1 | 0.99299 | -0.13428 | 0.4 | 1 | 1.1 | 0.9
3 | 1 | 0 | 0 | 0 | 0 | 1 | 0.99445 | -0.10604 | 0.4 | 1 | 1.1 | 0.9
4 | 1 | 0.011191 | 0.0028048 | 0 | 0 | 1 | 0.99287 | -0.13646 | 0.4 | 1 | 1.1 | 0.9
5 | 1 | 0 | 0 | 0 | 0 | 1 | 0.99214 | -0.1503 | 0.4 | 1 | 1.1 | 0.9
6 | 1 | 0.003495 | 0.00087593 | 0 | 0 | 1 | 0.99545 | -0.086874 | 0.4 | 1 | 1.1 | 0.9
38 | 1 | 0 | 0 | 0 | 0 | 1 | 0.99076 | -0.17696 | 0.4 | 1 | 1.1 | 0.9
30 | 1 | 0.0018613 | 0.00046649 | 0 | 0 | 1 | 0.9918 | -0.15686 | 0.4 | 1 | 1.1 | 0.9
23 | 1 | 0 | 0 | 0 | 0 | 1 | 0.99659 | -0.064999 | 0.4 | 1 | 1.1 | 0.9
66 | 1 | 0.03368 | 0.0084409 | 0 | 0 | 1 | 0.98676 | -0.25419 | 0.4 | 1 | 1.1 | 0.9
28 | 1 | 0.018841 | 0.0047219 | 0 | 0 | 1 | 0.99175 | -0.15783 | 0.4 | 1 | 1.1 | 0.9
25 | 3 | 0 | 0 | 0 | 0 | 1 | 1 | 0 | 0.4 | 1 | 1.1 | 0.9
21 | 1 | 0.020026 | 0.0050189 | 0 | 0 | 1 | 0.99629 | -0.070777 | 0.4 | 1 | 1.1 | 0.9
7 | 1 | 0.0038046 | 0.00095351 | 0 | 0 | 1 | 0.9714 | -0.55172 | 0.4 | 1 | 1.1 | 0.9
8 | 1 | 0.0025604 | 0.00064169 | 0 | 0 | 1 | 0.97118 | -0.55599 | 0.4 | 1 | 1.1 | 0.9
9 | 1 | 0.012848 | 0.0032199 | 0 | 0 | 1 | 0.97166 | -0.54657 | 0.4 | 1 | 1.1 | 0.9
10 | 1 | 0.01295 | 0.0032456 | 0 | 0 | 1 | 0.97092 | -0.56126 | 0.4 | 1 | 1.1 | 0.9
11 | 1 | 0.0087533 | 0.0021938 | 0 | 0 | 1 | 0.97296 | -0.52081 | 0.4 | 1 | 1.1 | 0.9
12 | 1 | 0.017137 | 0.0042948 | 0 | 0 | 1 | 0.9707 | -0.56554 | 0.4 | 1 | 1.1 | 0.9
16 | 1 | 0 | 0 | 0 | 0 | 1 | 0.97312 | -0.51779 | 0.4 | 1 | 1.1 | 0.9
20 | 1 | 0.012601 | 0.0031582 | 0 | 0 | 1 | 0.97395 | -0.50144 | 0.4 | 1 | 1.1 | 0.9
19 | 1 | 0 | 0 | 0 | 0 | 1 | 0.97501 | -0.4806 | 0.4 | 1 | 1.1 | 0.9
15 | 1 | 0 | 0 | 0 | 0 | 1 | 0.97614 | -0.45835 | 0.4 | 1 | 1.1 | 0.9
13 | 1 | 0.0083399 | 0.0020902 | 0 | 0 | 1 | 0.97577 | -0.46563 | 0.4 | 1 | 1.1 | 0.9
14 | 1 | 0 | 0 | 0 | 0 | 1 | 0.97567 | -0.46753 | 0.4 | 1 | 1.1 | 0.9
17 | 1 | 0.0038078 | 0.00095433 | 0 | 0 | 1 | 0.97562 | -0.46868 | 0.4 | 1 | 1.1 | 0.9
18 | 1 | 0 | 0 | 0 | 0 | 1 | 0.97694 | -0.44265 | 0.4 | 1 | 1.1 | 0.9
64 | 1 | 0.0025477 | 0.00063852 | 0 | 0 | 1 | 0.97559 | -0.46915 | 0.4 | 1 | 1.1 | 0.9
63 | 1 | 0.013146 | 0.0032948 | 0 | 0 | 1 | 0.97757 | -0.43034 | 0.4 | 1 | 1.1 | 0.9
62 | 1 | 0.015385 | 0.0038558 | 0 | 0 | 1 | 0.97662 | -0.44897 | 0.4 | 1 | 1.1 | 0.9
57 | 1 | 0 | 0 | 0 | 0 | 1 | 0.97807 | -0.42048 | 0.4 | 1 | 1.1 | 0.9
22 | 1 | 0.016729 | 0.0041928 | 0 | 0 | 1 | 0.99593 | -0.077795 | 0.4 | 1 | 1.1 | 0.9
58 | 1 | 0.0077976 | 0.0019543 | 0 | 0 | 1 | 0.99973 | -0.0051251 | 0.4 | 1 | 1.1 | 0.9
26 | 1 | 0 | 0 | 0 | 0 | 1 | 0.9989 | -0.021092 | 0.4 | 1 | 1.1 | 0.9
37 | 1 | 0.0054016 | 0.0013538 | 0 | 0 | 1 | 0.99556 | -0.083728 | 0.4 | 1 | 1.1 | 0.9
68 | 1 | 0.0096732 | 0.0024243 | 0 | 0 | 1 | 0.99851 | -0.028665 | 0.4 | 1 | 1.1 | 0.9
69 | 1 | 0.00848 | 0.0021253 | 0 | 0 | 1 | 0.99868 | -0.025293 | 0.4 | 1 | 1.1 | 0.9
35 | 1 | 0 | 0 | 0 | 0 | 1 | 0.99308 | -0.13085 | 0.4 | 1 | 1.1 | 0.9
27 | 1 | 0.015721 | 0.0039399 | 0 | 0 | 1 | 0.99122 | -0.16819 | 0.4 | 1 | 1.1 | 0.9
47 | 1 | 0.022819 | 0.0057191 | 0 | 0 | 1 | 0.98351 | -0.31746 | 0.4 | 1 | 1.1 | 0.9
39 | 1 | 0 | 0 | 0 | 0 | 1 | 0.98425 | -0.30301 | 0.4 | 1 | 1.1 | 0.9
32 | 1 | 0.0068318 | 0.0017122 | 0 | 0 | 1 | 0.99021 | -0.18569 | 0.4 | 1 | 1.1 | 0.9
33 | 1 | 0.0046219 | 0.0011584 | 0 | 0 | 1 | 0.99142 | -0.16244 | 0.4 | 1 | 1.1 | 0.9
34 | 1 | 0.0019024 | 0.00047679 | 0 | 0 | 1 | 0.9885 | -0.21837 | 0.4 | 1 | 1.1 | 0.9
36 | 1 | 0 | 0 | 0 | 0 | 1 | 0.98781 | -0.23173 | 0.4 | 1 | 1.1 | 0.9
51 | 1 | 0 | 0 | 0 | 0 | 1 | 0.98587 | -0.26908 | 0.4 | 1 | 1.1 | 0.9
49 | 1 | 0.0018564 | 0.00046527 | 0 | 0 | 1 | 0.98777 | -0.23245 | 0.4 | 1 | 1.1 | 0.9
40 | 1 | 0 | 0 | 0 | 0 | 1 | 0.98467 | -0.29477 | 0.4 | 1 | 1.1 | 0.9
48 | 1 | 0 | 0 | 0 | 0 | 1 | 0.9813 | -0.36056 | 0.4 | 1 | 1.1 | 0.9
67 | 1 | 0.011933 | 0.0029908 | 0 | 0 | 1 | 0.98452 | -0.29772 | 0.4 | 1 | 1.1 | 0.9
53 | 1 | 0.0035552 | 0.00089101 | 0 | 0 | 1 | 0.9858 | -0.27038 | 0.4 | 1 | 1.1 | 0.9
52 | 1 | 0.010666 | 0.0026731 | 0 | 0 | 1 | 0.98489 | -0.28788 | 0.4 | 1 | 1.1 | 0.9
50 | 1 | 0.0026306 | 0.0006593 | 0 | 0 | 1 | 0.98772 | -0.2334 | 0.4 | 1 | 1.1 | 0.9
61 | 1 | 0.010447 | 0.0026183 | 0 | 0 | 1 | 0.98062 | -0.37389 | 0.4 | 1 | 1.1 | 0.9
41 | 1 | 0.0041529 | 0.0010408 | 0 | 0 | 1 | 0.98378 | -0.30944 | 0.4 | 1 | 1.1 | 0.9
42 | 1 | 0.01285 | 0.0032204 | 0 | 0 | 1 | 0.98291 | -0.32629 | 0.4 | 1 | 1.1 | 0.9
43 | 1 | 0 | 0 | 0 | 0 | 1 | 0.98383 | -0.3085 | 0.4 | 1 | 1.1 | 0.9
44 | 1 | 0.012668 | 0.0031749 | 0 | 0 | 1 | 0.9811 | -0.36144 | 0.4 | 1 | 1.1 | 0.9
45 | 1 | 0.0042026 | 0.0010533 | 0 | 0 | 1 | 0.98365 | -0.31199 | 0.4 | 1 | 1.1 | 0.9
46 | 1 | 0.0017855 | 0.0004475 | 0 | 0 | 1 | 0.98438 | -0.29786 | 0.4 | 1 | 1.1 | 0.9
55 | 1 | 0 | 0 | 0 | 0 | 1 | 0.98027 | -0.37763 | 0.4 | 1 | 1.1 | 0.9
54 | 1 | 0.011137 | 0.0027911 | 0 | 0 | 1 | 0.98002 | -0.38261 | 0.4 | 1 | 1.1 | 0.9
60 | 1 | 0.018215 | 0.0045651 | 0 | 0 | 1 | 0.98051 | -0.37599 | 0.4 | 1 | 1.1 | 0.9
56 | 1 | 0.0048157 | 0.0012069 | 0 | 0 | 1 | 0.97992 | -0.38448 | 0.4 | 1 | 1.1 | 0.9

## generator_data
GEN_BUS | PG | QG | QMAX | QMIN | VG | MBASE | GEN_STATUS | PMAX | PMIN
25 | 0.4528 | 0.11591 | 10 | -10 | 1 | 100 | 1 | 10 | 0

## branch_data
F_BUS | T_BUS | BR_R | BR_X | BR_B | RATE_A | RATE_B | RATE_C | TAP | SHIFT | BR_STATUS | ANGMIN | ANGMAX | P_in | Q_in | P_out | Q_out
1 | 2 | 1.1258 | 0.72051 | 1.8905e-09 | 0 | 0 | 0 | 0 | 0 | 1 | -90 | 90 | 0.022367 | 0.0056083 | -0.022361 | -0.0056046
1 | 3 | 2.277 | 1.4573 | 3.8237e-09 | 0 | 0 | 0 | 0 | 0 | 1 | -90 | 90 | -0.043856 | -0.010994 | 0.043904 | 0.011024
2 | 4 | 0.85845 | 0.5494 | 1.4416e-09 | 0 | 0 | 0 | 0 | 0 | 1 | -90 | 90 | 0.011192 | 0.0028054 | -0.011191 | -0.0028048
3 | 5 | 1.4661 | 0.9383 | 2.462e-09 | 0 | 0 | 0 | 0 | 0 | 1 | -90 | 90 | 0.13457 | 0.034131 | -0.13428 | -0.033949
3 | 6 | 0.4794 | 0.30681 | 1.6101e-09 | 0 | 0 | 0 | 0 | 0 | 1 | -90 | 90 | -0.17847 | -0.045155 | 0.17864 | 0.04526
5 | 38 | 1.2096 | 0.77415 | 2.0313e-09 | 0 | 0 | 0 | 0 | 0 | 1 | -90 | 90 | 0.09784 | 0.024808 | -0.097715 | -0.024728
5 | 30 | 0.79382 | 0.50804 | 1.333e-09 | 0 | 0 | 0 | 0 | 0 | 1 | -90 | 90 | 0.036443 | 0.009141 | -0.036432 | -0.0091339
6 | 23 | 0.53779 | 0.34418 | 2.7093e-09 | 0 | 0 | 0 | 0 | 0 | 1 | -90 | 90 | -0.18213 | -0.046136 | 0.18232 | 0.046258
38 | 66 | 3.4852 | 2.2305 | 5.8526e-09 | 0 | 0 | 0 | 0 | 0 | 1 | -90 | 90 | 0.097715 | 0.024728 | -0.097354 | -0.024498
30 | 28 | 0.12346 | 0.079013 | 2.0732e-10 | 0 | 0 | 0 | 0 | 0 | 1 | -90 | 90 | 0.034571 | 0.0086674 | -0.034569 | -0.0086664
23 | 25 | 1.3342 | 0.85386 | 6.7212e-09 | 0 | 0 | 0 | 0 | 0 | 1 | -90 | 90 | -0.21909 | -0.055479 | 0.21978 | 0.055918
23 | 21 | 0.69967 | 0.44779 | 1.1749e-09 | 0 | 0 | 0 | 0 | 0 | 1 | -90 | 90 | 0.036771 | 0.0092213 | -0.03676 | -0.0092149
66 | 40 | 2.7867 | 1.7835 | 4.6796e-09 | 0 | 0 | 0 | 0 | 0 | 1 | -90 | 90 | 0.063674 | 0.016057 | -0.063551 | -0.015978
28 | 27 | 2.9059 | 1.8598 | 4.8797e-09 | 0 | 0 | 0 | 0 | 0 | 1 | -90 | 90 | 0.015728 | 0.0039444 | -0.015721 | -0.0039399
25 | 58 | 2.9451 | 1.8848 | 4.9456e-09 | 0 | 0 | 0 | 0 | 0 | 1 | -90 | 90 | 0.0077995 | 0.001955 | -0.0077976 | -0.0019543
25 | 26 | 5.2013 | 3.3288 | 8.7344e-09 | 0 | 0 | 0 | 0 | 0 | 1 | -90 | 90 | 0.018177 | 0.0045628 | -0.018158 | -0.004552
25 | 37 | 1.8407 | 1.1781 | 9.2731e-09 | 0 | 0 | 0 | 0 | 0 | 1 | -90 | 90 | 0.20704 | 0.053469 | -0.2062 | -0.052932
21 | 22 | 1.8655 | 1.1939 | 3.1327e-09 | 0 | 0 | 0 | 0 | 0 | 1 | -90 | 90 | 0.016735 | 0.0041961 | -0.016729 | -0.0041928
7 | 8 | 0.55342 | 0.35419 | 9.2934e-10 | 0 | 0 | 0 | 0 | 0 | 1 | -90 | 90 | 0.032664 | 0.0081935 | -0.032657 | -0.0081893
7 | 9 | 0.59773 | 0.38254 | 1.0037e-09 | 0 | 0 | 0 | 0 | 0 | 1 | -90 | 90 | -0.036468 | -0.009147 | 0.036477 | 0.0091527
8 | 10 | 0.74036 | 0.47383 | 1.2433e-09 | 0 | 0 | 0 | 0 | 0 | 1 | -90 | 90 | 0.030097 | 0.0075476 | -0.030089 | -0.0075429
9 | 11 | 2.2138 | 1.4168 | 3.7176e-09 | 0 | 0 | 0 | 0 | 0 | 1 | -90 | 90 | -0.049325 | -0.012373 | 0.049385 | 0.012411
10 | 12 | 1.0561 | 0.67589 | 1.7734e-09 | 0 | 0 | 0 | 0 | 0 | 1 | -90 | 90 | 0.01714 | 0.0042971 | -0.017136 | -0.0042951
11 | 16 | 0.22112 | 0.14152 | 3.7133e-10 | 0 | 0 | 0 | 0 | 0 | 1 | -90 | 90 | -0.058138 | -0.014605 | 0.058147 | 0.01461
16 | 20 | 1.1967 | 0.76587 | 2.0095e-09 | 0 | 0 | 0 | 0 | 0 | 1 | -90 | 90 | -0.058147 | -0.01461 | 0.058192 | 0.014639
20 | 19 | 1.2552 | 0.8033 | 2.1077e-09 | 0 | 0 | 0 | 0 | 0 | 1 | -90 | 90 | -0.070793 | -0.017797 | 0.070864 | 0.017842
19 | 15 | 1.3438 | 0.86002 | 4.5132e-09 | 0 | 0 | 0 | 0 | 0 | 1 | -90 | 90 | -0.070864 | -0.017842 | 0.070939 | 0.01789
15 | 18 | 0.78625 | 0.5032 | 3.961e-09 | 0 | 0 | 0 | 0 | 0 | 1 | -90 | 90 | -0.08564 | -0.021576 | 0.085705 | 0.021617
15 | 13 | 2.116 | 1.3542 | 3.5533e-09 | 0 | 0 | 0 | 0 | 0 | 1 | -90 | 90 | 0.014701 | 0.0036862 | -0.014696 | -0.0036833
13 | 14 | 1.2757 | 0.81643 | 2.1422e-09 | 0 | 0 | 0 | 0 | 0 | 1 | -90 | 90 | 0.0063564 | 0.0015931 | -0.0063558 | -0.0015929
14 | 17 | 0.76961 | 0.49255 | 1.2924e-09 | 0 | 0 | 0 | 0 | 0 | 1 | -90 | 90 | 0.0063558 | 0.0015929 | -0.0063554 | -0.0015928
17 | 64 | 0.78181 | 0.50036 | 1.3129e-09 | 0 | 0 | 0 | 0 | 0 | 1 | -90 | 90 | 0.0025477 | 0.00063845 | -0.0025477 | -0.00063854
18 | 63 | 0.52297 | 0.3347 | 2.6346e-09 | 0 | 0 | 0 | 0 | 0 | 1 | -90 | 90 | -0.10109 | -0.025475 | 0.10115 | 0.025513
18 | 62 | 1.7573 | 1.1247 | 2.951e-09 | 0 | 0 | 0 | 0 | 0 | 1 | -90 | 90 | 0.015389 | 0.0038586 | -0.015385 | -0.0038559
63 | 57 | 0.37114 | 0.23753 | 1.8697e-09 | 0 | 0 | 0 | 0 | 0 | 1 | -90 | 90 | -0.1143 | -0.028808 | 0.11435 | 0.028842
57 | 55 | 1.6171 | 1.0349 | 8.1464e-09 | 0 | 0 | 0 | 0 | 0 | 1 | -90 | 90 | -0.11435 | -0.028842 | 0.11459 | 0.028992
26 | 68 | 3.4999 | 2.2399 | 5.8773e-09 | 0 | 0 | 0 | 0 | 0 | 1 | -90 | 90 | 0.0096767 | 0.002426 | -0.0096732 | -0.0024243
26 | 69 | 2.2149 | 1.4176 | 3.7195e-09 | 0 | 0 | 0 | 0 | 0 | 1 | -90 | 90 | 0.0084817 | 0.002126 | -0.00848 | -0.0021253
37 | 35 | 1.057 | 0.67649 | 5.3251e-09 | 0 | 0 | 0 | 0 | 0 | 1 | -90 | 90 | 0.2008 | 0.051578 | -0.20034 | -0.051285
35 | 33 | 0.70554 | 0.45154 | 3.5544e-09 | 0 | 0 | 0 | 0 | 0 | 1 | -90 | 90 | 0.20034 | 0.051285 | -0.20003 | -0.05109
47 | 39 | 2.7485 | 1.7591 | 4.6155e-09 | 0 | 0 | 0 | 0 | 0 | 1 | -90 | 90 | -0.022819 | -0.0057191 | 0.022835 | 0.0057287
39 | 40 | 0.69531 | 0.445 | 1.1676e-09 | 0 | 0 | 0 | 0 | 0 | 1 | -90 | 90 | -0.051595 | -0.012974 | 0.051616 | 0.012986
39 | 48 | 8.6922 | 5.563 | 1.4597e-08 | 0 | 0 | 0 | 0 | 0 | 1 | -90 | 90 | 0.02876 | 0.0072449 | -0.028682 | -0.0071958
32 | 33 | 0.53015 | 0.3393 | 2.6708e-09 | 0 | 0 | 0 | 0 | 0 | 1 | -90 | 90 | -0.19519 | -0.049791 | 0.19541 | 0.049932
32 | 34 | 0.77032 | 0.493 | 3.8807e-09 | 0 | 0 | 0 | 0 | 0 | 1 | -90 | 90 | 0.18836 | 0.048079 | -0.18806 | -0.04789
34 | 36 | 0.31756 | 0.20324 | 1.5998e-09 | 0 | 0 | 0 | 0 | 0 | 1 | -90 | 90 | 0.18616 | 0.047413 | -0.18604 | -0.047337
36 | 51 | 0.90714 | 0.58057 | 4.57e-09 | 0 | 0 | 0 | 0 | 0 | 1 | -90 | 90 | 0.18155 | 0.046212 | -0.18123 | -0.046004
36 | 49 | 0.69814 | 0.44681 | 1.1724e-09 | 0 | 0 | 0 | 0 | 0 | 1 | -90 | 90 | 0.0044873 | 0.0011244 | -0.0044872 | -0.0011244
51 | 53 | 1.589 | 1.017 | 2.6684e-09 | 0 | 0 | 0 | 0 | 0 | 1 | -90 | 90 | 0.0035554 | 0.0008909 | -0.0035551 | -0.00089102
51 | 52 | 0.46449 | 0.29727 | 2.34e-09 | 0 | 0 | 0 | 0 | 0 | 1 | -90 | 90 | 0.17767 | 0.045113 | -0.17751 | -0.045011
49 | 50 | 1.5799 | 1.0111 | 2.6531e-09 | 0 | 0 | 0 | 0 | 0 | 1 | -90 | 90 | 0.0026307 | 0.00065912 | -0.0026306 | -0.0006593
40 | 67 | 1.0742 | 0.6875 | 1.8039e-09 | 0 | 0 | 0 | 0 | 0 | 1 | -90 | 90 | 0.011935 | 0.0029917 | -0.011933 | -0.0029908
48 | 61 | 2.0057 | 1.2836 | 3.3681e-09 | 0 | 0 | 0 | 0 | 0 | 1 | -90 | 90 | 0.028682 | 0.0071958 | -0.028663 | -0.0071845
52 | 46 | 0.26184 | 0.16758 | 1.3191e-09 | 0 | 0 | 0 | 0 | 0 | 1 | -90 | 90 | 0.16685 | 0.042338 | -0.16677 | -0.042287
61 | 60 | 0.49703 | 0.3181 | 8.3464e-10 | 0 | 0 | 0 | 0 | 0 | 1 | -90 | 90 | 0.018216 | 0.0045662 | -0.018215 | -0.0045651
41 | 42 | 0.46988 | 0.30072 | 2.3672e-09 | 0 | 0 | 0 | 0 | 0 | 1 | -90 | 90 | 0.15653 | 0.039687 | -0.15641 | -0.039606
41 | 43 | 0.025653 | 0.016418 | 1.2923e-10 | 0 | 0 | 0 | 0 | 0 | 1 | -90 | 90 | -0.16069 | -0.040728 | 0.16069 | 0.040732
42 | 44 | 1.0664 | 0.68248 | 5.3722e-09 | 0 | 0 | 0 | 0 | 0 | 1 | -90 | 90 | 0.14356 | 0.036386 | -0.14331 | -0.036231
43 | 45 | 3.5968 | 2.3019 | 6.04e-09 | 0 | 0 | 0 | 0 | 0 | 1 | -90 | 90 | 0.0042032 | 0.0010531 | -0.0042025 | -0.0010533
43 | 46 | 0.28222 | 0.18062 | 1.4218e-09 | 0 | 0 | 0 | 0 | 0 | 1 | -90 | 90 | -0.1649 | -0.041785 | 0.16498 | 0.041839
44 | 55 | 0.53736 | 0.34391 | 2.7071e-09 | 0 | 0 | 0 | 0 | 0 | 1 | -90 | 90 | 0.13065 | 0.033057 | -0.13055 | -0.032992
55 | 54 | 1.346 | 0.86142 | 2.2603e-09 | 0 | 0 | 0 | 0 | 0 | 1 | -90 | 90 | 0.015956 | 0.0040003 | -0.015953 | -0.0039981
54 | 56 | 1.6706 | 1.0692 | 2.8054e-09 | 0 | 0 | 0 | 0 | 0 | 1 | -90 | 90 | 0.0048161 | 0.001207 | -0.0048156 | -0.001207