## bus_data
BUS_I | BUS_TYPE | Pd | Qd | Gs | Bs | area | Vm | Va | baseKV | zone | Vmax | Vmin
1 | 1 | 0.0011407 | 0.0002859 | 0 | 0 | 1 | 0.98466 | -0.29424 | 0.4 | 1 | 1.1 | 0.9
2 | 1 | 0.0020464 | 0.00051288 | 0 | 0 | 1 | 0.98462 | -0.29505 | 0.4 | 1 | 1.1 | 0.9
3 | 1 | 0.0015582 | 0.00039052 | 0 | 0 | 1 | 0.98472 | -0.29312 | 0.4 | 1 | 1.1 | 0.9
4 | 1 | 0.00088382 | 0.00022151 | 0 | 0 | 1 | 0.98461 | -0.29521 | 0.4 | 1 | 1.1 | 0.9
5 | 1 | 0.0011749 | 0.00029445 | 0 | 0 | 1 | 0.98478 | -0.292 | 0.4 | 1 | 1.1 | 0.9
6 | 1 | 0.0014322 | 0.00035893 | 0 | 0 | 1 | 0.98486 | -0.29049 | 0.4 | 1 | 1.1 | 0.9
7 | 1 | 0.0014049 | 0.0003521 | 0 | 0 | 1 | 0.98495 | -0.28862 | 0.4 | 1 | 1.1 | 0.9
9 | 1 | 0.0035016 | 0.00087759 | 0 | 0 | 1 | 0.98515 | -0.28483 | 0.4 | 1 | 1.1 | 0.9
8 | 1 | 0.0022479 | 0.00056338 | 0 | 0 | 1 | 0.9852 | -0.2838 | 0.4 | 1 | 1.1 | 0.9
10 | 1 | 0 | 0 | 0 | 0 | 1 | 0.9857 | -0.27393 | 0.4 | 1 | 1.1 | 0.9
11 | 1 | 0.0058 | 0.0014536 | 0 | 0 | 1 | 0.98637 | -0.26101 | 0.4 | 1 | 1.1 | 0.9
12 | 1 | 0.0065844 | 0.0016502 | 0 | 0 | 1 | 0.98562 | -0.27566 | 0.4 | 1 | 1.1 | 0.9
32 | 1 | 0.0022844 | 0.00057253 | 0 | 0 | 1 | 0.98667 | -0.25513 | 0.4 | 1 | 1.1 | 0.9
33 | 1 | 0.0031127 | 0.00078013 | 0 | 0 | 1 | 0.98676 | -0.25338 | 0.4 | 1 | 1.1 | 0.9
13 | 1 | 0.0018684 | 0.00046827 | 0 | 0 | 1 | 0.9852 | -0.28375 | 0.4 | 1 | 1.1 | 0.9
14 | 1 | 0.00032261 | 8.0854e-05 | 0 | 0 | 1 | 0.98501 | -0.28739 | 0.4 | 1 | 1.1 | 0.9
15 | 1 | 0.0013613 | 0.00034117 | 0 | 0 | 1 | 0.98544 | -0.27901 | 0.4 | 1 | 1.1 | 0.9
16 | 1 | 0.0007446 | 0.00018661 | 0 | 0 | 1 | 0.98491 | -0.28942 | 0.4 | 1 | 1.1 | 0.9
17 | 1 | 0.0015285 | 0.00038309 | 0 | 0 | 1 | 0.98566 | -0.27475 | 0.4 | 1 | 1.1 | 0.9
22 | 1 | 0.00068912 | 0.00017271 | 0 | 0 | 1 | 0.98471 | -0.29329 | 0.4 | 1 | 1.1 | 0.9
24 | 1 | 0.0012933 | 0.00032413 | 0 | 0 | 1 | 0.98587 | -0.27062 | 0.4 | 1 | 1.1 | 0.9
23 | 1 | 0.0010327 | 0.00025882 | 0 | 0 | 1 | 0.98468 | -0.29389 | 0.4 | 1 | 1.1 | 0.9
25 | 1 | 0 | 0 | 0 | 0 | 1 | 0.98662 | -0.25594 | 0.4 | 1 | 1.1 | 0.9
18 | 1 | 0.0008174 | 0.00020486 | 0 | 0 | 1 | 0.98438 | -0.29972 | 0.4 | 1 | 1.1 | 0.9
19 | 1 | 0 | 0 | 0 | 0 | 1 | 0.98442 | -0.29904 | 0.4 | 1 | 1.1 | 0.9
20 | 1 | 0 | 0 | 0 | 0 | 1 | 0.98447 | -0.29801 | 0.4 | 1 | 1.1 | 0.9
21 | 1 | 0.0022036 | 0.00055228 | 0 | 0 | 1 | 0.98433 | -0.30074 | 0.4 | 1 | 1.1 | 0.9
26 | 1 | 0.00056845 | 0.00014247 | 0 | 0 | 1 | 0.98452 | -0.29691 | 0.4 | 1 | 1.1 | 0.9
31 | 1 | 0.001159 | 0.00029046 | 0 | 0 | 1 | 0.98429 | -0.30155 | 0.4 | 1 | 1.1 | 0.9
27 | 1 | 0.00088792 | 0.00022253 | 0 | 0 | 1 | 0.98466 | -0.29431 | 0.4 | 1 | 1.1 | 0.9
30 | 1 | 0 | 0 | 0 | 0 | 1 | 0.98678 | -0.25286 | 0.4 | 1 | 1.1 | 0.9
34 | 1 | 0 | 0 | 0 | 0 | 1 | 0.98744 | -0.24008 | 0.4 | 1 | 1.1 | 0.9
59 | 1 | 0.0023533 | 0.00058978 | 0 | 0 | 1 | 0.98644 | -0.25951 | 0.4 | 1 | 1.1 | 0.9
40 | 1 | 0.024076 | 0.006034 | 0 | 0 | 1 | 0.98259 | -0.33433 | 0.4 | 1 | 1.1 | 0.9
41 | 1 | 0 | 0 | 0 | 0 | 1 | 0.98295 | -0.32739 | 0.4 | 1 | 1.1 | 0.9
38 | 1 | 0 | 0 | 0 | 0 | 1 | 0.98808 | -0.22775 | 0.4 | 1 | 1.1 | 0.9
60 | 1 | 0.0066025 | 0.0016547 | 0 | 0 | 1 | 0.98551 | -0.27752 | 0.4 | 1 | 1.1 | 0.9
50 | 1 | 0.0038126 | 0.00095552 | 0 | 0 | 1 | 0.98789 | -0.23144 | 0.4 | 1 | 1.1 | 0.9
36 | 1 | 0.0035475 | 0.00088909 | 0 | 0 | 1 | 0.98863 | -0.21715 | 0.4 | 1 | 1.1 | 0.9
35 | 1 | 0.0078757 | 0.0019738 | 0 | 0 | 1 | 0.99018 | -0.18739 | 0.4 | 1 | 1.1 | 0.9
37 | 1 | 0.013261 | 0.0033235 | 0 | 0 | 1 | 0.99027 | -0.18553 | 0.4 | 1 | 1.1 | 0.9
39 | 1 | 0.001367 | 0.00034261 | 0 | 0 | 1 | 0.99112 | -0.16917 | 0.4 | 1 | 1.1 | 0.9
62 | 1 | 0.0035289 | 0.00088443 | 0 | 0 | 1 | 0.99146 | -0.16277 | 0.4 | 1 | 1.1 | 0.9
49 | 1 | 0.0056466 | 0.0014152 | 0 | 0 | 1 | 0.98788 | -0.23175 | 0.4 | 1 | 1.1 | 0.9
63 | 1 | 0.0014082 | 0.00035293 | 0 | 0 | 1 | 0.99191 | -0.15413 | 0.4 | 1 | 1.1 | 0.9
42 | 1 | 0.024072 | 0.006033 | 0 | 0 | 1 | 0.98346 | -0.31746 | 0.4 | 1 | 1.1 | 0.9
61 | 1 | 0 | 0 | 0 | 0 | 1 | 0.98457 | -0.29568 | 0.4 | 1 | 1.1 | 0.9
43 | 1 | 0.0047415 | 0.0011883 | 0 | 0 | 1 | 0.97714 | -0.4409 | 0.4 | 1 | 1.1 | 0.9
95 | 1 | 0 | 0 | 0 | 0 | 1 | 0.97716 | -0.44058 | 0.4 | 1 | 1.1 | 0.9
47 | 1 | 0.0029273 | 0.00073366 | 0 | 0 | 1 | 0.98134 | -0.35861 | 0.4 | 1 | 1.1 | 0.9
97 | 1 | 0.0040458 | 0.001014 | 0 | 0 | 1 | 0.97731 | -0.43755 | 0.4 | 1 | 1.1 | 0.9
44 | 1 | 0.058392 | 0.014634 | 0 | 0 | 1 | 0.9781 | -0.4221 | 0.4 | 1 | 1.1 | 0.9
45 | 1 | 0.013898 | 0.0034832 | 0 | 0 | 1 | 0.98027 | -0.37952 | 0.4 | 1 | 1.1 | 0.9
46 | 1 | 0.016417 | 0.0041146 | 0 | 0 | 1 | 0.97741 | -0.43551 | 0.4 | 1 | 1.1 | 0.9
48 | 1 | 0.0012209 | 0.000306 | 0 | 0 | 1 | 0.97734 | -0.43698 | 0.4 | 1 | 1.1 | 0.9
53 | 1 | 0.0056899 | 0.001426 | 0 | 0 | 1 | 0.99418 | -0.11065 | 0.4 | 1 | 1.1 | 0.9
55 | 1 | 0 | 0 | 0 | 0 | 1 | 0.9943 | -0.10823 | 0.4 | 1 | 1.1 | 0.9
57 | 1 | 0 | 0 | 0 | 0 | 1 | 0.99374 | -0.11894 | 0.4 | 1 | 1.1 | 0.9
58 | 1 | 0 | 0 | 0 | 0 | 1 | 0.99467 | -0.10124 | 0.4 | 1 | 1.1 | 0.9
64 | 1 | 0.0063053 | 0.0015803 | 0 | 0 | 1 | 0.99196 | -0.15305 | 0.4 | 1 | 1.1 | 0.9
66 | 1 | 0.0021059 | 0.00052778 | 0 | 0 | 1 | 0.99424 | -0.10943 | 0.4 | 1 | 1.1 | 0.9
91 | 1 | 0 | 0 | 0 | 0 | 1 | 0.99566 | -0.082383 | 0.4 | 1 | 1.1 | 0.9
93 | 1 | 0.01201 | 0.0030099 | 0 | 0 | 1 | 0.98636 | -0.26119 | 0.4 | 1 | 1.1 | 0.9
70 | 1 | 0 | 0 | 0 | 0 | 1 | 0.98671 | -0.25441 | 0.4 | 1 | 1.1 | 0.9
89 | 1 | 0.010838 | 0.0027162 | 0 | 0 | 1 | 0.99734 | -0.050299 | 0.4 | 1 | 1.1 | 0.9
65 | 1 | 0.0034359 | 0.00086112 | 0 | 0 | 1 | 0.99384 | -0.11718 | 0.4 | 1 | 1.1 | 0.9
67 | 1 | 0 | 0 | 0 | 0 | 1 | 0.99342 | -0.12522 | 0.4 | 1 | 1.1 | 0.9
68 | 1 | 0.023763 | 0.0059556 | 0 | 0 | 1 | 0.99247 | -0.14339 | 0.4 | 1 | 1.1 | 0.9
69 | 1 | 0 | 0 | 0 | 0 | 1 | 0.98892 | -0.21171 | 0.4 | 1 | 1.1 | 0.9
94 | 1 | 0.015655 | 0.0039235 | 0 | 0 | 1 | 0.98871 | -0.21573 | 0.4 | 1 | 1.1 | 0.9
88 | 1 | 0.0071686 | 0.0017966 | 0 | 0 | 1 | 0.98657 | -0.25722 | 0.4 | 1 | 1.1 | 0.9
87 | 1 | 0 | 0 | 0 | 0 | 1 | 0.98477 | -0.29205 | 0.4 | 1 | 1.1 | 0.9
71 | 1 | 0.020858 | 0.0052275 | 0 | 0 | 1 | 0.99793 | -0.039719 | 0.4 | 1 | 1.1 | 0.9
73 | 1 | 0 | 0 | 0 | 0 | 1 | 0.99848 | -0.029211 | 0.4 | 1 | 1.1 | 0.9
72 | 1 | 0.0075194 | 0.0018845 | 0 | 0 | 1 | 0.97994 | -0.38638 | 0.4 | 1 | 1.1 | 0.9
74 | 1 | 0 | 0 | 0 | 0 | 1 | 0.98022 | -0.38097 | 0.4 | 1 | 1.1 | 0.9
75 | 1 | 0.0063803 | 0.0015991 | 0 | 0 | 1 | 0.99866 | -0.025694 | 0.4 | 1 | 1.1 | 0.9
76 | 1 | 0.0067462 | 0.0016908 | 0 | 0 | 1 | 0.9983 | -0.032673 | 0.4 | 1 | 1.1 | 0.9
79 | 1 | 0 | 0 | 0 | 0 | 1 | 0.97992 | -0.38668 | 0.4 | 1 | 1.1 | 0.9
84 | 1 | 0 | 0 | 0 | 0 | 1 | 0.98099 | -0.36581 | 0.4 | 1 | 1.1 | 0.9
92 | 1 | 0.0048009 | 0.0012032 | 0 | 0 | 1 | 0.9992 | -0.015402 | 0.4 | 1 | 1.1 | 0.9
96 | 1 | 0.0028564 | 0.00071589 | 0 | 0 | 1 | 0.99827 | -0.033328 | 0.4 | 1 | 1.1 | 0.9
81 | 1 | 0 | 0 | 0 | 0 | 1 | 0.97891 | -0.40667 | 0.4 | 1 | 1.1 | 0.9
98 | 1 | 0.0089845 | 0.0022517 | 0 | 0 | 1 | 0.97877 | -0.40929 | 0.4 | 1 | 1.1 | 0.9
78 | 1 | 0 | 0 | 0 | 0 | 1 | 0.97911 | -0.40273 | 0.4 | 1 | 1.1 | 0.9
80 | 1 | 0.009375 | 0.0023496 | 0 | 0 | 1 | 0.97884 | -0.40798 | 0.4 | 1 | 1.1 | 0.9
77 | 1 | 0.0063195 | 0.0015838 | 0 | 0 | 1 | 0.9795 | -0.39492 | 0.4 | 1 | 1.1 | 0.9
86 | 1 | 0.037901 | 0.0094989 | 0 | 0 | 1 | 0.9818 | -0.35006 | 0.4 | 1 | 1.1 | 0.9
90 | 3 | 0.0068 | 0.0017043 | 0 | 0 | 1 | 1 | 0 | 0.4 | 1 | 1.1 | 0.9
85 | 1 | 0.016417 | 0.0041146 | 0 | 0 | 1 | 0.98335 | -0.31963 | 0.4 | 1 | 1.1 | 0.9

## generator_data
GEN_BUS | PG | QG | QMAX | QMIN | VG | MBASE | GEN_STATUS | PMAX | PMIN
90 | 0.47504 | 0.12147 | 10 | -10 | 1 | 100 | 1 | 10 | 0

## branch_data
F_BUS | T_BUS | BR_R | BR_X | BR_B | RATE_A | RATE_B | RATE_C | TAP | SHIFT | BR_STATUS | ANGMIN | ANGMAX | P_in | Q_in | P_out | Q_out
1 | 2 | 1.1989 | 0.76732 | 2.0133e-09 | 0 | 0 | 0 | 0 | 0 | 1 | -90 | 90 | 0.0029304 | 0.00073416 | -0.0029302 | -0.00073428
1 | 3 | 1.2017 | 0.76908 | 2.0179e-09 | 0 | 0 | 0 | 0 | 0 | 1 | -90 | 90 | -0.0040711 | -0.0010201 | 0.0040713 | 0.00102
2 | 4 | 0.75929 | 0.48595 | 1.2751e-09 | 0 | 0 | 0 | 0 | 0 | 1 | -90 | 90 | 0.00088382 | 0.00022139 | -0.00088382 | -0.00022151
3 | 5 | 0.86084 | 0.55094 | 1.4456e-09 | 0 | 0 | 0 | 0 | 0 | 1 | -90 | 90 | -0.0056295 | -0.0014105 | 0.0056298 | 0.0014106
5 | 6 | 0.96891 | 0.6201 | 1.6271e-09 | 0 | 0 | 0 | 0 | 0 | 1 | -90 | 90 | -0.0068046 | -0.001705 | 0.0068051 | 0.0017052
6 | 7 | 0.9864 | 0.63129 | 1.6564e-09 | 0 | 0 | 0 | 0 | 0 | 1 | -90 | 90 | -0.0082373 | -0.0020641 | 0.008238 | 0.0020644
7 | 9 | 1.7084 | 1.0934 | 2.8688e-09 | 0 | 0 | 0 | 0 | 0 | 1 | -90 | 90 | -0.0096429 | -0.0024165 | 0.0096446 | 0.0024174
9 | 8 | 0.34071 | 0.21806 | 5.7215e-10 | 0 | 0 | 0 | 0 | 0 | 1 | -90 | 90 | -0.013146 | -0.003295 | 0.013147 | 0.0032953
8 | 10 | 2.791 | 1.7863 | 4.6869e-09 | 0 | 0 | 0 | 0 | 0 | 1 | -90 | 90 | -0.015395 | -0.0038587 | 0.015402 | 0.0038629
10 | 11 | 2.5625 | 1.64 | 4.3031e-09 | 0 | 0 | 0 | 0 | 0 | 1 | -90 | 90 | -0.021987 | -0.0055132 | 0.022 | 0.0055215
10 | 12 | 1.1462 | 0.7336 | 1.9249e-09 | 0 | 0 | 0 | 0 | 0 | 1 | -90 | 90 | 0.0065849 | 0.0016504 | -0.0065843 | -0.0016502
11 | 32 | 0.92312 | 0.59079 | 1.5502e-09 | 0 | 0 | 0 | 0 | 0 | 1 | -90 | 90 | -0.0278 | -0.0069751 | 0.027808 | 0.0069799
32 | 33 | 0.25372 | 0.16238 | 4.2606e-10 | 0 | 0 | 0 | 0 | 0 | 1 | -90 | 90 | -0.030093 | -0.0075525 | 0.030095 | 0.007554
33 | 34 | 1.75 | 1.12 | 2.9387e-09 | 0 | 0 | 0 | 0 | 0 | 1 | -90 | 90 | -0.033208 | -0.0083342 | 0.033229 | 0.0083474
13 | 14 | 1.8768 | 1.2011 | 3.1516e-09 | 0 | 0 | 0 | 0 | 0 | 1 | -90 | 90 | 0.0084306 | 0.0021118 | -0.0084291 | -0.0021112
13 | 15 | 2.0042 | 1.2827 | 3.3656e-09 | 0 | 0 | 0 | 0 | 0 | 1 | -90 | 90 | -0.010299 | -0.0025801 | 0.010301 | 0.0025813
14 | 16 | 1.0894 | 0.69722 | 1.8294e-09 | 0 | 0 | 0 | 0 | 0 | 1 | -90 | 90 | 0.0081065 | 0.0020303 | -0.0081057 | -0.00203
15 | 17 | 1.5898 | 1.0175 | 2.6697e-09 | 0 | 0 | 0 | 0 | 0 | 1 | -90 | 90 | -0.011663 | -0.0029224 | 0.011665 | 0.0029237
16 | 22 | 2.2816 | 1.4602 | 3.8313e-09 | 0 | 0 | 0 | 0 | 0 | 1 | -90 | 90 | 0.0073611 | 0.0018434 | -0.0073598 | -0.0018429
17 | 24 | 1.3619 | 0.87162 | 2.287e-09 | 0 | 0 | 0 | 0 | 0 | 1 | -90 | 90 | -0.013193 | -0.0033068 | 0.013196 | 0.0033082
22 | 23 | 0.38903 | 0.24898 | 6.5329e-10 | 0 | 0 | 0 | 0 | 0 | 1 | -90 | 90 | 0.0066707 | 0.0016702 | -0.0066705 | -0.0016701
24 | 25 | 4.4181 | 2.8276 | 7.4191e-09 | 0 | 0 | 0 | 0 | 0 | 1 | -90 | 90 | -0.014489 | -0.0036323 | 0.0145 | 0.0036381
23 | 27 | 0.32698 | 0.20927 | 5.4909e-10 | 0 | 0 | 0 | 0 | 0 | 1 | -90 | 90 | 0.0056378 | 0.0014113 | -0.0056377 | -0.0014113
25 | 30 | 0.92891 | 0.5945 | 1.5599e-09 | 0 | 0 | 0 | 0 | 0 | 1 | -90 | 90 | -0.0145 | -0.0036381 | 0.014502 | 0.0036393
18 | 19 | 3.6014 | 2.3049 | 6.0477e-09 | 0 | 0 | 0 | 0 | 0 | 1 | -90 | 90 | -0.0008174 | -0.00020486 | 0.00081742 | 0.00020429
19 | 20 | 1.0691 | 0.6842 | 1.7952e-09 | 0 | 0 | 0 | 0 | 0 | 1 | -90 | 90 | -0.0041803 | -0.0010464 | 0.0041805 | 0.0010464
19 | 21 | 2.1937 | 1.404 | 3.6839e-09 | 0 | 0 | 0 | 0 | 0 | 1 | -90 | 90 | 0.0033629 | 0.00084211 | -0.0033626 | -0.00084229
20 | 26 | 1.1423 | 0.73107 | 1.9182e-09 | 0 | 0 | 0 | 0 | 0 | 1 | -90 | 90 | -0.0041805 | -0.0010464 | 0.0041807 | 0.0010463
21 | 31 | 3.0326 | 1.9409 | 5.0925e-09 | 0 | 0 | 0 | 0 | 0 | 1 | -90 | 90 | 0.001159 | 0.00029 | -0.0011589 | -0.00029047
26 | 27 | 2.3748 | 1.5199 | 3.9879e-09 | 0 | 0 | 0 | 0 | 0 | 1 | -90 | 90 | -0.0047492 | -0.0011888 | 0.0047498 | 0.0011888
30 | 34 | 0.32205 | 0.20611 | 2.1632e-09 | 0 | 0 | 0 | 0 | 0 | 1 | -90 | 90 | -0.17423 | -0.044052 | 0.17434 | 0.04412
30 | 59 | 0.18284 | 0.11702 | 1.2282e-09 | 0 | 0 | 0 | 0 | 0 | 1 | -90 | 90 | 0.15973 | 0.040412 | -0.15968 | -0.04038
34 | 38 | 0.26135 | 0.16726 | 1.7555e-09 | 0 | 0 | 0 | 0 | 0 | 1 | -90 | 90 | -0.20757 | -0.052467 | 0.20769 | 0.052546
59 | 60 | 0.50178 | 0.32114 | 3.3705e-09 | 0 | 0 | 0 | 0 | 0 | 1 | -90 | 90 | 0.15733 | 0.03979 | -0.15719 | -0.039704
40 | 41 | 1.2487 | 0.7992 | 2.097e-09 | 0 | 0 | 0 | 0 | 0 | 1 | -90 | 90 | -0.024076 | -0.0060341 | 0.024084 | 0.006039
41 | 42 | 1.7874 | 1.144 | 3.0016e-09 | 0 | 0 | 0 | 0 | 0 | 1 | -90 | 90 | -0.024084 | -0.006039 | 0.024095 | 0.006046
38 | 50 | 1.709 | 1.0938 | 2.8699e-09 | 0 | 0 | 0 | 0 | 0 | 1 | -90 | 90 | 0.0094609 | 0.0023715 | -0.0094592 | -0.0023707
38 | 36 | 0.21494 | 0.13756 | 1.4438e-09 | 0 | 0 | 0 | 0 | 0 | 1 | -90 | 90 | -0.21715 | -0.054917 | 0.21726 | 0.054988
60 | 61 | 0.52732 | 0.33748 | 1.771e-09 | 0 | 0 | 0 | 0 | 0 | 1 | -90 | 90 | 0.15059 | 0.038049 | -0.15046 | -0.037965
50 | 49 | 0.23986 | 0.15351 | 4.0279e-10 | 0 | 0 | 0 | 0 | 0 | 1 | -90 | 90 | 0.0056467 | 0.0014152 | -0.0056466 | -0.0014152
36 | 35 | 0.59518 | 0.38091 | 3.9978e-09 | 0 | 0 | 0 | 0 | 0 | 1 | -90 | 90 | -0.22081 | -0.055877 | 0.22113 | 0.056078
35 | 37 | 0.035955 | 0.023011 | 2.4151e-10 | 0 | 0 | 0 | 0 | 0 | 1 | -90 | 90 | -0.229 | -0.058052 | 0.22902 | 0.058065
37 | 39 | 0.29912 | 0.19144 | 2.0092e-09 | 0 | 0 | 0 | 0 | 0 | 1 | -90 | 90 | -0.24228 | -0.061389 | 0.24247 | 0.061511
39 | 62 | 0.11649 | 0.074551 | 7.8245e-10 | 0 | 0 | 0 | 0 | 0 | 1 | -90 | 90 | -0.24384 | -0.061853 | 0.24392 | 0.061901
62 | 63 | 0.15513 | 0.09928 | 1.042e-09 | 0 | 0 | 0 | 0 | 0 | 1 | -90 | 90 | -0.24744 | -0.062785 | 0.24755 | 0.062851
63 | 64 | 0.019443 | 0.012443 | 1.306e-10 | 0 | 0 | 0 | 0 | 0 | 1 | -90 | 90 | -0.24896 | -0.063204 | 0.24897 | 0.063212
42 | 61 | 1.9627 | 1.2561 | 3.2959e-09 | 0 | 0 | 0 | 0 | 0 | 1 | -90 | 90 | -0.048167 | -0.012079 | 0.048217 | 0.012111
61 | 47 | 2.6813 | 1.716 | 4.5025e-09 | 0 | 0 | 0 | 0 | 0 | 1 | -90 | 90 | 0.10224 | 0.025855 | -0.10193 | -0.025658
43 | 95 | 0.28516 | 0.1825 | 4.7886e-10 | 0 | 0 | 0 | 0 | 0 | 1 | -90 | 90 | -0.0047414 | -0.0011884 | 0.0047415 | 0.0011884
95 | 97 | 2.7344 | 1.75 | 4.5917e-09 | 0 | 0 | 0 | 0 | 0 | 1 | -90 | 90 | -0.0047415 | -0.0011884 | 0.0047422 | 0.0011884
47 | 45 | 0.91343 | 0.58459 | 1.5339e-09 | 0 | 0 | 0 | 0 | 0 | 1 | -90 | 90 | 0.099005 | 0.024925 | -0.098906 | -0.024862
97 | 48 | 0.28162 | 0.18024 | 4.7292e-10 | 0 | 0 | 0 | 0 | 0 | 1 | -90 | 90 | -0.0087879 | -0.0022024 | 0.0087882 | 0.0022025
44 | 45 | 2.1575 | 1.3808 | 3.623e-09 | 0 | 0 | 0 | 0 | 0 | 1 | -90 | 90 | -0.084835 | -0.021269 | 0.085008 | 0.021379
44 | 46 | 2.1745 | 1.3917 | 3.6515e-09 | 0 | 0 | 0 | 0 | 0 | 1 | -90 | 90 | 0.026444 | 0.0066339 | -0.026427 | -0.0066235
46 | 48 | 0.62567 | 0.40043 | 1.0507e-09 | 0 | 0 | 0 | 0 | 0 | 1 | -90 | 90 | 0.01001 | 0.0025088 | -0.010009 | -0.0025085
53 | 55 | 1.8829 | 1.2051 | 3.1619e-09 | 0 | 0 | 0 | 0 | 0 | 1 | -90 | 90 | -0.0056899 | -0.001426 | 0.0056905 | 0.0014261
55 | 57 | 0.18736 | 0.11991 | 1.2585e-09 | 0 | 0 | 0 | 0 | 0 | 1 | -90 | 90 | 0.25583 | 0.065145 | -0.25569 | -0.065061
55 | 58 | 0.11973 | 0.076625 | 8.0421e-10 | 0 | 0 | 0 | 0 | 0 | 1 | -90 | 90 | -0.26152 | -0.066571 | 0.2616 | 0.066627
57 | 64 | 0.59515 | 0.38089 | 3.9977e-09 | 0 | 0 | 0 | 0 | 0 | 1 | -90 | 90 | 0.25569 | 0.065061 | -0.25527 | -0.064793
58 | 66 | 0.24087 | 0.15416 | 1.6179e-09 | 0 | 0 | 0 | 0 | 0 | 1 | -90 | 90 | 0.15203 | 0.038633 | -0.15197 | -0.038595
58 | 91 | 0.20441 | 0.13082 | 1.3731e-09 | 0 | 0 | 0 | 0 | 0 | 1 | -90 | 90 | -0.41364 | -0.10526 | 0.41401 | 0.1055
66 | 65 | 0.23094 | 0.1478 | 1.5513e-09 | 0 | 0 | 0 | 0 | 0 | 1 | -90 | 90 | 0.14987 | 0.038067 | -0.14981 | -0.038032
91 | 89 | 0.34871 | 0.22317 | 2.3423e-09 | 0 | 0 | 0 | 0 | 0 | 1 | -90 | 90 | -0.41401 | -0.1055 | 0.41465 | 0.10591
93 | 70 | 2.4635 | 1.5767 | 4.1369e-09 | 0 | 0 | 0 | 0 | 0 | 1 | -90 | 90 | -0.01201 | -0.0030099 | 0.012013 | 0.003012
70 | 88 | 0.13097 | 0.083822 | 2.1994e-10 | 0 | 0 | 0 | 0 | 0 | 1 | -90 | 90 | 0.094136 | 0.023765 | -0.094124 | -0.023757
70 | 69 | 1.7667 | 1.1307 | 2.9668e-09 | 0 | 0 | 0 | 0 | 0 | 1 | -90 | 90 | -0.10615 | -0.026777 | 0.10637 | 0.026916
89 | 90 | 0.53489 | 0.34233 | 3.5929e-09 | 0 | 0 | 0 | 0 | 0 | 1 | -90 | 90 | -0.42549 | -0.10863 | 0.42653 | 0.10929
65 | 67 | 0.24526 | 0.15696 | 1.6474e-09 | 0 | 0 | 0 | 0 | 0 | 1 | -90 | 90 | 0.14637 | 0.037171 | -0.14632 | -0.037135
67 | 68 | 0.55327 | 0.3541 | 1.8582e-09 | 0 | 0 | 0 | 0 | 0 | 1 | -90 | 90 | 0.14632 | 0.037135 | -0.14619 | -0.037053
68 | 69 | 2.4767 | 1.5851 | 4.159e-09 | 0 | 0 | 0 | 0 | 0 | 1 | -90 | 90 | 0.12243 | 0.031098 | -0.12203 | -0.030841
69 | 94 | 1.1265 | 0.72095 | 1.8917e-09 | 0 | 0 | 0 | 0 | 0 | 1 | -90 | 90 | 0.015658 | 0.0039252 | -0.015655 | -0.0039235
88 | 87 | 1.753 | 1.1219 | 2.9437e-09 | 0 | 0 | 0 | 0 | 0 | 1 | -90 | 90 | 0.086955 | 0.021961 | -0.08681 | -0.021868
87 | 85 | 1.3839 | 0.88571 | 2.324e-09 | 0 | 0 | 0 | 0 | 0 | 1 | -90 | 90 | 0.08681 | 0.021868 | -0.086696 | -0.021795
71 | 73 | 2.2499 | 1.4399 | 3.7781e-09 | 0 | 0 | 0 | 0 | 0 | 1 | -90 | 90 | -0.020858 | -0.0052275 | 0.020869 | 0.0052339
73 | 75 | 0.51612 | 0.33032 | 8.6671e-10 | 0 | 0 | 0 | 0 | 0 | 1 | -90 | 90 | -0.030473 | -0.0076411 | 0.030478 | 0.0076443
73 | 76 | 1.6104 | 1.0307 | 2.7043e-09 | 0 | 0 | 0 | 0 | 0 | 1 | -90 | 90 | 0.0096043 | 0.0024073 | -0.0096027 | -0.0024065
72 | 74 | 3.0956 | 1.9812 | 5.1983e-09 | 0 | 0 | 0 | 0 | 0 | 1 | -90 | 90 | -0.0075193 | -0.0018846 | 0.0075212 | 0.0018853
74 | 79 | 0.99617 | 0.63755 | 1.6728e-09 | 0 | 0 | 0 | 0 | 0 | 1 | -90 | 90 | 0.024707 | 0.0062018 | -0.0247 | -0.0061977
74 | 84 | 2.0287 | 1.2984 | 3.4067e-09 | 0 | 0 | 0 | 0 | 0 | 1 | -90 | 90 | -0.032228 | -0.0080871 | 0.032252 | 0.0081017
75 | 92 | 1.2493 | 0.79958 | 2.098e-09 | 0 | 0 | 0 | 0 | 0 | 1 | -90 | 90 | -0.036858 | -0.0092434 | 0.036876 | 0.0092547
76 | 96 | 1.0254 | 0.65624 | 1.7219e-09 | 0 | 0 | 0 | 0 | 0 | 1 | -90 | 90 | 0.0028565 | 0.00071578 | -0.0028564 | -0.00071589
79 | 77 | 1.4359 | 0.91896 | 2.4112e-09 | 0 | 0 | 0 | 0 | 0 | 1 | -90 | 90 | 0.0247 | 0.0061977 | -0.024691 | -0.0061917
84 | 86 | 2.1121 | 1.3518 | 3.5469e-09 | 0 | 0 | 0 | 0 | 0 | 1 | -90 | 90 | -0.032252 | -0.0081017 | 0.032276 | 0.0081169
92 | 90 | 1.6565 | 1.0601 | 2.7816e-09 | 0 | 0 | 0 | 0 | 0 | 1 | -90 | 90 | -0.041677 | -0.010458 | 0.041708 | 0.010477
81 | 98 | 1.2487 | 0.79915 | 2.0969e-09 | 0 | 0 | 0 | 0 | 0 | 1 | -90 | 90 | 0.0089855 | 0.0022523 | -0.0089843 | -0.0022518
81 | 78 | 1.8858 | 1.2069 | 3.1668e-09 | 0 | 0 | 0 | 0 | 0 | 1 | -90 | 90 | -0.0089855 | -0.0022523 | 0.0089872 | 0.0022531
78 | 80 | 2.4048 | 1.5391 | 4.0383e-09 | 0 | 0 | 0 | 0 | 0 | 1 | -90 | 90 | 0.0093772 | 0.0023507 | -0.0093749 | -0.0023496
78 | 77 | 1.8283 | 1.1701 | 3.0702e-09 | 0 | 0 | 0 | 0 | 0 | 1 | -90 | 90 | -0.018364 | -0.0046038 | 0.018371 | 0.0046079
86 | 85 | 1.8781 | 1.202 | 3.1538e-09 | 0 | 0 | 0 | 0 | 0 | 1 | -90 | 90 | -0.070177 | -0.017616 | 0.070279 | 0.017681