## bus_data
BUS_I | BUS_TYPE | Pd | Qd | Gs | Bs | area | Vm | Va | baseKV | zone | Vmax | Vmin
1 | 1 | 0.0017949 | 0.00044983 | 0 | 0 | 1 | 0.98887 | -0.21134 | 0.4 | 1 | 1.1 | 0.9
2 | 1 | 0 | 0 | 0 | 0 | 1 | 0.98965 | -0.19655 | 0.4 | 1 | 1.1 | 0.9
3 | 1 | 0 | 0 | 0 | 0 | 1 | 0.98808 | -0.22664 | 0.4 | 1 | 1.1 | 0.9
4 | 1 | 0.0021617 | 0.00054178 | 0 | 0 | 1 | 0.98964 | -0.19673 | 0.4 | 1 | 1.1 | 0.9
5 | 1 | 0.0018436 | 0.00046204 | 0 | 0 | 1 | 0.99046 | -0.18095 | 0.4 | 1 | 1.1 | 0.9
6 | 1 | 0.0016858 | 0.00042249 | 0 | 0 | 1 | 0.98689 | -0.24943 | 0.4 | 1 | 1.1 | 0.9
10 | 1 | 0.0018039 | 0.00045209 | 0 | 0 | 1 | 0.99068 | -0.17675 | 0.4 | 1 | 1.1 | 0.9
11 | 1 | 0 | 0 | 0 | 0 | 1 | 0.98617 | -0.26337 | 0.4 | 1 | 1.1 | 0.9
7 | 1 | 0 | 0 | 0 | 0 | 1 | 0.98422 | -0.30101 | 0.4 | 1 | 1.1 | 0.9
44 | 1 | 0.0016524 | 0.00041413 | 0 | 0 | 1 | 0.9837 | -0.31106 | 0.4 | 1 | 1.1 | 0.9
8 | 1 | 0 | 0 | 0 | 0 | 1 | 0.99331 | -0.12666 | 0.4 | 1 | 1.1 | 0.9
15 | 1 | 0.0016231 | 0.00040678 | 0 | 0 | 1 | 0.99336 | -0.12572 | 0.4 | 1 | 1.1 | 0.9
12 | 1 | 0.0019687 | 0.0004934 | 0 | 0 | 1 | 0.99328 | -0.12722 | 0.4 | 1 | 1.1 | 0.9
26 | 1 | 0.0031009 | 0.00077716 | 0 | 0 | 1 | 0.99071 | -0.17626 | 0.4 | 1 | 1.1 | 0.9
297 | 1 | 0.0017316 | 0.00043399 | 0 | 0 | 1 | 0.98613 | -0.26404 | 0.4 | 1 | 1.1 | 0.9
43 | 1 | 0.0018647 | 0.00046734 | 0 | 0 | 1 | 0.98301 | -0.32431 | 0.4 | 1 | 1.1 | 0.9
18 | 1 | 0 | 0 | 0 | 0 | 1 | 0.9934 | -0.12492 | 0.4 | 1 | 1.1 | 0.9
13 | 1 | 0.0018657 | 0.00046758 | 0 | 0 | 1 | 0.99328 | -0.12725 | 0.4 | 1 | 1.1 | 0.9
28 | 1 | 0.0016722 | 0.0004191 | 0 | 0 | 1 | 0.99014 | -0.18722 | 0.4 | 1 | 1.1 | 0.9
31 | 1 | 0.0020357 | 0.0005102 | 0 | 0 | 1 | 0.99014 | -0.18718 | 0.4 | 1 | 1.1 | 0.9
30 | 1 | 0 | 0 | 0 | 0 | 1 | 0.97905 | -0.4015 | 0.4 | 1 | 1.1 | 0.9
126 | 1 | 0 | 0 | 0 | 0 | 1 | 0.97534 | -0.47447 | 0.4 | 1 | 1.1 | 0.9
287 | 1 | 0.0023829 | 0.00059721 | 0 | 0 | 1 | 0.97936 | -0.3954 | 0.4 | 1 | 1.1 | 0.9
22 | 1 | 0.0017775 | 0.00044548 | 0 | 0 | 1 | 0.99104 | -0.16986 | 0.4 | 1 | 1.1 | 0.9
298 | 1 | 0.0017358 | 0.00043504 | 0 | 0 | 1 | 0.98613 | -0.26409 | 0.4 | 1 | 1.1 | 0.9
16 | 3 | 0 | 0 | 0 | 0 | 1 | 1 | 0 | 0.4 | 1 | 1.1 | 0.9
49 | 1 | 0.0016337 | 0.00040945 | 0 | 0 | 1 | 0.99768 | -0.043764 | 0.4 | 1 | 1.1 | 0.9
17 | 1 | 0 | 0 | 0 | 0 | 1 | 0.98051 | -0.37294 | 0.4 | 1 | 1.1 | 0.9
50 | 1 | 0.0018074 | 0.00045299 | 0 | 0 | 1 | 0.9806 | -0.37113 | 0.4 | 1 | 1.1 | 0.9
51 | 1 | 0.001735 | 0.00043483 | 0 | 0 | 1 | 0.98046 | -0.37388 | 0.4 | 1 | 1.1 | 0.9
23 | 1 | 0.0015379 | 0.00038542 | 0 | 0 | 1 | 0.99439 | -0.10611 | 0.4 | 1 | 1.1 | 0.9
19 | 1 | 0.0024904 | 0.00062416 | 0 | 0 | 1 | 0.99266 | -0.13904 | 0.4 | 1 | 1.1 | 0.9
48 | 1 | 0.0016408 | 0.00041122 | 0 | 0 | 1 | 0.98286 | -0.32775 | 0.4 | 1 | 1.1 | 0.9
41 | 1 | 0.0025162 | 0.00063062 | 0 | 0 | 1 | 0.98286 | -0.3277 | 0.4 | 1 | 1.1 | 0.9
53 | 1 | 0.0016799 | 0.00042103 | 0 | 0 | 1 | 0.99767 | -0.043893 | 0.4 | 1 | 1.1 | 0.9
47 | 1 | 0 | 0 | 0 | 0 | 1 | 0.98072 | -0.36885 | 0.4 | 1 | 1.1 | 0.9
264 | 1 | 0.0017331 | 0.00043435 | 0 | 0 | 1 | 0.98043 | -0.37445 | 0.4 | 1 | 1.1 | 0.9
27 | 1 | 0.011075 | 0.0027756 | 0 | 0 | 1 | 0.99467 | -0.10068 | 0.4 | 1 | 1.1 | 0.9
20 | 1 | 0 | 0 | 0 | 0 | 1 | 0.9914 | -0.16297 | 0.4 | 1 | 1.1 | 0.9
21 | 1 | 0 | 0 | 0 | 0 | 1 | 0.99031 | -0.18384 | 0.4 | 1 | 1.1 | 0.9
24 | 1 | 0.0021028 | 0.000527 | 0 | 0 | 1 | 0.99022 | -0.18578 | 0.4 | 1 | 1.1 | 0.9
25 | 1 | 0.0019975 | 0.00050062 | 0 | 0 | 1 | 0.98999 | -0.19003 | 0.4 | 1 | 1.1 | 0.9
52 | 1 | 0.0033722 | 0.00084514 | 0 | 0 | 1 | 0.99016 | -0.18689 | 0.4 | 1 | 1.1 | 0.9
75 | 1 | 0.0023379 | 0.00058592 | 0 | 0 | 1 | 0.98979 | -0.19398 | 0.4 | 1 | 1.1 | 0.9
113 | 1 | 0.0016166 | 0.00040516 | 0 | 0 | 1 | 0.99489 | -0.096623 | 0.4 | 1 | 1.1 | 0.9
76 | 1 | 0.0021912 | 0.00054917 | 0 | 0 | 1 | 0.98947 | -0.20007 | 0.4 | 1 | 1.1 | 0.9
37 | 1 | 0 | 0 | 0 | 0 | 1 | 0.99634 | -0.069088 | 0.4 | 1 | 1.1 | 0.9
286 | 1 | 0.0017546 | 0.00043975 | 0 | 0 | 1 | 0.98612 | -0.26419 | 0.4 | 1 | 1.1 | 0.9
284 | 1 | 0 | 0 | 0 | 0 | 1 | 0.97974 | -0.38809 | 0.4 | 1 | 1.1 | 0.9
285 | 1 | 0.0024846 | 0.00062271 | 0 | 0 | 1 | 0.97947 | -0.39332 | 0.4 | 1 | 1.1 | 0.9
282 | 1 | 0.0018938 | 0.00047464 | 0 | 0 | 1 | 0.9799 | -0.38491 | 0.4 | 1 | 1.1 | 0.9
125 | 1 | 0.0021972 | 0.00055068 | 0 | 0 | 1 | 0.97504 | -0.48034 | 0.4 | 1 | 1.1 | 0.9
32 | 1 | 0.0021212 | 0.00053161 | 0 | 0 | 1 | 0.98492 | -0.28772 | 0.4 | 1 | 1.1 | 0.9
33 | 1 | 0 | 0 | 0 | 0 | 1 | 0.98594 | -0.26801 | 0.4 | 1 | 1.1 | 0.9
34 | 1 | 0 | 0 | 0 | 0 | 1 | 0.98392 | -0.30715 | 0.4 | 1 | 1.1 | 0.9
35 | 1 | 0 | 0 | 0 | 0 | 1 | 0.98631 | -0.2608 | 0.4 | 1 | 1.1 | 0.9
38 | 1 | 0 | 0 | 0 | 0 | 1 | 0.9829 | -0.32692 | 0.4 | 1 | 1.1 | 0.9
39 | 1 | 0 | 0 | 0 | 0 | 1 | 0.9838 | -0.30946 | 0.4 | 1 | 1.1 | 0.9
40 | 1 | 0.0016494 | 0.00041339 | 0 | 0 | 1 | 0.98744 | -0.23903 | 0.4 | 1 | 1.1 | 0.9
36 | 1 | 0 | 0 | 0 | 0 | 1 | 0.98869 | -0.21502 | 0.4 | 1 | 1.1 | 0.9
81 | 1 | 0.0017864 | 0.00044771 | 0 | 0 | 1 | 0.9885 | -0.21875 | 0.4 | 1 | 1.1 | 0.9
94 | 1 | 0.0021567 | 0.00054051 | 0 | 0 | 1 | 0.98887 | -0.21165 | 0.4 | 1 | 1.1 | 0.9
55 | 1 | 0.0017708 | 0.00044381 | 0 | 0 | 1 | 0.99716 | -0.053521 | 0.4 | 1 | 1.1 | 0.9
42 | 1 | 0.0015857 | 0.00039741 | 0 | 0 | 1 | 0.98173 | -0.34971 | 0.4 | 1 | 1.1 | 0.9
92 | 1 | 0.0024789 | 0.00062127 | 0 | 0 | 1 | 0.98354 | -0.31458 | 0.4 | 1 | 1.1 | 0.9
79 | 1 | 0.001425 | 0.00035714 | 0 | 0 | 1 | 0.98764 | -0.23516 | 0.4 | 1 | 1.1 | 0.9
80 | 1 | 0.0015596 | 0.00039088 | 0 | 0 | 1 | 0.98828 | -0.22284 | 0.4 | 1 | 1.1 | 0.9
77 | 1 | 0.0021452 | 0.00053763 | 0 | 0 | 1 | 0.98916 | -0.20601 | 0.4 | 1 | 1.1 | 0.9
54 | 1 | 0.0017027 | 0.00042674 | 0 | 0 | 1 | 0.99718 | -0.053259 | 0.4 | 1 | 1.1 | 0.9
82 | 1 | 0.0017341 | 0.0004346 | 0 | 0 | 1 | 0.98129 | -0.3582 | 0.4 | 1 | 1.1 | 0.9
89 | 1 | 0.0019671 | 0.00049299 | 0 | 0 | 1 | 0.9834 | -0.31736 | 0.4 | 1 | 1.1 | 0.9
78 | 1 | 0.0019505 | 0.00048884 | 0 | 0 | 1 | 0.98806 | -0.22713 | 0.4 | 1 | 1.1 | 0.9
83 | 1 | 0.0020045 | 0.00050239 | 0 | 0 | 1 | 0.98085 | -0.36681 | 0.4 | 1 | 1.1 | 0.9
45 | 1 | 0.0017176 | 0.00043046 | 0 | 0 | 1 | 0.98298 | -0.32498 | 0.4 | 1 | 1.1 | 0.9
46 | 1 | 0.0016277 | 0.00040794 | 0 | 0 | 1 | 0.98244 | -0.33548 | 0.4 | 1 | 1.1 | 0.9
281 | 1 | 0 | 0 | 0 | 0 | 1 | 0.98036 | -0.3759 | 0.4 | 1 | 1.1 | 0.9
283 | 1 | 0.0016765 | 0.00042016 | 0 | 0 | 1 | 0.98005 | -0.38201 | 0.4 | 1 | 1.1 | 0.9
280 | 1 | 0.0015869 | 0.00039771 | 0 | 0 | 1 | 0.97914 | -0.39966 | 0.4 | 1 | 1.1 | 0.9
262 | 1 | 0.002621 | 0.00065689 | 0 | 0 | 1 | 0.9804 | -0.37523 | 0.4 | 1 | 1.1 | 0.9
56 | 1 | 0.0017886 | 0.00044825 | 0 | 0 | 1 | 0.9791 | -0.40085 | 0.4 | 1 | 1.1 | 0.9
57 | 1 | 0.0017508 | 0.00043879 | 0 | 0 | 1 | 0.97874 | -0.40796 | 0.4 | 1 | 1.1 | 0.9
58 | 1 | 0.0017995 | 0.00045101 | 0 | 0 | 1 | 0.97917 | -0.39962 | 0.4 | 1 | 1.1 | 0.9
59 | 1 | 0.0017941 | 0.00044964 | 0 | 0 | 1 | 0.97862 | -0.41024 | 0.4 | 1 | 1.1 | 0.9
60 | 1 | 0.001817 | 0.00045538 | 0 | 0 | 1 | 0.97924 | -0.3981 | 0.4 | 1 | 1.1 | 0.9
61 | 1 | 0.0019658 | 0.00049269 | 0 | 0 | 1 | 0.97705 | -0.44105 | 0.4 | 1 | 1.1 | 0.9
62 | 1 | 0 | 0 | 0 | 0 | 1 | 0.97974 | -0.38835 | 0.4 | 1 | 1.1 | 0.9
114 | 1 | 0 | 0 | 0 | 0 | 1 | 0.97681 | -0.44577 | 0.4 | 1 | 1.1 | 0.9
74 | 1 | 0.0018699 | 0.00046863 | 0 | 0 | 1 | 0.97676 | -0.44674 | 0.4 | 1 | 1.1 | 0.9
112 | 1 | 0.0021236 | 0.00053222 | 0 | 0 | 1 | 0.97963 | -0.39054 | 0.4 | 1 | 1.1 | 0.9
84 | 1 | 0.0016135 | 0.00040438 | 0 | 0 | 1 | 0.9806 | -0.37156 | 0.4 | 1 | 1.1 | 0.9
143 | 1 | 0 | 0 | 0 | 0 | 1 | 0.97671 | -0.44773 | 0.4 | 1 | 1.1 | 0.9
69 | 1 | 0.0026397 | 0.00066156 | 0 | 0 | 1 | 0.97645 | -0.45272 | 0.4 | 1 | 1.1 | 0.9
111 | 1 | 0.0018867 | 0.00047284 | 0 | 0 | 1 | 0.97963 | -0.39068 | 0.4 | 1 | 1.1 | 0.9
63 | 1 | 0.0021707 | 0.00054404 | 0 | 0 | 1 | 0.97434 | -0.49432 | 0.4 | 1 | 1.1 | 0.9
64 | 1 | 0.0023563 | 0.00059055 | 0 | 0 | 1 | 0.9743 | -0.49514 | 0.4 | 1 | 1.1 | 0.9
65 | 1 | 0 | 0 | 0 | 0 | 1 | 0.97512 | -0.4789 | 0.4 | 1 | 1.1 | 0.9
66 | 1 | 0.0019623 | 0.0004918 | 0 | 0 | 1 | 0.97426 | -0.49581 | 0.4 | 1 | 1.1 | 0.9
68 | 1 | 0.0019746 | 0.00049489 | 0 | 0 | 1 | 0.97464 | -0.48831 | 0.4 | 1 | 1.1 | 0.9
70 | 1 | 0.0021867 | 0.00054803 | 0 | 0 | 1 | 0.97423 | -0.4965 | 0.4 | 1 | 1.1 | 0.9
73 | 1 | 0 | 0 | 0 | 0 | 1 | 0.97458 | -0.48956 | 0.4 | 1 | 1.1 | 0.9
93 | 1 | 0 | 0 | 0 | 0 | 1 | 0.97382 | -0.5045 | 0.4 | 1 | 1.1 | 0.9
71 | 1 | 0.0026406 | 0.00066179 | 0 | 0 | 1 | 0.98323 | -0.32054 | 0.4 | 1 | 1.1 | 0.9
87 | 1 | 0 | 0 | 0 | 0 | 1 | 0.98328 | -0.31971 | 0.4 | 1 | 1.1 | 0.9
72 | 1 | 0.0022831 | 0.0005722 | 0 | 0 | 1 | 0.97961 | -0.39105 | 0.4 | 1 | 1.1 | 0.9
110 | 1 | 0.002229 | 0.00055865 | 0 | 0 | 1 | 0.97961 | -0.39099 | 0.4 | 1 | 1.1 | 0.9
109 | 1 | 0.0019917 | 0.00049917 | 0 | 0 | 1 | 0.97438 | -0.49349 | 0.4 | 1 | 1.1 | 0.9
102 | 1 | 0.0025804 | 0.00064672 | 0 | 0 | 1 | 0.97327 | -0.51541 | 0.4 | 1 | 1.1 | 0.9
85 | 1 | 0.0027413 | 0.00068704 | 0 | 0 | 1 | 0.98298 | -0.32547 | 0.4 | 1 | 1.1 | 0.9
108 | 1 | 0.0017765 | 0.00044524 | 0 | 0 | 1 | 0.97438 | -0.49351 | 0.4 | 1 | 1.1 | 0.9
86 | 1 | 0.002861 | 0.00071704 | 0 | 0 | 1 | 0.98277 | -0.32964 | 0.4 | 1 | 1.1 | 0.9
88 | 1 | 0 | 0 | 0 | 0 | 1 | 0.98262 | -0.33251 | 0.4 | 1 | 1.1 | 0.9
90 | 1 | 0.0016936 | 0.00042447 | 0 | 0 | 1 | 0.98236 | -0.33765 | 0.4 | 1 | 1.1 | 0.9
91 | 1 | 0.0019063 | 0.00047776 | 0 | 0 | 1 | 0.98245 | -0.33586 | 0.4 | 1 | 1.1 | 0.9
104 | 1 | 0.0018132 | 0.00045443 | 0 | 0 | 1 | 0.98232 | -0.33846 | 0.4 | 1 | 1.1 | 0.9
105 | 1 | 0.0033026 | 0.00082772 | 0 | 0 | 1 | 0.98239 | -0.33707 | 0.4 | 1 | 1.1 | 0.9
120 | 1 | 0.0018644 | 0.00046727 | 0 | 0 | 1 | 0.98231 | -0.33862 | 0.4 | 1 | 1.1 | 0.9
116 | 1 | 0.0022419 | 0.00056187 | 0 | 0 | 1 | 0.98237 | -0.3375 | 0.4 | 1 | 1.1 | 0.9
115 | 1 | 0 | 0 | 0 | 0 | 1 | 0.9732 | -0.51671 | 0.4 | 1 | 1.1 | 0.9
100 | 1 | 0 | 0 | 0 | 0 | 1 | 0.97268 | -0.52703 | 0.4 | 1 | 1.1 | 0.9
98 | 1 | 0.0020096 | 0.00050366 | 0 | 0 | 1 | 0.9725 | -0.53067 | 0.4 | 1 | 1.1 | 0.9
95 | 1 | 0.0021789 | 0.00054608 | 0 | 0 | 1 | 0.97243 | -0.5319 | 0.4 | 1 | 1.1 | 0.9
96 | 1 | 0.0027235 | 0.00068258 | 0 | 0 | 1 | 0.97249 | -0.53082 | 0.4 | 1 | 1.1 | 0.9
97 | 1 | 0.0022398 | 0.00056135 | 0 | 0 | 1 | 0.97242 | -0.53213 | 0.4 | 1 | 1.1 | 0.9
99 | 1 | 0.0021662 | 0.00054289 | 0 | 0 | 1 | 0.97237 | -0.53312 | 0.4 | 1 | 1.1 | 0.9
101 | 1 | 0 | 0 | 0 | 0 | 1 | 0.97195 | -0.54141 | 0.4 | 1 | 1.1 | 0.9
258 | 1 | 0 | 0 | 0 | 0 | 1 | 0.9717 | -0.54636 | 0.4 | 1 | 1.1 | 0.9
129 | 1 | 0 | 0 | 0 | 0 | 1 | 0.97178 | -0.54478 | 0.4 | 1 | 1.1 | 0.9
296 | 1 | 0.002235 | 0.00056015 | 0 | 0 | 1 | 0.97317 | -0.5173 | 0.4 | 1 | 1.1 | 0.9
255 | 1 | 0 | 0 | 0 | 0 | 1 | 0.97138 | -0.55278 | 0.4 | 1 | 1.1 | 0.9
131 | 1 | 0.00038199 | 9.5736e-05 | 0 | 0 | 1 | 0.97176 | -0.54525 | 0.4 | 1 | 1.1 | 0.9
127 | 1 | 0.0014 | 0.00035089 | 0 | 0 | 1 | 0.97176 | -0.5452 | 0.4 | 1 | 1.1 | 0.9
130 | 1 | 0 | 0 | 0 | 0 | 1 | 0.97174 | -0.54567 | 0.4 | 1 | 1.1 | 0.9
128 | 1 | 0.0010663 | 0.00026725 | 0 | 0 | 1 | 0.97173 | -0.5459 | 0.4 | 1 | 1.1 | 0.9
106 | 1 | 0.0018279 | 0.00045812 | 0 | 0 | 1 | 0.97438 | -0.49352 | 0.4 | 1 | 1.1 | 0.9
107 | 1 | 0.0027852 | 0.00069803 | 0 | 0 | 1 | 0.97438 | -0.49352 | 0.4 | 1 | 1.1 | 0.9
118 | 1 | 0.0019397 | 0.00048614 | 0 | 0 | 1 | 0.98229 | -0.33907 | 0.4 | 1 | 1.1 | 0.9
117 | 1 | 0.0019265 | 0.00048283 | 0 | 0 | 1 | 0.98235 | -0.33778 | 0.4 | 1 | 1.1 | 0.9
271 | 1 | 0.0014285 | 0.00035802 | 0 | 0 | 1 | 0.97646 | -0.45271 | 0.4 | 1 | 1.1 | 0.9
257 | 1 | 0.0013963 | 0.00034993 | 0 | 0 | 1 | 0.97135 | -0.55327 | 0.4 | 1 | 1.1 | 0.9
253 | 1 | 0.0014312 | 0.00035868 | 0 | 0 | 1 | 0.97134 | -0.55344 | 0.4 | 1 | 1.1 | 0.9
119 | 1 | 0.0021765 | 0.00054548 | 0 | 0 | 1 | 0.98227 | -0.3394 | 0.4 | 1 | 1.1 | 0.9
121 | 1 | 0.0037506 | 0.00093998 | 0 | 0 | 1 | 0.98225 | -0.33976 | 0.4 | 1 | 1.1 | 0.9
122 | 1 | 0.0021886 | 0.00054852 | 0 | 0 | 1 | 0.97483 | -0.48457 | 0.4 | 1 | 1.1 | 0.9
123 | 1 | 0.0025045 | 0.00062769 | 0 | 0 | 1 | 0.97485 | -0.48406 | 0.4 | 1 | 1.1 | 0.9
124 | 1 | 0.0020189 | 0.00050599 | 0 | 0 | 1 | 0.97479 | -0.48521 | 0.4 | 1 | 1.1 | 0.9
133 | 1 | 0.0031293 | 0.00078429 | 0 | 0 | 1 | 0.97102 | -0.55936 | 0.4 | 1 | 1.1 | 0.9
134 | 1 | 0 | 0 | 0 | 0 | 1 | 0.97102 | -0.55921 | 0.4 | 1 | 1.1 | 0.9
135 | 1 | 0.0016372 | 0.00041032 | 0 | 0 | 1 | 0.97116 | -0.55659 | 0.4 | 1 | 1.1 | 0.9
136 | 1 | 0.0020641 | 0.00051732 | 0 | 0 | 1 | 0.97122 | -0.5553 | 0.4 | 1 | 1.1 | 0.9
145 | 1 | 0 | 0 | 0 | 0 | 1 | 0.97133 | -0.55309 | 0.4 | 1 | 1.1 | 0.9
162 | 1 | 0.0029363 | 0.0007359 | 0 | 0 | 1 | 0.97149 | -0.55003 | 0.4 | 1 | 1.1 | 0.9
160 | 1 | 0.0028212 | 0.00070705 | 0 | 0 | 1 | 0.97118 | -0.55617 | 0.4 | 1 | 1.1 | 0.9
137 | 1 | 0.0027577 | 0.00069114 | 0 | 0 | 1 | 0.9745 | -0.49076 | 0.4 | 1 | 1.1 | 0.9
138 | 1 | 0.001414 | 0.00035438 | 0 | 0 | 1 | 0.97443 | -0.49206 | 0.4 | 1 | 1.1 | 0.9
139 | 1 | 0 | 0 | 0 | 0 | 1 | 0.97454 | -0.48983 | 0.4 | 1 | 1.1 | 0.9
140 | 1 | 0.0013528 | 0.00033903 | 0 | 0 | 1 | 0.97443 | -0.49207 | 0.4 | 1 | 1.1 | 0.9
142 | 1 | 0.001606 | 0.00040251 | 0 | 0 | 1 | 0.97464 | -0.48799 | 0.4 | 1 | 1.1 | 0.9
141 | 1 | 0 | 0 | 0 | 0 | 1 | 0.97476 | -0.48559 | 0.4 | 1 | 1.1 | 0.9
144 | 1 | 0.0019952 | 0.00050005 | 0 | 0 | 1 | 0.97481 | -0.48462 | 0.4 | 1 | 1.1 | 0.9
267 | 1 | 0.0019229 | 0.00048193 | 0 | 0 | 1 | 0.97481 | -0.48459 | 0.4 | 1 | 1.1 | 0.9
266 | 1 | 0.002229 | 0.00055865 | 0 | 0 | 1 | 0.97636 | -0.45452 | 0.4 | 1 | 1.1 | 0.9
268 | 1 | 0 | 0 | 0 | 0 | 1 | 0.97509 | -0.47907 | 0.4 | 1 | 1.1 | 0.9
163 | 1 | 0.0031263 | 0.00078353 | 0 | 0 | 1 | 0.97164 | -0.54697 | 0.4 | 1 | 1.1 | 0.9
161 | 1 | 0.0030532 | 0.00076522 | 0 | 0 | 1 | 0.97111 | -0.55751 | 0.4 | 1 | 1.1 | 0.9
146 | 1 | 0.0028095 | 0.00070413 | 0 | 0 | 1 | 0.97343 | -0.51162 | 0.4 | 1 | 1.1 | 0.9
147 | 1 | 0.0017751 | 0.00044487 | 0 | 0 | 1 | 0.97319 | -0.51645 | 0.4 | 1 | 1.1 | 0.9
148 | 1 | 0 | 0 | 0 | 0 | 1 | 0.97436 | -0.49329 | 0.4 | 1 | 1.1 | 0.9
149 | 1 | 0 | 0 | 0 | 0 | 1 | 0.97286 | -0.52294 | 0.4 | 1 | 1.1 | 0.9
150 | 1 | 0.0033436 | 0.00083799 | 0 | 0 | 1 | 0.97409 | -0.49863 | 0.4 | 1 | 1.1 | 0.9
151 | 1 | 0.0019411 | 0.00048649 | 0 | 0 | 1 | 0.97554 | -0.47012 | 0.4 | 1 | 1.1 | 0.9
152 | 1 | 0.0044426 | 0.0011134 | 0 | 0 | 1 | 0.97229 | -0.5342 | 0.4 | 1 | 1.1 | 0.9
153 | 1 | 0.0028619 | 0.00071725 | 0 | 0 | 1 | 0.97238 | -0.53249 | 0.4 | 1 | 1.1 | 0.9
154 | 1 | 0 | 0 | 0 | 0 | 1 | 0.97388 | -0.50282 | 0.4 | 1 | 1.1 | 0.9
155 | 1 | 0 | 0 | 0 | 0 | 1 | 0.97665 | -0.44837 | 0.4 | 1 | 1.1 | 0.9
159 | 1 | 0.0018162 | 0.00045518 | 0 | 0 | 1 | 0.97192 | -0.54144 | 0.4 | 1 | 1.1 | 0.9
156 | 1 | 0.0032448 | 0.00081322 | 0 | 0 | 1 | 0.97217 | -0.53663 | 0.4 | 1 | 1.1 | 0.9
166 | 1 | 0.0020062 | 0.0005028 | 0 | 0 | 1 | 0.97375 | -0.50534 | 0.4 | 1 | 1.1 | 0.9
165 | 1 | 0.0031665 | 0.00079361 | 0 | 0 | 1 | 0.97383 | -0.50385 | 0.4 | 1 | 1.1 | 0.9
272 | 1 | 0.001636 | 0.00041002 | 0 | 0 | 1 | 0.97891 | -0.40421 | 0.4 | 1 | 1.1 | 0.9
273 | 1 | 0.0017445 | 0.00043721 | 0 | 0 | 1 | 0.97604 | -0.46032 | 0.4 | 1 | 1.1 | 0.9
167 | 1 | 0.0022005 | 0.00055151 | 0 | 0 | 1 | 0.97177 | -0.54446 | 0.4 | 1 | 1.1 | 0.9
157 | 1 | 0.001743 | 0.00043684 | 0 | 0 | 1 | 0.9721 | -0.53794 | 0.4 | 1 | 1.1 | 0.9
169 | 1 | 0.0045869 | 0.0011496 | 0 | 0 | 1 | 0.97374 | -0.50566 | 0.4 | 1 | 1.1 | 0.9
164 | 1 | 0.0019244 | 0.0004823 | 0 | 0 | 1 | 0.97375 | -0.50541 | 0.4 | 1 | 1.1 | 0.9
274 | 1 | 0.0015824 | 0.0003966 | 0 | 0 | 1 | 0.97891 | -0.40417 | 0.4 | 1 | 1.1 | 0.9
275 | 1 | 0.0015997 | 0.00040093 | 0 | 0 | 1 | 0.97587 | -0.46364 | 0.4 | 1 | 1.1 | 0.9
158 | 1 | 0.0035415 | 0.00088758 | 0 | 0 | 1 | 0.97204 | -0.53914 | 0.4 | 1 | 1.1 | 0.9
168 | 1 | 0.0021539 | 0.00053981 | 0 | 0 | 1 | 0.97202 | -0.53949 | 0.4 | 1 | 1.1 | 0.9
299 | 1 | 0.0019221 | 0.00048171 | 0 | 0 | 1 | 0.97368 | -0.5067 | 0.4 | 1 | 1.1 | 0.9
254 | 1 | 0.0014784 | 0.00037053 | 0 | 0 | 1 | 0.97131 | -0.55416 | 0.4 | 1 | 1.1 | 0.9
256 | 1 | 0.0013096 | 0.00032822 | 0 | 0 | 1 | 0.97127 | -0.55481 | 0.4 | 1 | 1.1 | 0.9
259 | 1 | 0.0013353 | 0.00033465 | 0 | 0 | 1 | 0.97126 | -0.55512 | 0.4 | 1 | 1.1 | 0.9
260 | 1 | 0.0012939 | 0.00032428 | 0 | 0 | 1 | 0.97132 | -0.55385 | 0.4 | 1 | 1.1 | 0.9
292 | 1 | 0.0010095 | 0.000253 | 0 | 0 | 1 | 0.97125 | -0.55526 | 0.4 | 1 | 1.1 | 0.9
288 | 1 | 0.001481 | 0.00037117 | 0 | 0 | 1 | 0.9713 | -0.55438 | 0.4 | 1 | 1.1 | 0.9
289 | 1 | 0.0014607 | 0.00036609 | 0 | 0 | 1 | 0.97129 | -0.55458 | 0.4 | 1 | 1.1 | 0.9
261 | 1 | 0.0021507 | 0.00053901 | 0 | 0 | 1 | 0.97628 | -0.45611 | 0.4 | 1 | 1.1 | 0.9
263 | 1 | 0.002006 | 0.00050274 | 0 | 0 | 1 | 0.9763 | -0.45584 | 0.4 | 1 | 1.1 | 0.9
265 | 1 | 0.0019483 | 0.00048829 | 0 | 0 | 1 | 0.97632 | -0.45532 | 0.4 | 1 | 1.1 | 0.9
269 | 1 | 0.0016678 | 0.00041799 | 0 | 0 | 1 | 0.97544 | -0.47227 | 0.4 | 1 | 1.1 | 0.9
270 | 1 | 0.0020068 | 0.00050295 | 0 | 0 | 1 | 0.97499 | -0.48097 | 0.4 | 1 | 1.1 | 0.9
278 | 1 | 0.0017547 | 0.00043977 | 0 | 0 | 1 | 0.97556 | -0.46982 | 0.4 | 1 | 1.1 | 0.9
276 | 1 | 0.0018881 | 0.0004732 | 0 | 0 | 1 | 0.97497 | -0.48147 | 0.4 | 1 | 1.1 | 0.9
291 | 1 | 0.0016684 | 0.00041815 | 0 | 0 | 1 | 0.97564 | -0.46832 | 0.4 | 1 | 1.1 | 0.9
277 | 1 | 0.0021249 | 0.00053256 | 0 | 0 | 1 | 0.97495 | -0.48175 | 0.4 | 1 | 1.1 | 0.9
279 | 1 | 0.0016396 | 0.00041092 | 0 | 0 | 1 | 0.97913 | -0.3998 | 0.4 | 1 | 1.1 | 0.9
290 | 1 | 0.001761 | 0.00044134 | 0 | 0 | 1 | 0.97567 | -0.46772 | 0.4 | 1 | 1.1 | 0.9

## generator_data
GEN_BUS | PG | QG | QMAX | QMIN | VG | MBASE | GEN_STATUS | PMAX | PMIN
16 | 0.34566 | 0.089098 | 10 | -10 | 1 | 100 | 1 | 10 | 0

## branch_data
F_BUS | T_BUS | BR_R | BR_X | BR_B | RATE_A | RATE_B | RATE_C | TAP | SHIFT | BR_STATUS | ANGMIN | ANGMAX | P_in | Q_in | P_out | Q_out
1 | 2 | 0.46752 | 0.29921 | 7.8509e-10 | 0 | 0 | 0 | 0 | 0 | 1 | -90 | 90 | -0.14047 | -0.03585 | 0.14057 | 0.035914
1 | 3 | 0.48889 | 0.31289 | 8.2099e-10 | 0 | 0 | 0 | 0 | 0 | 1 | -90 | 90 | 0.13868 | 0.0354 | -0.13857 | -0.035335
2 | 4 | 0.37608 | 0.24069 | 6.3155e-10 | 0 | 0 | 0 | 0 | 0 | 1 | -90 | 90 | 0.0021617 | 0.00054173 | -0.0021617 | -0.00054178
2 | 5 | 0.48608 | 0.31109 | 1.6325e-09 | 0 | 0 | 0 | 0 | 0 | 1 | -90 | 90 | -0.14273 | -0.036456 | 0.14284 | 0.036524
3 | 6 | 0.72704 | 0.4653 | 1.2209e-09 | 0 | 0 | 0 | 0 | 0 | 1 | -90 | 90 | 0.13857 | 0.035335 | -0.13842 | -0.035237
5 | 10 | 0.12926 | 0.082724 | 6.5117e-10 | 0 | 0 | 0 | 0 | 0 | 1 | -90 | 90 | -0.14468 | -0.036986 | 0.14471 | 0.037005
6 | 11 | 0.44948 | 0.28767 | 7.5479e-10 | 0 | 0 | 0 | 0 | 0 | 1 | -90 | 90 | 0.13673 | 0.034815 | -0.13664 | -0.034756
10 | 26 | 0.015154 | 0.0096983 | 7.6341e-11 | 0 | 0 | 0 | 0 | 0 | 1 | -90 | 90 | -0.14652 | -0.037457 | 0.14652 | 0.03746
11 | 297 | 0.55351 | 0.35425 | 9.2949e-10 | 0 | 0 | 0 | 0 | 0 | 1 | -90 | 90 | 0.0052222 | 0.0013088 | -0.0052221 | -0.0013088
11 | 7 | 1.2584 | 0.8054 | 2.1133e-09 | 0 | 0 | 0 | 0 | 0 | 1 | -90 | 90 | 0.13142 | 0.033448 | -0.13118 | -0.033295
7 | 44 | 0.33544 | 0.21468 | 5.6329e-10 | 0 | 0 | 0 | 0 | 0 | 1 | -90 | 90 | 0.13118 | 0.033296 | -0.13112 | -0.033255
44 | 43 | 0.44682 | 0.28596 | 7.5033e-10 | 0 | 0 | 0 | 0 | 0 | 1 | -90 | 90 | 0.12947 | 0.032841 | -0.12938 | -0.032788
8 | 15 | 1.0815 | 0.69216 | 1.8161e-09 | 0 | 0 | 0 | 0 | 0 | 1 | -90 | 90 | -0.0038345 | -0.00096094 | 0.0038347 | 0.00096087
8 | 12 | 0.64406 | 0.4122 | 1.0816e-09 | 0 | 0 | 0 | 0 | 0 | 1 | -90 | 90 | 0.0038345 | 0.00096094 | -0.0038344 | -0.00096098
15 | 18 | 0.64481 | 0.41268 | 1.0828e-09 | 0 | 0 | 0 | 0 | 0 | 1 | -90 | 90 | -0.0054577 | -0.0013676 | 0.0054579 | 0.0013677
12 | 13 | 0.089546 | 0.057309 | 1.5037e-10 | 0 | 0 | 0 | 0 | 0 | 1 | -90 | 90 | 0.0018657 | 0.00046757 | -0.0018657 | -0.00046759
26 | 22 | 0.19052 | 0.12193 | 9.5981e-10 | 0 | 0 | 0 | 0 | 0 | 1 | -90 | 90 | -0.14962 | -0.038237 | 0.14967 | 0.038266
297 | 298 | 0.067632 | 0.043285 | 1.1357e-10 | 0 | 0 | 0 | 0 | 0 | 1 | -90 | 90 | 0.0034905 | 0.00087476 | -0.0034904 | -0.00087476
43 | 45 | 0.023 | 0.01472 | 3.8624e-11 | 0 | 0 | 0 | 0 | 0 | 1 | -90 | 90 | 0.12752 | 0.032321 | -0.12752 | -0.032318
18 | 23 | 0.26173 | 0.1675 | 1.3185e-09 | 0 | 0 | 0 | 0 | 0 | 1 | -90 | 90 | -0.3226 | -0.082522 | 0.32289 | 0.08271
18 | 19 | 0.1994 | 0.12762 | 1.0045e-09 | 0 | 0 | 0 | 0 | 0 | 1 | -90 | 90 | 0.31714 | 0.081154 | -0.31692 | -0.081016
28 | 31 | 0.088039 | 0.056345 | 1.4784e-10 | 0 | 0 | 0 | 0 | 0 | 1 | -90 | 90 | -0.0016722 | -0.00041911 | 0.0016722 | 0.00041909
31 | 52 | 0.35037 | 0.22424 | 5.8836e-10 | 0 | 0 | 0 | 0 | 0 | 1 | -90 | 90 | -0.0037079 | -0.00092929 | 0.003708 | 0.00092927
30 | 126 | 35.0212 | 22.4136 | 5.881e-08 | 0 | 0 | 0 | 0 | 0 | 1 | -90 | 90 | 0.008944 | 0.0022485 | -0.0089129 | -0.0022343
30 | 287 | 2.9371 | 1.8797 | 4.9322e-09 | 0 | 0 | 0 | 0 | 0 | 1 | -90 | 90 | -0.008944 | -0.0022485 | 0.0089466 | 0.0022497
126 | 125 | 2.8059 | 1.7958 | 4.7118e-09 | 0 | 0 | 0 | 0 | 0 | 1 | -90 | 90 | 0.0089129 | 0.0022343 | -0.0089104 | -0.0022331
287 | 285 | 0.78813 | 0.5044 | 1.3235e-09 | 0 | 0 | 0 | 0 | 0 | 1 | -90 | 90 | -0.011329 | -0.0028469 | 0.011331 | 0.0028475
22 | 20 | 0.20283 | 0.12981 | 1.0218e-09 | 0 | 0 | 0 | 0 | 0 | 1 | -90 | 90 | -0.15144 | -0.038712 | 0.1515 | 0.038744
298 | 286 | 0.26174 | 0.16752 | 4.3954e-10 | 0 | 0 | 0 | 0 | 0 | 1 | -90 | 90 | 0.0017546 | 0.00043972 | -0.0017546 | -0.00043976
16 | 49 | 0.57676 | 0.36913 | 2.9056e-09 | 0 | 0 | 0 | 0 | 0 | 1 | -90 | 90 | 0.34566 | 0.089098 | -0.34493 | -0.088628
49 | 53 | 0.0017014 | 0.0010889 | 8.5715e-12 | 0 | 0 | 0 | 0 | 0 | 1 | -90 | 90 | 0.3433 | 0.088219 | -0.34329 | -0.088218
17 | 50 | 1.2795 | 0.81886 | 2.1486e-09 | 0 | 0 | 0 | 0 | 0 | 1 | -90 | 90 | -0.0060895 | -0.001526 | 0.00609 | 0.0015261
17 | 51 | 0.66794 | 0.42748 | 1.1217e-09 | 0 | 0 | 0 | 0 | 0 | 1 | -90 | 90 | 0.0060895 | 0.001526 | -0.0060892 | -0.0015259
50 | 47 | 1.2412 | 0.7944 | 2.0844e-09 | 0 | 0 | 0 | 0 | 0 | 1 | -90 | 90 | -0.0078974 | -0.0019791 | 0.0078983 | 0.0019795
51 | 264 | 0.56763 | 0.36328 | 9.532e-10 | 0 | 0 | 0 | 0 | 0 | 1 | -90 | 90 | 0.0043542 | 0.0010911 | -0.0043541 | -0.0010911
23 | 27 | 0.075199 | 0.048127 | 3.7884e-10 | 0 | 0 | 0 | 0 | 0 | 1 | -90 | 90 | -0.32443 | -0.083095 | 0.32452 | 0.08315
19 | 20 | 0.34021 | 0.21774 | 1.7139e-09 | 0 | 0 | 0 | 0 | 0 | 1 | -90 | 90 | 0.31443 | 0.080392 | -0.31407 | -0.080159
48 | 41 | 0.11016 | 0.070501 | 1.8499e-10 | 0 | 0 | 0 | 0 | 0 | 1 | -90 | 90 | -0.0016408 | -0.00041123 | 0.0016408 | 0.00041121
41 | 38 | 0.82054 | 0.52515 | 1.3779e-09 | 0 | 0 | 0 | 0 | 0 | 1 | -90 | 90 | -0.0041569 | -0.0010418 | 0.0041571 | 0.0010418
53 | 54 | 0.1243 | 0.079551 | 6.2619e-10 | 0 | 0 | 0 | 0 | 0 | 1 | -90 | 90 | 0.34161 | 0.087797 | -0.34146 | -0.087697
47 | 281 | 0.26336 | 0.16855 | 4.4225e-10 | 0 | 0 | 0 | 0 | 0 | 1 | -90 | 90 | 0.11601 | 0.029333 | -0.11597 | -0.029308
47 | 46 | 1.1696 | 0.74857 | 1.9642e-09 | 0 | 0 | 0 | 0 | 0 | 1 | -90 | 90 | -0.12391 | -0.031313 | 0.12411 | 0.03144
264 | 262 | 1.2762 | 0.81677 | 2.1431e-09 | 0 | 0 | 0 | 0 | 0 | 1 | -90 | 90 | 0.0026211 | 0.00065676 | -0.002621 | -0.00065691
27 | 113 | 0.05444 | 0.034842 | 2.7426e-10 | 0 | 0 | 0 | 0 | 0 | 1 | -90 | 90 | -0.33559 | -0.085925 | 0.33566 | 0.085967
20 | 21 | 0.57096 | 0.36542 | 2.8764e-09 | 0 | 0 | 0 | 0 | 0 | 1 | -90 | 90 | 0.16258 | 0.041415 | -0.16241 | -0.041311
21 | 24 | 0.92565 | 0.59241 | 1.5544e-09 | 0 | 0 | 0 | 0 | 0 | 1 | -90 | 90 | 0.0091841 | 0.0023019 | -0.0091833 | -0.0023015
21 | 25 | 0.17938 | 0.1148 | 9.0369e-10 | 0 | 0 | 0 | 0 | 0 | 1 | -90 | 90 | 0.15323 | 0.039009 | -0.15318 | -0.03898
24 | 52 | 0.68812 | 0.4404 | 1.1555e-09 | 0 | 0 | 0 | 0 | 0 | 1 | -90 | 90 | 0.0070805 | 0.0017745 | -0.0070801 | -0.0017744
25 | 75 | 0.11567 | 0.074029 | 5.8272e-10 | 0 | 0 | 0 | 0 | 0 | 1 | -90 | 90 | 0.15118 | 0.038479 | -0.15116 | -0.038461
75 | 76 | 0.18161 | 0.11623 | 9.1492e-10 | 0 | 0 | 0 | 0 | 0 | 1 | -90 | 90 | 0.14882 | 0.037875 | -0.14877 | -0.037847
113 | 37 | 0.3679 | 0.23546 | 1.8534e-09 | 0 | 0 | 0 | 0 | 0 | 1 | -90 | 90 | -0.33727 | -0.086373 | 0.33772 | 0.086661
76 | 77 | 0.17958 | 0.11493 | 9.0469e-10 | 0 | 0 | 0 | 0 | 0 | 1 | -90 | 90 | 0.14658 | 0.037298 | -0.14654 | -0.037271
37 | 55 | 0.20846 | 0.13342 | 1.0502e-09 | 0 | 0 | 0 | 0 | 0 | 1 | -90 | 90 | -0.33772 | -0.086661 | 0.33798 | 0.086824
284 | 285 | 1.6328 | 1.045 | 2.7419e-09 | 0 | 0 | 0 | 0 | 0 | 1 | -90 | 90 | 0.013819 | 0.0034722 | -0.013815 | -0.0034702
284 | 282 | 0.99032 | 0.63381 | 1.663e-09 | 0 | 0 | 0 | 0 | 0 | 1 | -90 | 90 | -0.013819 | -0.0034722 | 0.013821 | 0.0034734
282 | 283 | 0.79596 | 0.50942 | 1.3366e-09 | 0 | 0 | 0 | 0 | 0 | 1 | -90 | 90 | -0.015715 | -0.003948 | 0.015717 | 0.0039493
125 | 123 | 2.3605 | 1.5107 | 3.964e-09 | 0 | 0 | 0 | 0 | 0 | 1 | -90 | 90 | 0.0067133 | 0.0016825 | -0.0067121 | -0.0016821
32 | 33 | 0.64757 | 0.41444 | 1.0874e-09 | 0 | 0 | 0 | 0 | 0 | 1 | -90 | 90 | -0.13333 | -0.033754 | 0.13346 | 0.033835
32 | 34 | 0.64757 | 0.41445 | 1.0875e-09 | 0 | 0 | 0 | 0 | 0 | 1 | -90 | 90 | 0.13121 | 0.033223 | -0.13109 | -0.033144
33 | 35 | 0.23727 | 0.15185 | 3.9843e-10 | 0 | 0 | 0 | 0 | 0 | 1 | -90 | 90 | -0.13346 | -0.033835 | 0.13351 | 0.033864
34 | 38 | 0.90148 | 0.57695 | 1.5138e-09 | 0 | 0 | 0 | 0 | 0 | 1 | -90 | 90 | 0.095743 | 0.024271 | -0.095652 | -0.024213
34 | 39 | 0.28286 | 0.18103 | 4.75e-10 | 0 | 0 | 0 | 0 | 0 | 1 | -90 | 90 | 0.035346 | 0.0088735 | -0.035342 | -0.0088711
35 | 40 | 0.71757 | 0.45925 | 2.41e-09 | 0 | 0 | 0 | 0 | 0 | 1 | -90 | 90 | -0.13351 | -0.033864 | 0.13365 | 0.033954
38 | 42 | 1.0848 | 0.69424 | 1.8216e-09 | 0 | 0 | 0 | 0 | 0 | 1 | -90 | 90 | 0.091495 | 0.023171 | -0.091395 | -0.023107
39 | 92 | 0.62989 | 0.40313 | 1.0578e-09 | 0 | 0 | 0 | 0 | 0 | 1 | -90 | 90 | 0.035342 | 0.0088711 | -0.035334 | -0.0088656
40 | 79 | 0.12612 | 0.080719 | 6.3538e-10 | 0 | 0 | 0 | 0 | 0 | 1 | -90 | 90 | -0.1353 | -0.034367 | 0.13532 | 0.034383
36 | 81 | 0.11615 | 0.074333 | 5.8512e-10 | 0 | 0 | 0 | 0 | 0 | 1 | -90 | 90 | 0.14218 | 0.036153 | -0.14215 | -0.036137
36 | 94 | 0.10481 | 0.067076 | 5.28e-10 | 0 | 0 | 0 | 0 | 0 | 1 | -90 | 90 | -0.14218 | -0.036153 | 0.1422 | 0.036168
81 | 80 | 0.12869 | 0.082363 | 6.4833e-10 | 0 | 0 | 0 | 0 | 0 | 1 | -90 | 90 | 0.14036 | 0.035689 | -0.14034 | -0.035672
94 | 77 | 0.17274 | 0.11056 | 8.7025e-10 | 0 | 0 | 0 | 0 | 0 | 1 | -90 | 90 | -0.14436 | -0.036709 | 0.1444 | 0.036734
55 | 54 | 0.0034943 | 0.0022364 | 1.7604e-11 | 0 | 0 | 0 | 0 | 0 | 1 | -90 | 90 | -0.33975 | -0.087268 | 0.33976 | 0.08727
42 | 82 | 0.41068 | 0.26284 | 6.8964e-10 | 0 | 0 | 0 | 0 | 0 | 1 | -90 | 90 | 0.08981 | 0.02271 | -0.089773 | -0.022687
92 | 89 | 0.36631 | 0.23444 | 6.1513e-10 | 0 | 0 | 0 | 0 | 0 | 1 | -90 | 90 | 0.032855 | 0.0082444 | -0.032851 | -0.0082417
79 | 78 | 0.25916 | 0.16586 | 1.3056e-09 | 0 | 0 | 0 | 0 | 0 | 1 | -90 | 90 | -0.13675 | -0.03474 | 0.1368 | 0.034774
80 | 78 | 0.13667 | 0.087469 | 6.8852e-10 | 0 | 0 | 0 | 0 | 0 | 1 | -90 | 90 | 0.13878 | 0.035281 | -0.13875 | -0.035263
82 | 83 | 0.42396 | 0.27134 | 7.1195e-10 | 0 | 0 | 0 | 0 | 0 | 1 | -90 | 90 | 0.088039 | 0.022252 | -0.088003 | -0.022229
89 | 87 | 0.33069 | 0.21164 | 5.5531e-10 | 0 | 0 | 0 | 0 | 0 | 1 | -90 | 90 | 0.030884 | 0.0077487 | -0.03088 | -0.0077465
83 | 84 | 0.2397 | 0.15341 | 4.0252e-10 | 0 | 0 | 0 | 0 | 0 | 1 | -90 | 90 | 0.085998 | 0.021727 | -0.085979 | -0.021714
45 | 46 | 0.36392 | 0.23291 | 6.1111e-10 | 0 | 0 | 0 | 0 | 0 | 1 | -90 | 90 | 0.1258 | 0.031888 | -0.12573 | -0.031847
281 | 283 | 1.5146 | 0.96936 | 2.5435e-09 | 0 | 0 | 0 | 0 | 0 | 1 | -90 | 90 | 0.017398 | 0.0043724 | -0.017393 | -0.0043694
281 | 280 | 1.0435 | 0.66783 | 1.7523e-09 | 0 | 0 | 0 | 0 | 0 | 1 | -90 | 90 | 0.098572 | 0.024936 | -0.09846 | -0.024864
280 | 279 | 0.0058412 | 0.0037383 | 9.8089e-12 | 0 | 0 | 0 | 0 | 0 | 1 | -90 | 90 | 0.096873 | 0.024467 | -0.096872 | -0.024466
56 | 57 | 0.43592 | 0.27899 | 7.3203e-10 | 0 | 0 | 0 | 0 | 0 | 1 | -90 | 90 | 0.070324 | 0.017747 | -0.0703 | -0.017732
56 | 58 | 0.074071 | 0.047405 | 1.2438e-10 | 0 | 0 | 0 | 0 | 0 | 1 | -90 | 90 | -0.072112 | -0.018195 | 0.072117 | 0.018198
57 | 59 | 0.14372 | 0.091978 | 2.4134e-10 | 0 | 0 | 0 | 0 | 0 | 1 | -90 | 90 | 0.068549 | 0.017293 | -0.068542 | -0.017288
58 | 60 | 0.088561 | 0.056679 | 1.4872e-10 | 0 | 0 | 0 | 0 | 0 | 1 | -90 | 90 | -0.073916 | -0.018649 | 0.073922 | 0.018652
59 | 61 | 1.9864 | 1.2713 | 3.3357e-09 | 0 | 0 | 0 | 0 | 0 | 1 | -90 | 90 | 0.066748 | 0.016839 | -0.066649 | -0.016776
60 | 62 | 0.55607 | 0.35588 | 9.3379e-10 | 0 | 0 | 0 | 0 | 0 | 1 | -90 | 90 | -0.075739 | -0.019108 | 0.075774 | 0.01913
61 | 114 | 2.0695 | 1.3245 | 3.4753e-09 | 0 | 0 | 0 | 0 | 0 | 1 | -90 | 90 | 0.0097688 | 0.0024497 | -0.0097666 | -0.0024486
61 | 74 | 0.44519 | 0.28492 | 7.4759e-10 | 0 | 0 | 0 | 0 | 0 | 1 | -90 | 90 | 0.054915 | 0.013834 | -0.0549 | -0.013824
62 | 112 | 1.1051 | 0.70729 | 1.8558e-09 | 0 | 0 | 0 | 0 | 0 | 1 | -90 | 90 | 0.0085233 | 0.0021363 | -0.0085224 | -0.002136
62 | 84 | 0.86117 | 0.55115 | 1.4461e-09 | 0 | 0 | 0 | 0 | 0 | 1 | -90 | 90 | -0.084297 | -0.021267 | 0.084365 | 0.02131
114 | 143 | 0.85906 | 0.5498 | 1.4426e-09 | 0 | 0 | 0 | 0 | 0 | 1 | -90 | 90 | 0.0097666 | 0.0024486 | -0.0097657 | -0.0024482
74 | 69 | 0.48348 | 0.30942 | 8.1189e-10 | 0 | 0 | 0 | 0 | 0 | 1 | -90 | 90 | 0.05303 | 0.013356 | -0.053015 | -0.013346
112 | 111 | 0.094473 | 0.060463 | 1.5865e-10 | 0 | 0 | 0 | 0 | 0 | 1 | -90 | 90 | 0.0063988 | 0.0016037 | -0.0063988 | -0.0016037
143 | 271 | 2.1802 | 1.3953 | 3.6611e-09 | 0 | 0 | 0 | 0 | 0 | 1 | -90 | 90 | 0.0097657 | 0.0024482 | -0.0097634 | -0.0024471
69 | 65 | 2.2247 | 1.4238 | 3.7358e-09 | 0 | 0 | 0 | 0 | 0 | 1 | -90 | 90 | 0.050375 | 0.012684 | -0.050312 | -0.012645
111 | 110 | 0.30042 | 0.19227 | 5.0448e-10 | 0 | 0 | 0 | 0 | 0 | 1 | -90 | 90 | 0.0045121 | 0.0011309 | -0.0045121 | -0.0011309
63 | 64 | 0.09239 | 0.059129 | 1.5515e-10 | 0 | 0 | 0 | 0 | 0 | 1 | -90 | 90 | 0.037749 | 0.0094832 | -0.037748 | -0.0094823
63 | 65 | 1.6477 | 1.0545 | 2.7669e-09 | 0 | 0 | 0 | 0 | 0 | 1 | -90 | 90 | -0.03992 | -0.010027 | 0.03995 | 0.010046
64 | 66 | 0.080251 | 0.051361 | 1.3476e-10 | 0 | 0 | 0 | 0 | 0 | 1 | -90 | 90 | 0.035392 | 0.0088917 | -0.035391 | -0.008891
65 | 68 | 3.8717 | 2.4779 | 6.5017e-09 | 0 | 0 | 0 | 0 | 0 | 1 | -90 | 90 | 0.010362 | 0.0025988 | -0.010358 | -0.0025964
66 | 70 | 0.088547 | 0.05667 | 1.4869e-10 | 0 | 0 | 0 | 0 | 0 | 1 | -90 | 90 | 0.033428 | 0.0083992 | -0.033427 | -0.0083985
68 | 73 | 0.63526 | 0.40657 | 1.0668e-09 | 0 | 0 | 0 | 0 | 0 | 1 | -90 | 90 | 0.0083832 | 0.0021015 | -0.0083827 | -0.0021013
70 | 93 | 1.0909 | 0.69816 | 1.8319e-09 | 0 | 0 | 0 | 0 | 0 | 1 | -90 | 90 | 0.031241 | 0.0078505 | -0.031229 | -0.007843
73 | 109 | 1.9953 | 1.277 | 3.3506e-09 | 0 | 0 | 0 | 0 | 0 | 1 | -90 | 90 | 0.0083827 | 0.0021013 | -0.0083812 | -0.0021006
93 | 102 | 1.4864 | 0.95131 | 2.4961e-09 | 0 | 0 | 0 | 0 | 0 | 1 | -90 | 90 | 0.031229 | 0.007843 | -0.031212 | -0.0078329
71 | 87 | 1.3517 | 0.86512 | 2.27e-09 | 0 | 0 | 0 | 0 | 0 | 1 | -90 | 90 | -0.0026405 | -0.0006618 | 0.0026407 | 0.00066165
87 | 85 | 0.88439 | 0.56601 | 1.4851e-09 | 0 | 0 | 0 | 0 | 0 | 1 | -90 | 90 | 0.028239 | 0.0070849 | -0.028232 | -0.00708
72 | 110 | 0.11572 | 0.074058 | 1.9432e-10 | 0 | 0 | 0 | 0 | 0 | 1 | -90 | 90 | -0.0022831 | -0.00057221 | 0.0022831 | 0.00057219
109 | 108 | 0.010816 | 0.0069222 | 1.8163e-11 | 0 | 0 | 0 | 0 | 0 | 1 | -90 | 90 | 0.0063895 | 0.0016015 | -0.0063895 | -0.0016015
102 | 115 | 0.19274 | 0.12335 | 3.2366e-10 | 0 | 0 | 0 | 0 | 0 | 1 | -90 | 90 | 0.028632 | 0.0071861 | -0.02863 | -0.007185
85 | 86 | 0.70794 | 0.45308 | 1.1888e-09 | 0 | 0 | 0 | 0 | 0 | 1 | -90 | 90 | 0.02549 | 0.006393 | -0.025485 | -0.0063899
108 | 107 | 0.008163 | 0.0052243 | 1.3708e-11 | 0 | 0 | 0 | 0 | 0 | 1 | -90 | 90 | 0.004613 | 0.0011562 | -0.004613 | -0.0011562
86 | 88 | 0.54985 | 0.3519 | 9.2334e-10 | 0 | 0 | 0 | 0 | 0 | 1 | -90 | 90 | 0.022624 | 0.0056728 | -0.022621 | -0.0056709
88 | 90 | 1.6797 | 1.075 | 2.8207e-09 | 0 | 0 | 0 | 0 | 0 | 1 | -90 | 90 | 0.013242 | 0.0033199 | -0.013239 | -0.0033181
88 | 91 | 1.5476 | 0.99046 | 2.5988e-09 | 0 | 0 | 0 | 0 | 0 | 1 | -90 | 90 | 0.0093793 | 0.002351 | -0.0093778 | -0.0023503
90 | 104 | 0.3024 | 0.19353 | 5.078e-10 | 0 | 0 | 0 | 0 | 0 | 1 | -90 | 90 | 0.011545 | 0.0028937 | -0.011545 | -0.0028934
91 | 105 | 0.69915 | 0.44745 | 1.1741e-09 | 0 | 0 | 0 | 0 | 0 | 1 | -90 | 90 | 0.0074715 | 0.0018725 | -0.007471 | -0.0018723
104 | 120 | 0.071748 | 0.045918 | 1.2048e-10 | 0 | 0 | 0 | 0 | 0 | 1 | -90 | 90 | 0.0097315 | 0.002439 | -0.0097314 | -0.002439
105 | 116 | 0.44188 | 0.2828 | 7.4204e-10 | 0 | 0 | 0 | 0 | 0 | 1 | -90 | 90 | 0.0041685 | 0.0010446 | -0.0041684 | -0.0010446
120 | 118 | 0.24811 | 0.15879 | 4.1665e-10 | 0 | 0 | 0 | 0 | 0 | 1 | -90 | 90 | 0.007867 | 0.0019717 | -0.0078669 | -0.0019716
116 | 117 | 0.6264 | 0.40089 | 1.0519e-09 | 0 | 0 | 0 | 0 | 0 | 1 | -90 | 90 | 0.0019265 | 0.00048275 | -0.0019265 | -0.00048284
115 | 296 | 1.1154 | 0.71385 | 1.8731e-09 | 0 | 0 | 0 | 0 | 0 | 1 | -90 | 90 | 0.002235 | 0.00056004 | -0.002235 | -0.00056018
115 | 100 | 1.6603 | 1.0626 | 2.7881e-09 | 0 | 0 | 0 | 0 | 0 | 1 | -90 | 90 | 0.026395 | 0.006625 | -0.026382 | -0.006617
100 | 98 | 0.58425 | 0.37392 | 9.8112e-10 | 0 | 0 | 0 | 0 | 0 | 1 | -90 | 90 | 0.026382 | 0.006617 | -0.026378 | -0.0066141
98 | 96 | 0.027373 | 0.017519 | 4.5967e-11 | 0 | 0 | 0 | 0 | 0 | 1 | -90 | 90 | 0.024368 | 0.0061105 | -0.024368 | -0.0061103
95 | 96 | 0.21107 | 0.13509 | 3.5445e-10 | 0 | 0 | 0 | 0 | 0 | 1 | -90 | 90 | -0.021643 | -0.0054271 | 0.021644 | 0.0054277
95 | 97 | 0.049861 | 0.031911 | 8.3729e-11 | 0 | 0 | 0 | 0 | 0 | 1 | -90 | 90 | 0.019464 | 0.004881 | -0.019464 | -0.0048808
97 | 99 | 0.24307 | 0.15556 | 4.0818e-10 | 0 | 0 | 0 | 0 | 0 | 1 | -90 | 90 | 0.017225 | 0.0043195 | -0.017224 | -0.004319
99 | 101 | 2.3352 | 1.4945 | 3.9214e-09 | 0 | 0 | 0 | 0 | 0 | 1 | -90 | 90 | 0.015058 | 0.0037761 | -0.015052 | -0.0037726
101 | 258 | 1.7166 | 1.0986 | 2.8826e-09 | 0 | 0 | 0 | 0 | 0 | 1 | -90 | 90 | 0.012203 | 0.00306 | -0.0122 | -0.0030584
101 | 129 | 5.0012 | 3.2008 | 8.3983e-09 | 0 | 0 | 0 | 0 | 0 | 1 | -90 | 90 | 0.0028488 | 0.00071263 | -0.0028484 | -0.00071313
258 | 255 | 2.2268 | 1.4251 | 3.7394e-09 | 0 | 0 | 0 | 0 | 0 | 1 | -90 | 90 | 0.0122 | 0.0030584 | -0.012196 | -0.0030564
129 | 131 | 1.3713 | 0.87764 | 2.3028e-09 | 0 | 0 | 0 | 0 | 0 | 1 | -90 | 90 | 0.0014483 | 0.00036241 | -0.0014483 | -0.00036261
129 | 127 | 1.2584 | 0.8054 | 2.1132e-09 | 0 | 0 | 0 | 0 | 0 | 1 | -90 | 90 | 0.0014 | 0.00035072 | -0.0014 | -0.0003509
255 | 257 | 0.36492 | 0.23355 | 6.1279e-10 | 0 | 0 | 0 | 0 | 0 | 1 | -90 | 90 | 0.005632 | 0.0014114 | -0.0056319 | -0.0014114
255 | 253 | 0.42603 | 0.27266 | 7.1542e-10 | 0 | 0 | 0 | 0 | 0 | 1 | -90 | 90 | 0.0065642 | 0.001645 | -0.006564 | -0.001645
131 | 130 | 1.6437 | 1.052 | 2.7602e-09 | 0 | 0 | 0 | 0 | 0 | 1 | -90 | 90 | 0.0010663 | 0.00026687 | -0.0010663 | -0.00026712
130 | 128 | 0.93812 | 0.6004 | 1.5754e-09 | 0 | 0 | 0 | 0 | 0 | 1 | -90 | 90 | 0.0010663 | 0.00026712 | -0.0010663 | -0.00026726
106 | 107 | 0.0019825 | 0.0012688 | 3.3291e-12 | 0 | 0 | 0 | 0 | 0 | 1 | -90 | 90 | -0.0018279 | -0.00045814 | 0.0018279 | 0.00045814
118 | 119 | 0.23985 | 0.1535 | 4.0277e-10 | 0 | 0 | 0 | 0 | 0 | 1 | -90 | 90 | 0.0059271 | 0.0014855 | -0.005927 | -0.0014855
271 | 266 | 0.92759 | 0.59365 | 1.5577e-09 | 0 | 0 | 0 | 0 | 0 | 1 | -90 | 90 | 0.0083349 | 0.002089 | -0.0083342 | -0.0020887
257 | 260 | 0.57887 | 0.37047 | 9.7207e-10 | 0 | 0 | 0 | 0 | 0 | 1 | -90 | 90 | 0.0042356 | 0.0010614 | -0.0042355 | -0.0010614
253 | 254 | 0.58942 | 0.37723 | 9.8979e-10 | 0 | 0 | 0 | 0 | 0 | 1 | -90 | 90 | 0.0051329 | 0.0012863 | -0.0051328 | -0.0012863
119 | 121 | 0.41866 | 0.26795 | 7.0305e-10 | 0 | 0 | 0 | 0 | 0 | 1 | -90 | 90 | 0.0037506 | 0.00093997 | -0.0037505 | -0.00093999
122 | 123 | 0.51676 | 0.33073 | 8.6778e-10 | 0 | 0 | 0 | 0 | 0 | 1 | -90 | 90 | -0.0042075 | -0.0010544 | 0.0042076 | 0.0010544
122 | 124 | 1.3573 | 0.86866 | 2.2792e-09 | 0 | 0 | 0 | 0 | 0 | 1 | -90 | 90 | 0.0020189 | 0.00050583 | -0.0020189 | -0.000506
133 | 134 | 0.20336 | 0.13015 | 3.415e-10 | 0 | 0 | 0 | 0 | 0 | 1 | -90 | 90 | -0.0031292 | -0.00078433 | 0.0031293 | 0.00078431
134 | 135 | 3.5451 | 2.2688 | 5.9531e-09 | 0 | 0 | 0 | 0 | 0 | 1 | -90 | 90 | -0.0031293 | -0.00078431 | 0.0031296 | 0.000784
135 | 136 | 1.1439 | 0.73211 | 1.921e-09 | 0 | 0 | 0 | 0 | 0 | 1 | -90 | 90 | -0.0047668 | -0.0011943 | 0.0047671 | 0.0011943
136 | 145 | 1.3658 | 0.87411 | 2.2935e-09 | 0 | 0 | 0 | 0 | 0 | 1 | -90 | 90 | -0.0068311 | -0.0017117 | 0.0068318 | 0.0017119
145 | 162 | 1.0193 | 0.65232 | 1.7116e-09 | 0 | 0 | 0 | 0 | 0 | 1 | -90 | 90 | -0.012707 | -0.0031843 | 0.012709 | 0.0031853
145 | 160 | 2.2148 | 1.4174 | 3.7192e-09 | 0 | 0 | 0 | 0 | 0 | 1 | -90 | 90 | 0.0058753 | 0.0014724 | -0.0058744 | -0.0014722
162 | 163 | 0.82692 | 0.52923 | 1.3886e-09 | 0 | 0 | 0 | 0 | 0 | 1 | -90 | 90 | -0.015645 | -0.0039213 | 0.015647 | 0.0039226
160 | 161 | 1.8576 | 1.1889 | 3.1194e-09 | 0 | 0 | 0 | 0 | 0 | 1 | -90 | 90 | 0.0030533 | 0.00076508 | -0.0030531 | -0.00076525
137 | 138 | 1.9999 | 1.2799 | 3.3583e-09 | 0 | 0 | 0 | 0 | 0 | 1 | -90 | 90 | 0.0027668 | 0.00069322 | -0.0027667 | -0.00069343
137 | 139 | 0.7171 | 0.45895 | 1.2042e-09 | 0 | 0 | 0 | 0 | 0 | 1 | -90 | 90 | -0.0055245 | -0.0013844 | 0.0055247 | 0.0013844
138 | 140 | 0.032022 | 0.020494 | 5.3774e-11 | 0 | 0 | 0 | 0 | 0 | 1 | -90 | 90 | 0.0013527 | 0.00033904 | -0.0013527 | -0.00033904
139 | 142 | 1.4148 | 0.90545 | 2.3758e-09 | 0 | 0 | 0 | 0 | 0 | 1 | -90 | 90 | -0.0055247 | -0.0013844 | 0.0055252 | 0.0013845
142 | 141 | 1.4348 | 0.91825 | 2.4094e-09 | 0 | 0 | 0 | 0 | 0 | 1 | -90 | 90 | -0.0071312 | -0.001787 | 0.007132 | 0.0017873
141 | 144 | 0.57559 | 0.36838 | 9.6658e-10 | 0 | 0 | 0 | 0 | 0 | 1 | -90 | 90 | -0.007132 | -0.0017873 | 0.0071323 | 0.0017874
144 | 267 | 0.016966 | 0.010858 | 2.849e-11 | 0 | 0 | 0 | 0 | 0 | 1 | -90 | 90 | -0.0091275 | -0.0022875 | 0.0091275 | 0.0022875
267 | 268 | 2.1281 | 1.362 | 3.5736e-09 | 0 | 0 | 0 | 0 | 0 | 1 | -90 | 90 | -0.01105 | -0.0027695 | 0.011053 | 0.002771
266 | 265 | 0.55834 | 0.35734 | 9.376e-10 | 0 | 0 | 0 | 0 | 0 | 1 | -90 | 90 | 0.0061052 | 0.0015301 | -0.006105 | -0.00153
268 | 269 | 1.6985 | 1.087 | 2.8522e-09 | 0 | 0 | 0 | 0 | 0 | 1 | -90 | 90 | -0.017074 | -0.0042798 | 0.017079 | 0.004283
268 | 270 | 1.3459 | 0.86139 | 2.2602e-09 | 0 | 0 | 0 | 0 | 0 | 1 | -90 | 90 | 0.0060203 | 0.0015088 | -0.0060198 | -0.0015087
163 | 167 | 0.56561 | 0.36199 | 9.4981e-10 | 0 | 0 | 0 | 0 | 0 | 1 | -90 | 90 | -0.018774 | -0.0047061 | 0.018776 | 0.0047075
146 | 147 | 0.48184 | 0.30838 | 8.0915e-10 | 0 | 0 | 0 | 0 | 0 | 1 | -90 | 90 | 0.042612 | 0.010702 | -0.042602 | -0.010696
146 | 148 | 1.7172 | 1.099 | 2.8837e-09 | 0 | 0 | 0 | 0 | 0 | 1 | -90 | 90 | -0.045421 | -0.011406 | 0.045461 | 0.011431
147 | 149 | 0.67593 | 0.4326 | 1.1351e-09 | 0 | 0 | 0 | 0 | 0 | 1 | -90 | 90 | 0.040827 | 0.010251 | -0.040814 | -0.010243
148 | 150 | 1.3396 | 0.85737 | 2.2496e-09 | 0 | 0 | 0 | 0 | 0 | 1 | -90 | 90 | 0.016958 | 0.004252 | -0.016954 | -0.0042494
148 | 151 | 1.5846 | 1.0142 | 2.661e-09 | 0 | 0 | 0 | 0 | 0 | 1 | -90 | 90 | -0.062419 | -0.015683 | 0.062488 | 0.015727
149 | 152 | 1.7529 | 1.1218 | 2.9436e-09 | 0 | 0 | 0 | 0 | 0 | 1 | -90 | 90 | 0.02726 | 0.0068434 | -0.027246 | -0.0068343
149 | 153 | 2.9885 | 1.9126 | 5.0185e-09 | 0 | 0 | 0 | 0 | 0 | 1 | -90 | 90 | 0.013554 | 0.0033996 | -0.013548 | -0.0033961
150 | 154 | 1.3081 | 0.8372 | 2.1967e-09 | 0 | 0 | 0 | 0 | 0 | 1 | -90 | 90 | 0.01361 | 0.0034114 | -0.013607 | -0.0034099
151 | 155 | 1.4453 | 0.92502 | 2.4271e-09 | 0 | 0 | 0 | 0 | 0 | 1 | -90 | 90 | -0.064429 | -0.016214 | 0.064496 | 0.016256
152 | 159 | 1.3463 | 0.86161 | 2.2607e-09 | 0 | 0 | 0 | 0 | 0 | 1 | -90 | 90 | 0.022803 | 0.0057209 | -0.022796 | -0.005716
153 | 156 | 1.6434 | 1.0518 | 2.7598e-09 | 0 | 0 | 0 | 0 | 0 | 1 | -90 | 90 | 0.010686 | 0.0026788 | -0.010684 | -0.0026777
154 | 166 | 1.258 | 0.80509 | 2.1124e-09 | 0 | 0 | 0 | 0 | 0 | 1 | -90 | 90 | 0.0085161 | 0.0021343 | -0.0085151 | -0.0021339
154 | 165 | 0.86028 | 0.55058 | 1.4446e-09 | 0 | 0 | 0 | 0 | 0 | 1 | -90 | 90 | 0.0050912 | 0.0012755 | -0.005091 | -0.0012755
155 | 272 | 2.0676 | 1.3233 | 3.4721e-09 | 0 | 0 | 0 | 0 | 0 | 1 | -90 | 90 | -0.0918 | -0.023112 | 0.091994 | 0.023236
155 | 273 | 1.8725 | 1.1984 | 3.1444e-09 | 0 | 0 | 0 | 0 | 0 | 1 | -90 | 90 | 0.027304 | 0.0068561 | -0.027288 | -0.0068464
159 | 167 | 0.60937 | 0.38999 | 1.0233e-09 | 0 | 0 | 0 | 0 | 0 | 1 | -90 | 90 | 0.020979 | 0.0052608 | -0.020976 | -0.005259
156 | 157 | 0.74615 | 0.47753 | 1.253e-09 | 0 | 0 | 0 | 0 | 0 | 1 | -90 | 90 | 0.007439 | 0.0018645 | -0.0074385 | -0.0018643
166 | 169 | 0.20657 | 0.1322 | 3.4688e-10 | 0 | 0 | 0 | 0 | 0 | 1 | -90 | 90 | 0.0065089 | 0.0016311 | -0.0065088 | -0.001631
165 | 164 | 3.4368 | 2.1995 | 5.7713e-09 | 0 | 0 | 0 | 0 | 0 | 1 | -90 | 90 | 0.0019245 | 0.00048187 | -0.0019244 | -0.00048232
272 | 274 | 0.0018614 | 0.0011913 | 3.1258e-12 | 0 | 0 | 0 | 0 | 0 | 1 | -90 | 90 | -0.09363 | -0.023646 | 0.09363 | 0.023646
273 | 275 | 0.55494 | 0.35516 | 9.3189e-10 | 0 | 0 | 0 | 0 | 0 | 1 | -90 | 90 | 0.025544 | 0.0064092 | -0.02554 | -0.0064067
157 | 158 | 0.89274 | 0.57135 | 1.4992e-09 | 0 | 0 | 0 | 0 | 0 | 1 | -90 | 90 | 0.0056955 | 0.0014274 | -0.0056952 | -0.0014274
169 | 299 | 2.3026 | 1.4737 | 3.8667e-09 | 0 | 0 | 0 | 0 | 0 | 1 | -90 | 90 | 0.0019221 | 0.00048143 | -0.001922 | -0.00048173
274 | 279 | 0.19818 | 0.12683 | 3.3279e-10 | 0 | 0 | 0 | 0 | 0 | 1 | -90 | 90 | -0.095213 | -0.024043 | 0.095233 | 0.024055
275 | 290 | 0.72916 | 0.46666 | 1.2245e-09 | 0 | 0 | 0 | 0 | 0 | 1 | -90 | 90 | 0.02394 | 0.0060058 | -0.023935 | -0.0060029
158 | 168 | 0.68862 | 0.44072 | 1.1564e-09 | 0 | 0 | 0 | 0 | 0 | 1 | -90 | 90 | 0.0021539 | 0.00053975 | -0.0021538 | -0.00053984
254 | 256 | 0.75996 | 0.48638 | 1.2762e-09 | 0 | 0 | 0 | 0 | 0 | 1 | -90 | 90 | 0.0036544 | 0.00091571 | -0.0036543 | -0.00091575
256 | 259 | 0.55789 | 0.35705 | 9.3684e-10 | 0 | 0 | 0 | 0 | 0 | 1 | -90 | 90 | 0.0023447 | 0.00058752 | -0.0023447 | -0.00058759
259 | 292 | 0.56819 | 0.36364 | 9.5414e-10 | 0 | 0 | 0 | 0 | 0 | 1 | -90 | 90 | 0.0010094 | 0.00025292 | -0.0010094 | -0.00025301
260 | 288 | 0.76567 | 0.49003 | 1.2858e-09 | 0 | 0 | 0 | 0 | 0 | 1 | -90 | 90 | 0.0029417 | 0.00073713 | -0.0029416 | -0.00073721
288 | 289 | 0.59472 | 0.38062 | 9.987e-10 | 0 | 0 | 0 | 0 | 0 | 1 | -90 | 90 | 0.0014607 | 0.00036602 | -0.0014607 | -0.00036611
261 | 263 | 0.54551 | 0.34912 | 9.1605e-10 | 0 | 0 | 0 | 0 | 0 | 1 | -90 | 90 | -0.0021506 | -0.00053903 | 0.0021507 | 0.00053896
263 | 265 | 0.53505 | 0.34243 | 8.9849e-10 | 0 | 0 | 0 | 0 | 0 | 1 | -90 | 90 | -0.0041566 | -0.0010417 | 0.0041567 | 0.0010417
269 | 278 | 0.55713 | 0.35657 | 9.3558e-10 | 0 | 0 | 0 | 0 | 0 | 1 | -90 | 90 | -0.018747 | -0.004701 | 0.018749 | 0.0047024
270 | 276 | 0.53566 | 0.34282 | 8.9951e-10 | 0 | 0 | 0 | 0 | 0 | 1 | -90 | 90 | 0.004013 | 0.0010057 | -0.0040129 | -0.0010057
278 | 291 | 0.31099 | 0.19903 | 5.2223e-10 | 0 | 0 | 0 | 0 | 0 | 1 | -90 | 90 | -0.020504 | -0.0051421 | 0.020505 | 0.005143
276 | 277 | 0.55586 | 0.35575 | 9.3345e-10 | 0 | 0 | 0 | 0 | 0 | 1 | -90 | 90 | 0.0021249 | 0.00053251 | -0.0021249 | -0.00053258
291 | 290 | 0.11548 | 0.073904 | 1.9391e-10 | 0 | 0 | 0 | 0 | 0 | 1 | -90 | 90 | -0.022174 | -0.0055612 | 0.022174 | 0.0055616