## bus_data
BUS_I | BUS_TYPE | Pd | Qd | Gs | Bs | area | Vm | Va | baseKV | zone | Vmax | Vmin
170 | 1 | 0.010683 | 0.0026774 | 0 | 0 | 1 | 0.97944 | -0.39428 | 0.4 | 1 | 1.1 | 0.9
171 | 1 | 0.010507 | 0.0026334 | 0 | 0 | 1 | 0.97825 | -0.41754 | 0.4 | 1 | 1.1 | 0.9
172 | 1 | 0 | 0 | 0 | 0 | 1 | 0.98063 | -0.37108 | 0.4 | 1 | 1.1 | 0.9
173 | 1 | 0 | 0 | 0 | 0 | 1 | 0.97707 | -0.4406 | 0.4 | 1 | 1.1 | 0.9
174 | 1 | 0 | 0 | 0 | 0 | 1 | 0.98217 | -0.34129 | 0.4 | 1 | 1.1 | 0.9
176 | 1 | 0 | 0 | 0 | 0 | 1 | 0.97512 | -0.47889 | 0.4 | 1 | 1.1 | 0.9
178 | 1 | 0.015569 | 0.003902 | 0 | 0 | 1 | 0.98315 | -0.32221 | 0.4 | 1 | 1.1 | 0.9
175 | 1 | 0 | 0 | 0 | 0 | 1 | 0.97326 | -0.5155 | 0.4 | 1 | 1.1 | 0.9
180 | 1 | 0 | 0 | 0 | 0 | 1 | 0.97281 | -0.52437 | 0.4 | 1 | 1.1 | 0.9
181 | 1 | 0.010686 | 0.0026782 | 0 | 0 | 1 | 0.9735 | -0.51076 | 0.4 | 1 | 1.1 | 0.9
190 | 1 | 0.0089415 | 0.002241 | 0 | 0 | 1 | 0.97404 | -0.50011 | 0.4 | 1 | 1.1 | 0.9
177 | 1 | 0.0035562 | 0.00089127 | 0 | 0 | 1 | 0.98644 | -0.25854 | 0.4 | 1 | 1.1 | 0.9
192 | 1 | 0 | 0 | 0 | 0 | 1 | 0.98648 | -0.25779 | 0.4 | 1 | 1.1 | 0.9
193 | 1 | 0.015569 | 0.003902 | 0 | 0 | 1 | 0.98409 | -0.30412 | 0.4 | 1 | 1.1 | 0.9
179 | 3 | 0 | 0 | 0 | 0 | 1 | 1 | 0 | 0.4 | 1 | 1.1 | 0.9
214 | 1 | 0 | 0 | 0 | 0 | 1 | 0.99175 | -0.1571 | 0.4 | 1 | 1.1 | 0.9
213 | 1 | 0.0007296 | 0.00018285 | 0 | 0 | 1 | 0.99576 | -0.080126 | 0.4 | 1 | 1.1 | 0.9
182 | 1 | 0.0091928 | 0.0023039 | 0 | 0 | 1 | 0.97201 | -0.54014 | 0.4 | 1 | 1.1 | 0.9
183 | 1 | 0 | 0 | 0 | 0 | 1 | 0.97173 | -0.54573 | 0.4 | 1 | 1.1 | 0.9
187 | 1 | 0.0032191 | 0.00080679 | 0 | 0 | 1 | 0.9717 | -0.54641 | 0.4 | 1 | 1.1 | 0.9
188 | 1 | 0.008853 | 0.0022188 | 0 | 0 | 1 | 0.97136 | -0.55305 | 0.4 | 1 | 1.1 | 0.9
185 | 1 | 0 | 0 | 0 | 0 | 1 | 0.97097 | -0.56078 | 0.4 | 1 | 1.1 | 0.9
198 | 1 | 0.0044621 | 0.0011183 | 0 | 0 | 1 | 0.971 | -0.56026 | 0.4 | 1 | 1.1 | 0.9
197 | 1 | 0 | 0 | 0 | 0 | 1 | 0.97087 | -0.5628 | 0.4 | 1 | 1.1 | 0.9
189 | 1 | 0.0015276 | 0.00038285 | 0 | 0 | 1 | 0.9711 | -0.55825 | 0.4 | 1 | 1.1 | 0.9
191 | 1 | 0 | 0 | 0 | 0 | 1 | 0.9794 | -0.39656 | 0.4 | 1 | 1.1 | 0.9
236 | 1 | 0.0099127 | 0.0024844 | 0 | 0 | 1 | 0.97695 | -0.44482 | 0.4 | 1 | 1.1 | 0.9
232 | 1 | 0.0042018 | 0.0010531 | 0 | 0 | 1 | 0.97986 | -0.38758 | 0.4 | 1 | 1.1 | 0.9
195 | 1 | 0 | 0 | 0 | 0 | 1 | 0.98686 | -0.25055 | 0.4 | 1 | 1.1 | 0.9
194 | 1 | 0.01051 | 0.0026342 | 0 | 0 | 1 | 0.98512 | -0.28401 | 0.4 | 1 | 1.1 | 0.9
199 | 1 | 0 | 0 | 0 | 0 | 1 | 0.9922 | -0.14799 | 0.4 | 1 | 1.1 | 0.9
200 | 1 | 0.0019445 | 0.00048734 | 0 | 0 | 1 | 0.98625 | -0.2623 | 0.4 | 1 | 1.1 | 0.9
196 | 1 | 0.0064482 | 0.0016161 | 0 | 0 | 1 | 0.9708 | -0.56405 | 0.4 | 1 | 1.1 | 0.9
211 | 1 | 0.001714 | 0.00042957 | 0 | 0 | 1 | 0.99182 | -0.15521 | 0.4 | 1 | 1.1 | 0.9
207 | 1 | 0.0027333 | 0.00068504 | 0 | 0 | 1 | 0.98566 | -0.27391 | 0.4 | 1 | 1.1 | 0.9
201 | 1 | 0.0010248 | 0.00025684 | 0 | 0 | 1 | 0.98416 | -0.30311 | 0.4 | 1 | 1.1 | 0.9
202 | 1 | 0.001317 | 0.00033008 | 0 | 0 | 1 | 0.98376 | -0.31089 | 0.4 | 1 | 1.1 | 0.9
203 | 1 | 0 | 0 | 0 | 0 | 1 | 0.98436 | -0.29916 | 0.4 | 1 | 1.1 | 0.9
204 | 1 | 0.0061095 | 0.0015312 | 0 | 0 | 1 | 0.98363 | -0.3134 | 0.4 | 1 | 1.1 | 0.9
205 | 1 | 0 | 0 | 0 | 0 | 1 | 0.98457 | -0.29516 | 0.4 | 1 | 1.1 | 0.9
206 | 1 | 0 | 0 | 0 | 0 | 1 | 0.98354 | -0.31521 | 0.4 | 1 | 1.1 | 0.9
208 | 1 | 0.0054699 | 0.0013709 | 0 | 0 | 1 | 0.98438 | -0.29872 | 0.4 | 1 | 1.1 | 0.9
209 | 1 | 0.0028941 | 0.00072533 | 0 | 0 | 1 | 0.98334 | -0.31901 | 0.4 | 1 | 1.1 | 0.9
249 | 1 | 0.0021689 | 0.00054358 | 0 | 0 | 1 | 0.98436 | -0.29911 | 0.4 | 1 | 1.1 | 0.9
248 | 1 | 0.0028858 | 0.00072326 | 0 | 0 | 1 | 0.98333 | -0.3192 | 0.4 | 1 | 1.1 | 0.9
212 | 1 | 0.010126 | 0.0025379 | 0 | 0 | 1 | 0.99084 | -0.17416 | 0.4 | 1 | 1.1 | 0.9
215 | 1 | 0 | 0 | 0 | 0 | 1 | 0.98794 | -0.23048 | 0.4 | 1 | 1.1 | 0.9
216 | 1 | 0.0096628 | 0.0024217 | 0 | 0 | 1 | 0.99157 | -0.16065 | 0.4 | 1 | 1.1 | 0.9
222 | 1 | 0.0055505 | 0.0013911 | 0 | 0 | 1 | 0.98767 | -0.23567 | 0.4 | 1 | 1.1 | 0.9
218 | 1 | 0.0035675 | 0.0008941 | 0 | 0 | 1 | 0.98595 | -0.26894 | 0.4 | 1 | 1.1 | 0.9
217 | 1 | 0.0092208 | 0.0023109 | 0 | 0 | 1 | 0.98519 | -0.28376 | 0.4 | 1 | 1.1 | 0.9
219 | 1 | 0 | 0 | 0 | 0 | 1 | 0.98346 | -0.31741 | 0.4 | 1 | 1.1 | 0.9
220 | 1 | 0.0062166 | 0.001558 | 0 | 0 | 1 | 0.98246 | -0.33687 | 0.4 | 1 | 1.1 | 0.9
221 | 1 | 0.0040177 | 0.0010069 | 0 | 0 | 1 | 0.98324 | -0.32173 | 0.4 | 1 | 1.1 | 0.9
223 | 1 | 0.0031115 | 0.00077981 | 0 | 0 | 1 | 0.98237 | -0.33867 | 0.4 | 1 | 1.1 | 0.9
224 | 1 | 0.0038421 | 0.00096292 | 0 | 0 | 1 | 0.98299 | -0.32654 | 0.4 | 1 | 1.1 | 0.9
225 | 1 | 0.0028796 | 0.0007217 | 0 | 0 | 1 | 0.98716 | -0.24556 | 0.4 | 1 | 1.1 | 0.9
234 | 1 | 0 | 0 | 0 | 0 | 1 | 0.98147 | -0.35616 | 0.4 | 1 | 1.1 | 0.9
242 | 1 | 0.0017085 | 0.00042818 | 0 | 0 | 1 | 0.98293 | -0.32776 | 0.4 | 1 | 1.1 | 0.9
226 | 1 | 0.0035687 | 0.0008944 | 0 | 0 | 1 | 0.98699 | -0.24897 | 0.4 | 1 | 1.1 | 0.9
227 | 1 | 0.0026789 | 0.0006714 | 0 | 0 | 1 | 0.98679 | -0.25284 | 0.4 | 1 | 1.1 | 0.9
228 | 1 | 0.0021981 | 0.00055089 | 0 | 0 | 1 | 0.98671 | -0.25433 | 0.4 | 1 | 1.1 | 0.9
229 | 1 | 0.0019632 | 0.00049201 | 0 | 0 | 1 | 0.98659 | -0.25672 | 0.4 | 1 | 1.1 | 0.9
230 | 1 | 0.0016822 | 0.0004216 | 0 | 0 | 1 | 0.98655 | -0.25749 | 0.4 | 1 | 1.1 | 0.9
244 | 1 | 0.0007876 | 0.00019739 | 0 | 0 | 1 | 0.98654 | -0.2578 | 0.4 | 1 | 1.1 | 0.9
231 | 1 | 0.0016538 | 0.00041448 | 0 | 0 | 1 | 0.98041 | -0.37688 | 0.4 | 1 | 1.1 | 0.9
233 | 1 | 0 | 0 | 0 | 0 | 1 | 0.9807 | -0.37114 | 0.4 | 1 | 1.1 | 0.9
237 | 1 | 0.0013449 | 0.00033705 | 0 | 0 | 1 | 0.98094 | -0.36663 | 0.4 | 1 | 1.1 | 0.9
246 | 1 | 0.0033721 | 0.00084513 | 0 | 0 | 1 | 0.97688 | -0.44613 | 0.4 | 1 | 1.1 | 0.9
239 | 1 | 0 | 0 | 0 | 0 | 1 | 0.98068 | -0.37157 | 0.4 | 1 | 1.1 | 0.9
238 | 1 | 0.0048738 | 0.0012215 | 0 | 0 | 1 | 0.97657 | -0.45213 | 0.4 | 1 | 1.1 | 0.9
251 | 1 | 0 | 0 | 0 | 0 | 1 | 0.97662 | -0.45132 | 0.4 | 1 | 1.1 | 0.9
240 | 1 | 0 | 0 | 0 | 0 | 1 | 0.98001 | -0.38473 | 0.4 | 1 | 1.1 | 0.9
241 | 1 | 0.0025794 | 0.00064645 | 0 | 0 | 1 | 0.97974 | -0.39002 | 0.4 | 1 | 1.1 | 0.9
295 | 1 | 0.0025629 | 0.00064233 | 0 | 0 | 1 | 0.97967 | -0.39138 | 0.4 | 1 | 1.1 | 0.9
243 | 1 | 0.0020482 | 0.00051333 | 0 | 0 | 1 | 0.98293 | -0.32778 | 0.4 | 1 | 1.1 | 0.9
245 | 1 | 0.0021381 | 0.00053587 | 0 | 0 | 1 | 0.98653 | -0.25798 | 0.4 | 1 | 1.1 | 0.9
247 | 1 | 0.0021528 | 0.00053954 | 0 | 0 | 1 | 0.98329 | -0.32003 | 0.4 | 1 | 1.1 | 0.9
250 | 1 | 0.0034242 | 0.0008582 | 0 | 0 | 1 | 0.98433 | -0.29984 | 0.4 | 1 | 1.1 | 0.9
252 | 1 | 0.0016094 | 0.00040335 | 0 | 0 | 1 | 0.97657 | -0.45226 | 0.4 | 1 | 1.1 | 0.9
293 | 1 | 0.0035619 | 0.0008927 | 0 | 0 | 1 | 0.97957 | -0.39345 | 0.4 | 1 | 1.1 | 0.9
294 | 1 | 0.0025587 | 0.00064126 | 0 | 0 | 1 | 0.97961 | -0.39271 | 0.4 | 1 | 1.1 | 0.9

## generator_data
GEN_BUS | PG | QG | QMAX | QMIN | VG | MBASE | GEN_STATUS | PMAX | PMIN
179 | 0.27418 | 0.070519 | 10 | -10 | 1 | 100 | 1 | 10 | 0

## branch_data
F_BUS | T_BUS | BR_R | BR_X | BR_B | RATE_A | RATE_B | RATE_C | TAP | SHIFT | BR_STATUS | ANGMIN | ANGMAX | P_in | Q_in | P_out | Q_out
170 | 171 | 1.5647 | 1.0014 | 2.6276e-09 | 0 | 0 | 0 | 0 | 0 | 1 | -90 | 90 | 0.064209 | 0.016234 | -0.064137 | -0.016189
170 | 172 | 1.3405 | 0.85794 | 2.2511e-09 | 0 | 0 | 0 | 0 | 0 | 1 | -90 | 90 | -0.074891 | -0.018912 | 0.074975 | 0.018965
171 | 173 | 1.852 | 1.1853 | 3.11e-09 | 0 | 0 | 0 | 0 | 0 | 1 | -90 | 90 | 0.05363 | 0.013555 | -0.053571 | -0.013518
172 | 174 | 1.7253 | 1.1042 | 2.8973e-09 | 0 | 0 | 0 | 0 | 0 | 1 | -90 | 90 | -0.074975 | -0.018965 | 0.075082 | 0.019033
173 | 176 | 3.0665 | 1.9626 | 5.1495e-09 | 0 | 0 | 0 | 0 | 0 | 1 | -90 | 90 | 0.05357 | 0.013518 | -0.053472 | -0.013456
174 | 178 | 1.1081 | 0.70918 | 1.8608e-09 | 0 | 0 | 0 | 0 | 0 | 1 | -90 | 90 | -0.075082 | -0.019033 | 0.075151 | 0.019077
176 | 190 | 1.6935 | 1.0838 | 2.8438e-09 | 0 | 0 | 0 | 0 | 0 | 1 | -90 | 90 | 0.053472 | 0.013456 | -0.053418 | -0.013421
178 | 193 | 0.87082 | 0.55732 | 2.9247e-09 | 0 | 0 | 0 | 0 | 0 | 1 | -90 | 90 | -0.09072 | -0.022979 | 0.090799 | 0.023029
175 | 180 | 1.1165 | 0.71455 | 1.8749e-09 | 0 | 0 | 0 | 0 | 0 | 1 | -90 | 90 | 0.033761 | 0.0084829 | -0.033746 | -0.008474
175 | 181 | 0.59777 | 0.38257 | 1.0038e-09 | 0 | 0 | 0 | 0 | 0 | 1 | -90 | 90 | -0.033761 | -0.0084829 | 0.033768 | 0.0084877
180 | 182 | 1.984 | 1.2697 | 3.3316e-09 | 0 | 0 | 0 | 0 | 0 | 1 | -90 | 90 | 0.033746 | 0.008474 | -0.033721 | -0.0084581
181 | 190 | 1.0194 | 0.65245 | 1.7119e-09 | 0 | 0 | 0 | 0 | 0 | 1 | -90 | 90 | -0.044454 | -0.011166 | 0.044477 | 0.01118
177 | 192 | 0.91778 | 0.58738 | 1.5412e-09 | 0 | 0 | 0 | 0 | 0 | 1 | -90 | 90 | -0.0035562 | -0.00089128 | 0.0035563 | 0.00089121
192 | 195 | 0.2641 | 0.16903 | 8.87e-10 | 0 | 0 | 0 | 0 | 0 | 1 | -90 | 90 | -0.12068 | -0.030616 | 0.12073 | 0.030643
192 | 194 | 0.98276 | 0.62897 | 3.3006e-09 | 0 | 0 | 0 | 0 | 0 | 1 | -90 | 90 | 0.11713 | 0.029725 | -0.11698 | -0.02963
193 | 194 | 0.8272 | 0.52941 | 2.7782e-09 | 0 | 0 | 0 | 0 | 0 | 1 | -90 | 90 | -0.10637 | -0.026931 | 0.10647 | 0.026996
179 | 214 | 6.6445 | 4.2524 | 1.1158e-08 | 0 | 0 | 0 | 0 | 0 | 1 | -90 | 90 | 0.10672 | 0.027373 | -0.10591 | -0.026858
179 | 213 | 2.1747 | 1.3918 | 7.3038e-09 | 0 | 0 | 0 | 0 | 0 | 1 | -90 | 90 | 0.16747 | 0.043146 | -0.16682 | -0.04273
214 | 215 | 3.3769 | 2.1612 | 5.6707e-09 | 0 | 0 | 0 | 0 | 0 | 1 | -90 | 90 | 0.096246 | 0.024436 | -0.095907 | -0.02422
214 | 216 | 1.6192 | 1.0363 | 2.7191e-09 | 0 | 0 | 0 | 0 | 0 | 1 | -90 | 90 | 0.0096644 | 0.0024225 | -0.0096627 | -0.0024217
213 | 199 | 1.8355 | 1.1748 | 6.1648e-09 | 0 | 0 | 0 | 0 | 0 | 1 | -90 | 90 | 0.16609 | 0.042547 | -0.16554 | -0.0422
182 | 183 | 0.96448 | 0.61727 | 1.6196e-09 | 0 | 0 | 0 | 0 | 0 | 1 | -90 | 90 | 0.024529 | 0.0061541 | -0.024522 | -0.0061501
183 | 187 | 0.90052 | 0.57633 | 1.5122e-09 | 0 | 0 | 0 | 0 | 0 | 1 | -90 | 90 | 0.0032191 | 0.00080675 | -0.003219 | -0.00080682
183 | 188 | 1.4544 | 0.9308 | 2.4423e-09 | 0 | 0 | 0 | 0 | 0 | 1 | -90 | 90 | 0.021303 | 0.0053433 | -0.021295 | -0.0053388
188 | 189 | 1.7702 | 1.1329 | 2.9727e-09 | 0 | 0 | 0 | 0 | 0 | 1 | -90 | 90 | 0.012443 | 0.0031199 | -0.01244 | -0.0031183
185 | 198 | 0.34162 | 0.21864 | 5.7368e-10 | 0 | 0 | 0 | 0 | 0 | 1 | -90 | 90 | -0.006449 | -0.0016164 | 0.0064491 | 0.0016165
185 | 197 | 1.3244 | 0.8476 | 2.224e-09 | 0 | 0 | 0 | 0 | 0 | 1 | -90 | 90 | 0.006449 | 0.0016164 | -0.0064484 | -0.0016163
198 | 189 | 0.77748 | 0.49759 | 1.3056e-09 | 0 | 0 | 0 | 0 | 0 | 1 | -90 | 90 | -0.010911 | -0.0027348 | 0.010912 | 0.0027354
197 | 196 | 0.81351 | 0.52065 | 1.3661e-09 | 0 | 0 | 0 | 0 | 0 | 1 | -90 | 90 | 0.0064484 | 0.0016163 | -0.006448 | -0.0016161
191 | 236 | 10.468 | 6.6995 | 1.7579e-08 | 0 | 0 | 0 | 0 | 0 | 1 | -90 | 90 | 0.019816 | 0.0049823 | -0.01977 | -0.0049548
191 | 232 | 1.9528 | 1.2498 | 3.2792e-09 | 0 | 0 | 0 | 0 | 0 | 1 | -90 | 90 | -0.019816 | -0.0049823 | 0.019824 | 0.0049874
236 | 246 | 0.56951 | 0.36449 | 9.5636e-10 | 0 | 0 | 0 | 0 | 0 | 1 | -90 | 90 | 0.0098576 | 0.0024705 | -0.009857 | -0.0024702
232 | 231 | 1.9207 | 1.2292 | 3.2253e-09 | 0 | 0 | 0 | 0 | 0 | 1 | -90 | 90 | -0.024026 | -0.0060405 | 0.024038 | 0.006048
195 | 199 | 2.9639 | 1.8969 | 9.9545e-09 | 0 | 0 | 0 | 0 | 0 | 1 | -90 | 90 | -0.15293 | -0.038742 | 0.15369 | 0.039226
195 | 200 | 1.5952 | 1.021 | 2.6788e-09 | 0 | 0 | 0 | 0 | 0 | 1 | -90 | 90 | 0.032205 | 0.0080998 | -0.032187 | -0.0080885
199 | 211 | 2.6894 | 1.7212 | 4.5163e-09 | 0 | 0 | 0 | 0 | 0 | 1 | -90 | 90 | 0.011854 | 0.0029741 | -0.011849 | -0.002972
200 | 207 | 1.6764 | 1.0729 | 2.8152e-09 | 0 | 0 | 0 | 0 | 0 | 1 | -90 | 90 | 0.030243 | 0.0076012 | -0.030226 | -0.0075907
211 | 212 | 8.245 | 5.2768 | 1.3846e-08 | 0 | 0 | 0 | 0 | 0 | 1 | -90 | 90 | 0.010135 | 0.0025424 | -0.010126 | -0.0025379
207 | 205 | 3.3662 | 2.1544 | 5.6527e-09 | 0 | 0 | 0 | 0 | 0 | 1 | -90 | 90 | 0.027493 | 0.0069057 | -0.027465 | -0.0068884
201 | 202 | 2.198 | 1.4067 | 3.6911e-09 | 0 | 0 | 0 | 0 | 0 | 1 | -90 | 90 | 0.015369 | 0.0038543 | -0.015363 | -0.003851
201 | 203 | 1.0447 | 0.66861 | 1.7543e-09 | 0 | 0 | 0 | 0 | 0 | 1 | -90 | 90 | -0.016394 | -0.0041112 | 0.016397 | 0.004113
202 | 204 | 0.77664 | 0.49705 | 1.3042e-09 | 0 | 0 | 0 | 0 | 0 | 1 | -90 | 90 | 0.014046 | 0.003521 | -0.014044 | -0.00352
203 | 205 | 1.0625 | 0.68 | 1.7842e-09 | 0 | 0 | 0 | 0 | 0 | 1 | -90 | 90 | -0.016397 | -0.004113 | 0.0164 | 0.0041148
204 | 206 | 0.98984 | 0.63349 | 1.6622e-09 | 0 | 0 | 0 | 0 | 0 | 1 | -90 | 90 | 0.0079349 | 0.0019888 | -0.0079342 | -0.0019885
205 | 208 | 1.3995 | 0.89571 | 2.3502e-09 | 0 | 0 | 0 | 0 | 0 | 1 | -90 | 90 | 0.011065 | 0.0027736 | -0.011063 | -0.0027726
206 | 209 | 2.0727 | 1.3265 | 3.4805e-09 | 0 | 0 | 0 | 0 | 0 | 1 | -90 | 90 | 0.0079342 | 0.0019885 | -0.0079328 | -0.0019879
208 | 249 | 0.3039 | 0.19449 | 5.1032e-10 | 0 | 0 | 0 | 0 | 0 | 1 | -90 | 90 | 0.0055933 | 0.0014017 | -0.0055932 | -0.0014017
209 | 248 | 0.16769 | 0.10732 | 2.816e-10 | 0 | 0 | 0 | 0 | 0 | 1 | -90 | 90 | 0.0050387 | 0.0012626 | -0.0050386 | -0.0012626
249 | 250 | 0.92766 | 0.5937 | 1.5578e-09 | 0 | 0 | 0 | 0 | 0 | 1 | -90 | 90 | 0.0034243 | 0.00085813 | -0.0034242 | -0.00085821
248 | 247 | 1.6604 | 1.0627 | 2.7883e-09 | 0 | 0 | 0 | 0 | 0 | 1 | -90 | 90 | 0.0021528 | 0.00053933 | -0.0021528 | -0.00053954
215 | 222 | 0.96769 | 0.61932 | 1.625e-09 | 0 | 0 | 0 | 0 | 0 | 1 | -90 | 90 | 0.023467 | 0.0058878 | -0.023461 | -0.0058843
215 | 218 | 2.3329 | 1.4931 | 3.9176e-09 | 0 | 0 | 0 | 0 | 0 | 1 | -90 | 90 | 0.07244 | 0.018332 | -0.072307 | -0.018247
222 | 225 | 2.4158 | 1.5461 | 4.0568e-09 | 0 | 0 | 0 | 0 | 0 | 1 | -90 | 90 | 0.017911 | 0.0044932 | -0.017902 | -0.0044882
218 | 217 | 0.9425 | 0.6032 | 1.5827e-09 | 0 | 0 | 0 | 0 | 0 | 1 | -90 | 90 | 0.068739 | 0.017353 | -0.06869 | -0.017322
217 | 219 | 2.4691 | 1.5802 | 4.1463e-09 | 0 | 0 | 0 | 0 | 0 | 1 | -90 | 90 | 0.05947 | 0.015011 | -0.059374 | -0.01495
219 | 220 | 1.7717 | 1.1339 | 2.9752e-09 | 0 | 0 | 0 | 0 | 0 | 1 | -90 | 90 | 0.047753 | 0.012037 | -0.047709 | -0.012009
219 | 221 | 1.6126 | 1.0321 | 2.708e-09 | 0 | 0 | 0 | 0 | 0 | 1 | -90 | 90 | 0.011621 | 0.0029132 | -0.011618 | -0.002912
220 | 223 | 0.18797 | 0.1203 | 3.1566e-10 | 0 | 0 | 0 | 0 | 0 | 1 | -90 | 90 | 0.041492 | 0.010451 | -0.041489 | -0.010448
221 | 224 | 2.7389 | 1.7529 | 4.5993e-09 | 0 | 0 | 0 | 0 | 0 | 1 | -90 | 90 | 0.0076007 | 0.001905 | -0.0075989 | -0.0019044
223 | 234 | 1.9758 | 1.2645 | 3.3178e-09 | 0 | 0 | 0 | 0 | 0 | 1 | -90 | 90 | 0.038377 | 0.0096686 | -0.038345 | -0.0096484
224 | 242 | 1.4037 | 0.89834 | 2.3571e-09 | 0 | 0 | 0 | 0 | 0 | 1 | -90 | 90 | 0.0037569 | 0.00094143 | -0.0037566 | -0.00094152
225 | 226 | 0.98949 | 0.63328 | 1.6616e-09 | 0 | 0 | 0 | 0 | 0 | 1 | -90 | 90 | 0.015023 | 0.0037665 | -0.01502 | -0.0037651
234 | 237 | 3.5844 | 2.294 | 6.0192e-09 | 0 | 0 | 0 | 0 | 0 | 1 | -90 | 90 | 0.012628 | 0.0031702 | -0.012621 | -0.0031667
234 | 233 | 2.5213 | 1.6137 | 4.234e-09 | 0 | 0 | 0 | 0 | 0 | 1 | -90 | 90 | 0.025717 | 0.0064782 | -0.025699 | -0.0064669
242 | 243 | 0.052845 | 0.033821 | 8.8741e-11 | 0 | 0 | 0 | 0 | 0 | 1 | -90 | 90 | 0.0020482 | 0.00051333 | -0.0020482 | -0.00051334
226 | 227 | 1.475 | 0.94399 | 2.4769e-09 | 0 | 0 | 0 | 0 | 0 | 1 | -90 | 90 | 0.011452 | 0.0028707 | -0.01145 | -0.0028696
227 | 228 | 0.74333 | 0.47573 | 1.2483e-09 | 0 | 0 | 0 | 0 | 0 | 1 | -90 | 90 | 0.0087707 | 0.0021982 | -0.0087701 | -0.0021979
228 | 229 | 1.5854 | 1.0147 | 2.6624e-09 | 0 | 0 | 0 | 0 | 0 | 1 | -90 | 90 | 0.0065721 | 0.001647 | -0.0065713 | -0.0016468
229 | 230 | 0.73183 | 0.46837 | 1.2289e-09 | 0 | 0 | 0 | 0 | 0 | 1 | -90 | 90 | 0.0046082 | 0.0011548 | -0.004608 | -0.0011548
230 | 244 | 0.46873 | 0.29999 | 7.8713e-10 | 0 | 0 | 0 | 0 | 0 | 1 | -90 | 90 | 0.0029258 | 0.00073317 | -0.0029257 | -0.00073322
244 | 245 | 0.3662 | 0.23437 | 6.1495e-10 | 0 | 0 | 0 | 0 | 0 | 1 | -90 | 90 | 0.0021381 | 0.00053582 | -0.0021381 | -0.00053587
231 | 233 | 0.96675 | 0.61872 | 1.6234e-09 | 0 | 0 | 0 | 0 | 0 | 1 | -90 | 90 | -0.025692 | -0.0064625 | 0.025699 | 0.0064669
237 | 239 | 1.8882 | 1.2084 | 3.1707e-09 | 0 | 0 | 0 | 0 | 0 | 1 | -90 | 90 | 0.011276 | 0.0028297 | -0.011274 | -0.0028283
246 | 251 | 3.4226 | 2.1905 | 5.7475e-09 | 0 | 0 | 0 | 0 | 0 | 1 | -90 | 90 | 0.0064849 | 0.001625 | -0.0064833 | -0.0016245
239 | 240 | 5.0354 | 3.2226 | 8.4558e-09 | 0 | 0 | 0 | 0 | 0 | 1 | -90 | 90 | 0.011274 | 0.0028283 | -0.011267 | -0.0028246
238 | 251 | 0.71436 | 0.45719 | 1.1996e-09 | 0 | 0 | 0 | 0 | 0 | 1 | -90 | 90 | -0.0048737 | -0.0012215 | 0.0048739 | 0.0012215
251 | 252 | 2.4889 | 1.5929 | 4.1796e-09 | 0 | 0 | 0 | 0 | 0 | 1 | -90 | 90 | 0.0016094 | 0.00040301 | -0.0016094 | -0.00040336
240 | 241 | 2.0217 | 1.2939 | 3.395e-09 | 0 | 0 | 0 | 0 | 0 | 1 | -90 | 90 | 0.011267 | 0.0028246 | -0.011264 | -0.0028231
241 | 295 | 0.6705 | 0.42912 | 1.126e-09 | 0 | 0 | 0 | 0 | 0 | 1 | -90 | 90 | 0.0086845 | 0.0021766 | -0.0086839 | -0.0021764
295 | 294 | 0.93624 | 0.5992 | 1.5722e-09 | 0 | 0 | 0 | 0 | 0 | 1 | -90 | 90 | 0.006121 | 0.001534 | -0.0061206 | -0.0015339
293 | 294 | 0.89414 | 0.57225 | 1.5015e-09 | 0 | 0 | 0 | 0 | 0 | 1 | -90 | 90 | -0.0035619 | -0.00089272 | 0.003562 | 0.00089265