## bus_data
BUS_I | BUS_TYPE | Pd | Qd | Gs | Bs | area | Vm | Va | baseKV | zone | Vmax | Vmin
1 | 1 | 0.0016525 | 0.00041415 | 0 | 0 | 1 | 0.99889 | -0.021344 | 0.4 | 1 | 1.1 | 0.9
2 | 1 | 0.0013053 | 0.00032715 | 0 | 0 | 1 | 0.99891 | -0.020971 | 0.4 | 1 | 1.1 | 0.9
3 | 1 | 0.00026623 | 6.6725e-05 | 0 | 0 | 1 | 0.99889 | -0.021478 | 0.4 | 1 | 1.1 | 0.9
4 | 1 | 0.0020642 | 0.00051733 | 0 | 0 | 1 | 0.99899 | -0.019479 | 0.4 | 1 | 1.1 | 0.9
5 | 1 | 0.00034215 | 8.5752e-05 | 0 | 0 | 1 | 0.99884 | -0.02242 | 0.4 | 1 | 1.1 | 0.9
6 | 1 | 0.00035184 | 8.8179e-05 | 0 | 0 | 1 | 0.99919 | -0.015642 | 0.4 | 1 | 1.1 | 0.9
7 | 1 | 0 | 0 | 0 | 0 | 1 | 0.99878 | -0.023548 | 0.4 | 1 | 1.1 | 0.9
8 | 1 | 0.0024083 | 0.00060357 | 0 | 0 | 1 | 0.9994 | -0.011551 | 0.4 | 1 | 1.1 | 0.9
10 | 1 | 0.001376 | 0.00034486 | 0 | 0 | 1 | 0.99868 | -0.025539 | 0.4 | 1 | 1.1 | 0.9
9 | 3 | 0 | 0 | 0 | 0 | 1 | 1 | 0 | 0.4 | 1 | 1.1 | 0.9
11 | 1 | 0.0081011 | 0.0020303 | 0 | 0 | 1 | 0.99805 | -0.037543 | 0.4 | 1 | 1.1 | 0.9
12 | 1 | 0 | 0 | 0 | 0 | 1 | 0.99862 | -0.026742 | 0.4 | 1 | 1.1 | 0.9
258 | 1 | 0.00066098 | 0.00016566 | 0 | 0 | 1 | 0.99844 | -0.030218 | 0.4 | 1 | 1.1 | 0.9

## generator_data
GEN_BUS | PG | QG | QMAX | QMIN | VG | MBASE | GEN_STATUS | PMAX | PMIN
9 | 0.018553 | 0.0046472 | 10 | -10 | 1 | 100 | 1 | 10 | 0

## branch_data
F_BUS | T_BUS | BR_R | BR_X | BR_B | RATE_A | RATE_B | RATE_C | TAP | SHIFT | BR_STATUS | ANGMIN | ANGMAX | P_in | Q_in | P_out | Q_out
1 | 2 | 0.38664 | 0.24745 | 6.4927e-10 | 0 | 0 | 0 | 0 | 0 | 1 | -90 | 90 | -0.0042984 | -0.0010708 | 0.0042985 | 0.0010708
1 | 3 | 0.22521 | 0.14413 | 3.7818e-10 | 0 | 0 | 0 | 0 | 0 | 1 | -90 | 90 | 0.002646 | 0.00065665 | -0.0026459 | -0.00065667
2 | 4 | 1.1872 | 0.75978 | 1.9935e-09 | 0 | 0 | 0 | 0 | 0 | 1 | -90 | 90 | -0.0056038 | -0.0013979 | 0.0056042 | 0.001398
3 | 5 | 1.7578 | 1.125 | 2.9518e-09 | 0 | 0 | 0 | 0 | 0 | 1 | -90 | 90 | 0.0023797 | 0.00058995 | -0.0023796 | -0.00059018
4 | 6 | 2.2341 | 1.4298 | 3.7516e-09 | 0 | 0 | 0 | 0 | 0 | 1 | -90 | 90 | -0.0076684 | -0.0019153 | 0.0076698 | 0.0019158
5 | 7 | 2.4561 | 1.5719 | 4.1245e-09 | 0 | 0 | 0 | 0 | 0 | 1 | -90 | 90 | 0.0020374 | 0.00050442 | -0.0020373 | -0.00050477
6 | 8 | 2.2778 | 1.4578 | 3.825e-09 | 0 | 0 | 0 | 0 | 0 | 1 | -90 | 90 | -0.0080216 | -0.002004 | 0.0080232 | 0.0020046
7 | 10 | 4.3409 | 2.7782 | 7.2896e-09 | 0 | 0 | 0 | 0 | 0 | 1 | -90 | 90 | 0.0020373 | 0.00050477 | -0.0020371 | -0.00050537
8 | 9 | 4.9524 | 3.1695 | 8.3164e-09 | 0 | 0 | 0 | 0 | 0 | 1 | -90 | 90 | -0.010431 | -0.0026082 | 0.010437 | 0.002611
10 | 12 | 7.9932 | 5.1157 | 1.3423e-08 | 0 | 0 | 0 | 0 | 0 | 1 | -90 | 90 | 0.00066112 | 0.00016051 | -0.00066109 | -0.00016182
9 | 11 | 20.7206 | 13.2612 | 3.4796e-08 | 0 | 0 | 0 | 0 | 0 | 1 | -90 | 90 | 0.0081156 | 0.0020361 | -0.0081011 | -0.0020303
12 | 258 | 23.3224 | 14.9263 | 3.9165e-08 | 0 | 0 | 0 | 0 | 0 | 1 | -90 | 90 | 0.00066109 | 0.00016182 | -0.00066098 | -0.00016566