## bus_data
BUS_I | BUS_TYPE | Pd | Qd | Gs | Bs | area | Vm | Va | baseKV | zone | Vmax | Vmin
13 | 1 | 0.0011346 | 0.00028437 | 0 | 0 | 1 | 0.97305 | -0.5209 | 0.4 | 1 | 1.1 | 0.9
14 | 1 | 0 | 0 | 0 | 0 | 1 | 0.97308 | -0.52034 | 0.4 | 1 | 1.1 | 0.9
257 | 1 | 0 | 0 | 0 | 0 | 1 | 0.97289 | -0.52411 | 0.4 | 1 | 1.1 | 0.9
15 | 1 | 0.00077605 | 0.0001945 | 0 | 0 | 1 | 0.97311 | -0.51978 | 0.4 | 1 | 1.1 | 0.9
256 | 1 | 0.00060214 | 0.00015091 | 0 | 0 | 1 | 0.97286 | -0.52476 | 0.4 | 1 | 1.1 | 0.9
16 | 1 | 0 | 0 | 0 | 0 | 1 | 0.97318 | -0.51838 | 0.4 | 1 | 1.1 | 0.9
17 | 1 | 0.0030869 | 0.00077365 | 0 | 0 | 1 | 0.97339 | -0.51405 | 0.4 | 1 | 1.1 | 0.9
18 | 1 | 0.001165 | 0.00029197 | 0 | 0 | 1 | 0.97311 | -0.51967 | 0.4 | 1 | 1.1 | 0.9
19 | 1 | 0 | 0 | 0 | 0 | 1 | 0.97371 | -0.50784 | 0.4 | 1 | 1.1 | 0.9
195 | 1 | 0.0010367 | 0.00025981 | 0 | 0 | 1 | 0.97372 | -0.50753 | 0.4 | 1 | 1.1 | 0.9
196 | 1 | 0 | 0 | 0 | 0 | 1 | 0.97388 | -0.50446 | 0.4 | 1 | 1.1 | 0.9
20 | 1 | 0.0016463 | 0.00041261 | 0 | 0 | 1 | 0.98044 | -0.37694 | 0.4 | 1 | 1.1 | 0.9
244 | 1 | 0.0024674 | 0.00061839 | 0 | 0 | 1 | 0.98084 | -0.369 | 0.4 | 1 | 1.1 | 0.9
245 | 1 | 0.00077581 | 0.00019444 | 0 | 0 | 1 | 0.98079 | -0.37003 | 0.4 | 1 | 1.1 | 0.9
243 | 1 | 0 | 0 | 0 | 0 | 1 | 0.98107 | -0.36464 | 0.4 | 1 | 1.1 | 0.9
21 | 1 | 0.0036632 | 0.00091807 | 0 | 0 | 1 | 0.98224 | -0.34172 | 0.4 | 1 | 1.1 | 0.9
22 | 1 | 0.0051381 | 0.0012877 | 0 | 0 | 1 | 0.98184 | -0.34944 | 0.4 | 1 | 1.1 | 0.9
23 | 1 | 0.00062668 | 0.00015706 | 0 | 0 | 1 | 0.98259 | -0.33476 | 0.4 | 1 | 1.1 | 0.9
233 | 1 | 0.0060333 | 0.0015121 | 0 | 0 | 1 | 0.98133 | -0.35941 | 0.4 | 1 | 1.1 | 0.9
230 | 1 | 0.0028813 | 0.00072213 | 0 | 0 | 1 | 0.98277 | -0.33126 | 0.4 | 1 | 1.1 | 0.9
231 | 1 | 0.0026417 | 0.00066208 | 0 | 0 | 1 | 0.98321 | -0.32267 | 0.4 | 1 | 1.1 | 0.9
259 | 1 | 0.0014838 | 0.00037186 | 0 | 0 | 1 | 0.98415 | -0.30479 | 0.4 | 1 | 1.1 | 0.9
112 | 1 | 0.0016566 | 0.00041519 | 0 | 0 | 1 | 0.98421 | -0.30365 | 0.4 | 1 | 1.1 | 0.9
113 | 1 | 0.0013805 | 0.00034599 | 0 | 0 | 1 | 0.98429 | -0.30207 | 0.4 | 1 | 1.1 | 0.9
116 | 1 | 0.011657 | 0.0029214 | 0 | 0 | 1 | 0.98439 | -0.30001 | 0.4 | 1 | 1.1 | 0.9
121 | 1 | 0.0013505 | 0.00033846 | 0 | 0 | 1 | 0.98755 | -0.23859 | 0.4 | 1 | 1.1 | 0.9
155 | 1 | 0 | 0 | 0 | 0 | 1 | 0.9893 | -0.20461 | 0.4 | 1 | 1.1 | 0.9
123 | 1 | 0.0055804 | 0.0013986 | 0 | 0 | 1 | 0.98695 | -0.25014 | 0.4 | 1 | 1.1 | 0.9
115 | 1 | 0.014513 | 0.0036372 | 0 | 0 | 1 | 0.98467 | -0.29469 | 0.4 | 1 | 1.1 | 0.9
117 | 1 | 0 | 0 | 0 | 0 | 1 | 0.98474 | -0.29319 | 0.4 | 1 | 1.1 | 0.9
118 | 1 | 0.0010883 | 0.00027275 | 0 | 0 | 1 | 0.98465 | -0.29499 | 0.4 | 1 | 1.1 | 0.9
119 | 1 | 0.0048922 | 0.0012261 | 0 | 0 | 1 | 0.98574 | -0.27381 | 0.4 | 1 | 1.1 | 0.9
122 | 1 | 0.0043725 | 0.0010959 | 0 | 0 | 1 | 0.98459 | -0.29614 | 0.4 | 1 | 1.1 | 0.9
156 | 1 | 0 | 0 | 0 | 0 | 1 | 0.98898 | -0.21079 | 0.4 | 1 | 1.1 | 0.9
158 | 1 | 0.0032816 | 0.00082245 | 0 | 0 | 1 | 0.99024 | -0.18641 | 0.4 | 1 | 1.1 | 0.9
126 | 1 | 0.0011334 | 0.00028406 | 0 | 0 | 1 | 0.98152 | -0.35475 | 0.4 | 1 | 1.1 | 0.9
127 | 1 | 0.0010201 | 0.00025567 | 0 | 0 | 1 | 0.98153 | -0.35464 | 0.4 | 1 | 1.1 | 0.9
128 | 1 | 0.0011994 | 0.00030061 | 0 | 0 | 1 | 0.9815 | -0.35525 | 0.4 | 1 | 1.1 | 0.9
190 | 1 | 0.0048118 | 0.001206 | 0 | 0 | 1 | 0.98183 | -0.34864 | 0.4 | 1 | 1.1 | 0.9
144 | 1 | 0 | 0 | 0 | 0 | 1 | 0.98402 | -0.30588 | 0.4 | 1 | 1.1 | 0.9
145 | 1 | 0 | 0 | 0 | 0 | 1 | 0.98588 | -0.26979 | 0.4 | 1 | 1.1 | 0.9
146 | 1 | 0.0031334 | 0.0007853 | 0 | 0 | 1 | 0.9826 | -0.33341 | 0.4 | 1 | 1.1 | 0.9
147 | 1 | 0.0018841 | 0.00047219 | 0 | 0 | 1 | 0.98329 | -0.32009 | 0.4 | 1 | 1.1 | 0.9
148 | 1 | 0.0021574 | 0.00054068 | 0 | 0 | 1 | 0.99225 | -0.14729 | 0.4 | 1 | 1.1 | 0.9
149 | 1 | 0.0010059 | 0.00025209 | 0 | 0 | 1 | 0.98581 | -0.27119 | 0.4 | 1 | 1.1 | 0.9
150 | 1 | 0.002093 | 0.00052455 | 0 | 0 | 1 | 0.98169 | -0.35115 | 0.4 | 1 | 1.1 | 0.9
151 | 1 | 0.0052744 | 0.0013219 | 0 | 0 | 1 | 0.98302 | -0.32534 | 0.4 | 1 | 1.1 | 0.9
213 | 1 | 0.0014867 | 0.00037261 | 0 | 0 | 1 | 0.99304 | -0.13213 | 0.4 | 1 | 1.1 | 0.9
212 | 1 | 0.00086459 | 0.00021669 | 0 | 0 | 1 | 0.98581 | -0.27121 | 0.4 | 1 | 1.1 | 0.9
208 | 1 | 0 | 0 | 0 | 0 | 1 | 0.98097 | -0.36527 | 0.4 | 1 | 1.1 | 0.9
192 | 1 | 0.0016247 | 0.0004072 | 0 | 0 | 1 | 0.98243 | -0.33687 | 0.4 | 1 | 1.1 | 0.9
166 | 1 | 0.0053442 | 0.0013394 | 0 | 0 | 1 | 0.99358 | -0.1219 | 0.4 | 1 | 1.1 | 0.9
209 | 1 | 0.0029537 | 0.00074026 | 0 | 0 | 1 | 0.9809 | -0.36653 | 0.4 | 1 | 1.1 | 0.9
210 | 1 | 0.0038536 | 0.0009658 | 0 | 0 | 1 | 0.98077 | -0.36909 | 0.4 | 1 | 1.1 | 0.9
189 | 1 | 0 | 0 | 0 | 0 | 1 | 0.9823 | -0.33955 | 0.4 | 1 | 1.1 | 0.9
154 | 1 | 0.0016232 | 0.0004068 | 0 | 0 | 1 | 0.98896 | -0.2113 | 0.4 | 1 | 1.1 | 0.9
163 | 1 | 0.0030918 | 0.00077487 | 0 | 0 | 1 | 0.98875 | -0.21532 | 0.4 | 1 | 1.1 | 0.9
157 | 1 | 0.0018216 | 0.00045654 | 0 | 0 | 1 | 0.98229 | -0.34072 | 0.4 | 1 | 1.1 | 0.9
164 | 1 | 0.0045652 | 0.0011442 | 0 | 0 | 1 | 0.98229 | -0.3406 | 0.4 | 1 | 1.1 | 0.9
160 | 1 | 0 | 0 | 0 | 0 | 1 | 0.99108 | -0.17019 | 0.4 | 1 | 1.1 | 0.9
168 | 1 | 0.0063946 | 0.0016026 | 0 | 0 | 1 | 0.98869 | -0.2165 | 0.4 | 1 | 1.1 | 0.9
250 | 1 | 0.00071718 | 0.00017974 | 0 | 0 | 1 | 0.98239 | -0.33863 | 0.4 | 1 | 1.1 | 0.9
162 | 1 | 0.0083611 | 0.0020955 | 0 | 0 | 1 | 0.99248 | -0.14329 | 0.4 | 1 | 1.1 | 0.9
161 | 1 | 0 | 0 | 0 | 0 | 1 | 0.99469 | -0.10084 | 0.4 | 1 | 1.1 | 0.9
165 | 1 | 0 | 0 | 0 | 0 | 1 | 0.99548 | -0.085808 | 0.4 | 1 | 1.1 | 0.9
167 | 1 | 0.0021184 | 0.00053091 | 0 | 0 | 1 | 0.99252 | -0.14253 | 0.4 | 1 | 1.1 | 0.9
181 | 1 | 0.00072968 | 0.00018287 | 0 | 0 | 1 | 0.99711 | -0.054727 | 0.4 | 1 | 1.1 | 0.9
178 | 1 | 0 | 0 | 0 | 0 | 1 | 0.99349 | -0.12385 | 0.4 | 1 | 1.1 | 0.9
228 | 1 | 0.0018739 | 0.00046965 | 0 | 0 | 1 | 0.98242 | -0.33814 | 0.4 | 1 | 1.1 | 0.9
184 | 1 | 0 | 0 | 0 | 0 | 1 | 0.99857 | -0.027099 | 0.4 | 1 | 1.1 | 0.9
176 | 1 | 0.0015302 | 0.0003835 | 0 | 0 | 1 | 0.99112 | -0.16929 | 0.4 | 1 | 1.1 | 0.9
170 | 1 | 0.0010784 | 0.00027027 | 0 | 0 | 1 | 0.98241 | -0.33835 | 0.4 | 1 | 1.1 | 0.9
171 | 1 | 0 | 0 | 0 | 0 | 1 | 0.98244 | -0.33768 | 0.4 | 1 | 1.1 | 0.9
227 | 1 | 0 | 0 | 0 | 0 | 1 | 0.98255 | -0.33564 | 0.4 | 1 | 1.1 | 0.9
225 | 1 | 0.0087057 | 0.0021818 | 0 | 0 | 1 | 0.9822 | -0.34248 | 0.4 | 1 | 1.1 | 0.9
229 | 1 | 0.0079104 | 0.0019825 | 0 | 0 | 1 | 0.98287 | -0.32929 | 0.4 | 1 | 1.1 | 0.9
226 | 1 | 0.0014064 | 0.00035248 | 0 | 0 | 1 | 0.98218 | -0.34289 | 0.4 | 1 | 1.1 | 0.9
172 | 1 | 0.0044404 | 0.0011129 | 0 | 0 | 1 | 0.98956 | -0.19943 | 0.4 | 1 | 1.1 | 0.9
173 | 1 | 0.001008 | 0.00025262 | 0 | 0 | 1 | 0.98895 | -0.21108 | 0.4 | 1 | 1.1 | 0.9
174 | 1 | 0.0025366 | 0.00063573 | 0 | 0 | 1 | 0.98972 | -0.19636 | 0.4 | 1 | 1.1 | 0.9
175 | 1 | 0.0015752 | 0.00039477 | 0 | 0 | 1 | 0.98797 | -0.2301 | 0.4 | 1 | 1.1 | 0.9
177 | 1 | 0 | 0 | 0 | 0 | 1 | 0.98711 | -0.24679 | 0.4 | 1 | 1.1 | 0.9
179 | 1 | 0.0011627 | 0.00029139 | 0 | 0 | 1 | 0.98679 | -0.25294 | 0.4 | 1 | 1.1 | 0.9
180 | 1 | 0.0024143 | 0.00060508 | 0 | 0 | 1 | 0.9869 | -0.25092 | 0.4 | 1 | 1.1 | 0.9
240 | 1 | 0 | 0 | 0 | 0 | 1 | 0.98492 | -0.28939 | 0.4 | 1 | 1.1 | 0.9
251 | 1 | 0.0051859 | 0.0012997 | 0 | 0 | 1 | 0.9869 | -0.25093 | 0.4 | 1 | 1.1 | 0.9
235 | 1 | 0.0050322 | 0.0012612 | 0 | 0 | 1 | 0.98403 | -0.30666 | 0.4 | 1 | 1.1 | 0.9
239 | 1 | 0 | 0 | 0 | 0 | 1 | 0.98427 | -0.30201 | 0.4 | 1 | 1.1 | 0.9
252 | 1 | 0.001296 | 0.00032481 | 0 | 0 | 1 | 0.9869 | -0.25093 | 0.4 | 1 | 1.1 | 0.9
182 | 3 | 0.0063819 | 0.0015995 | 0 | 0 | 1 | 1 | 0 | 0.4 | 1 | 1.1 | 0.9
183 | 1 | 0.00090668 | 0.00022723 | 0 | 0 | 1 | 0.99985 | -0.002854 | 0.4 | 1 | 1.1 | 0.9
185 | 1 | 0.0012688 | 0.00031799 | 0 | 0 | 1 | 0.9998 | -0.003798 | 0.4 | 1 | 1.1 | 0.9
186 | 1 | 0.0011903 | 0.00029833 | 0 | 0 | 1 | 0.98219 | -0.34174 | 0.4 | 1 | 1.1 | 0.9
187 | 1 | 0.00047545 | 0.00011916 | 0 | 0 | 1 | 0.98219 | -0.34167 | 0.4 | 1 | 1.1 | 0.9
188 | 1 | 0.0012567 | 0.00031497 | 0 | 0 | 1 | 0.98208 | -0.34391 | 0.4 | 1 | 1.1 | 0.9
191 | 1 | 0.0016524 | 0.00041412 | 0 | 0 | 1 | 0.98203 | -0.34473 | 0.4 | 1 | 1.1 | 0.9
194 | 1 | 0.0040359 | 0.0010115 | 0 | 0 | 1 | 0.98191 | -0.34719 | 0.4 | 1 | 1.1 | 0.9
193 | 1 | 0.0011862 | 0.00029729 | 0 | 0 | 1 | 0.98201 | -0.34515 | 0.4 | 1 | 1.1 | 0.9
199 | 1 | 0 | 0 | 0 | 0 | 1 | 0.97433 | -0.49559 | 0.4 | 1 | 1.1 | 0.9
197 | 1 | 0.0018491 | 0.00046342 | 0 | 0 | 1 | 0.97383 | -0.50544 | 0.4 | 1 | 1.1 | 0.9
200 | 1 | 0 | 0 | 0 | 0 | 1 | 0.97436 | -0.49496 | 0.4 | 1 | 1.1 | 0.9
201 | 1 | 0.0024893 | 0.00062388 | 0 | 0 | 1 | 0.97415 | -0.49907 | 0.4 | 1 | 1.1 | 0.9
198 | 1 | 0.00039291 | 9.8472e-05 | 0 | 0 | 1 | 0.97383 | -0.50549 | 0.4 | 1 | 1.1 | 0.9
224 | 1 | 0.0008337 | 0.00020894 | 0 | 0 | 1 | 0.97434 | -0.49532 | 0.4 | 1 | 1.1 | 0.9
204 | 1 | 0 | 0 | 0 | 0 | 1 | 0.97493 | -0.48376 | 0.4 | 1 | 1.1 | 0.9
220 | 1 | 0.0013485 | 0.00033796 | 0 | 0 | 1 | 0.97403 | -0.50149 | 0.4 | 1 | 1.1 | 0.9
255 | 1 | 0.00082945 | 0.00020788 | 0 | 0 | 1 | 0.97433 | -0.49563 | 0.4 | 1 | 1.1 | 0.9
207 | 1 | 0.0014178 | 0.00035532 | 0 | 0 | 1 | 0.97489 | -0.48447 | 0.4 | 1 | 1.1 | 0.9
203 | 1 | 0 | 0 | 0 | 0 | 1 | 0.97527 | -0.47707 | 0.4 | 1 | 1.1 | 0.9
221 | 1 | 0.00091023 | 0.00022813 | 0 | 0 | 1 | 0.97398 | -0.50252 | 0.4 | 1 | 1.1 | 0.9
202 | 1 | 0.00045667 | 0.00011445 | 0 | 0 | 1 | 0.97525 | -0.4773 | 0.4 | 1 | 1.1 | 0.9
205 | 1 | 0 | 0 | 0 | 0 | 1 | 0.97652 | -0.45241 | 0.4 | 1 | 1.1 | 0.9
206 | 1 | 0 | 0 | 0 | 0 | 1 | 0.97625 | -0.45774 | 0.4 | 1 | 1.1 | 0.9
217 | 1 | 0.0018276 | 0.00045805 | 0 | 0 | 1 | 0.97752 | -0.43279 | 0.4 | 1 | 1.1 | 0.9
218 | 1 | 0.00037366 | 9.3649e-05 | 0 | 0 | 1 | 0.97618 | -0.4591 | 0.4 | 1 | 1.1 | 0.9
223 | 1 | 0.001173 | 0.00029398 | 0 | 0 | 1 | 0.97488 | -0.48479 | 0.4 | 1 | 1.1 | 0.9
216 | 1 | 0 | 0 | 0 | 0 | 1 | 0.97753 | -0.43259 | 0.4 | 1 | 1.1 | 0.9
219 | 1 | 0.0027207 | 0.00068188 | 0 | 0 | 1 | 0.97608 | -0.46101 | 0.4 | 1 | 1.1 | 0.9
211 | 1 | 0.0057304 | 0.0014362 | 0 | 0 | 1 | 0.97892 | -0.40532 | 0.4 | 1 | 1.1 | 0.9
214 | 1 | 0.0053075 | 0.0013302 | 0 | 0 | 1 | 0.97825 | -0.41847 | 0.4 | 1 | 1.1 | 0.9
215 | 1 | 0.0019957 | 0.00050017 | 0 | 0 | 1 | 0.97811 | -0.42118 | 0.4 | 1 | 1.1 | 0.9
222 | 1 | 0.0049114 | 0.0012309 | 0 | 0 | 1 | 0.97392 | -0.50368 | 0.4 | 1 | 1.1 | 0.9
248 | 1 | 0.001558 | 0.00039048 | 0 | 0 | 1 | 0.98308 | -0.32523 | 0.4 | 1 | 1.1 | 0.9
249 | 1 | 0.0014277 | 0.00035781 | 0 | 0 | 1 | 0.9833 | -0.32094 | 0.4 | 1 | 1.1 | 0.9
232 | 1 | 0.00091256 | 0.00022871 | 0 | 0 | 1 | 0.98332 | -0.32053 | 0.4 | 1 | 1.1 | 0.9
234 | 1 | 0.0020697 | 0.00051871 | 0 | 0 | 1 | 0.98367 | -0.3137 | 0.4 | 1 | 1.1 | 0.9
242 | 1 | 0.0023898 | 0.00059893 | 0 | 0 | 1 | 0.981 | -0.36594 | 0.4 | 1 | 1.1 | 0.9
236 | 1 | 0.0048771 | 0.0012223 | 0 | 0 | 1 | 0.98394 | -0.30852 | 0.4 | 1 | 1.1 | 0.9
237 | 1 | 0.0069951 | 0.0017531 | 0 | 0 | 1 | 0.98397 | -0.3078 | 0.4 | 1 | 1.1 | 0.9
238 | 1 | 0.0028483 | 0.00071385 | 0 | 0 | 1 | 0.98403 | -0.30666 | 0.4 | 1 | 1.1 | 0.9
241 | 1 | 0.002023 | 0.00050702 | 0 | 0 | 1 | 0.98395 | -0.30826 | 0.4 | 1 | 1.1 | 0.9
246 | 1 | 0.002153 | 0.0005396 | 0 | 0 | 1 | 0.98071 | -0.37151 | 0.4 | 1 | 1.1 | 0.9
247 | 1 | 0.0034663 | 0.00086874 | 0 | 0 | 1 | 0.98071 | -0.37158 | 0.4 | 1 | 1.1 | 0.9
253 | 1 | 0.0027806 | 0.00069689 | 0 | 0 | 1 | 0.98683 | -0.25214 | 0.4 | 1 | 1.1 | 0.9
254 | 1 | 0.0015123 | 0.00037902 | 0 | 0 | 1 | 0.98683 | -0.25228 | 0.4 | 1 | 1.1 | 0.9

## generator_data
GEN_BUS | PG | QG | QMAX | QMIN | VG | MBASE | GEN_STATUS | PMAX | PMIN
182 | 0.29361 | 0.075228 | 10 | -10 | 1 | 100 | 1 | 10 | 0

## branch_data
F_BUS | T_BUS | BR_R | BR_X | BR_B | RATE_A | RATE_B | RATE_C | TAP | SHIFT | BR_STATUS | ANGMIN | ANGMAX | P_in | Q_in | P_out | Q_out
13 | 14 | 1.3629 | 0.87225 | 2.2887e-09 | 0 | 0 | 0 | 0 | 0 | 1 | -90 | 90 | -0.0017368 | -0.00043108 | 0.0017369 | 0.0004309
13 | 257 | 22.3812 | 14.324 | 3.7584e-08 | 0 | 0 | 0 | 0 | 0 | 1 | -90 | 90 | 0.00060223 | 0.0001467 | -0.00060214 | -0.0001502
14 | 15 | 1.3625 | 0.87201 | 2.288e-09 | 0 | 0 | 0 | 0 | 0 | 1 | -90 | 90 | -0.0017369 | -0.0004309 | 0.0017369 | 0.00043071
257 | 256 | 4.5532 | 2.914 | 7.646e-09 | 0 | 0 | 0 | 0 | 0 | 1 | -90 | 90 | 0.00060214 | 0.0001502 | -0.00060212 | -0.00015092
15 | 16 | 2.3503 | 1.5042 | 3.9468e-09 | 0 | 0 | 0 | 0 | 0 | 1 | -90 | 90 | -0.002513 | -0.00062521 | 0.0025131 | 0.00062494
16 | 17 | 4.9739 | 3.1833 | 8.3526e-09 | 0 | 0 | 0 | 0 | 0 | 1 | -90 | 90 | -0.0036781 | -0.00091622 | 0.0036789 | 0.00091591
16 | 18 | 4.6943 | 3.0044 | 7.8831e-09 | 0 | 0 | 0 | 0 | 0 | 1 | -90 | 90 | 0.001165 | 0.00029128 | -0.0011649 | -0.00029198
17 | 19 | 3.89 | 2.4896 | 6.5323e-09 | 0 | 0 | 0 | 0 | 0 | 1 | -90 | 90 | -0.0067657 | -0.0016896 | 0.0067677 | 0.0016902
19 | 195 | 0.1979 | 0.12666 | 3.3233e-10 | 0 | 0 | 0 | 0 | 0 | 1 | -90 | 90 | -0.0067677 | -0.0016902 | 0.0067678 | 0.0016903
195 | 196 | 1.6654 | 1.0658 | 2.7966e-09 | 0 | 0 | 0 | 0 | 0 | 1 | -90 | 90 | -0.0078045 | -0.0019501 | 0.0078056 | 0.0019506
196 | 199 | 3.7492 | 2.3995 | 6.2959e-09 | 0 | 0 | 0 | 0 | 0 | 1 | -90 | 90 | -0.010048 | -0.0025121 | 0.010052 | 0.0025143
196 | 197 | 1.8539 | 1.1865 | 3.1133e-09 | 0 | 0 | 0 | 0 | 0 | 1 | -90 | 90 | 0.002242 | 0.00056159 | -0.0022419 | -0.00056182
20 | 244 | 20.7324 | 13.2688 | 3.4815e-08 | 0 | 0 | 0 | 0 | 0 | 1 | -90 | 90 | -0.0016463 | -0.00041262 | 0.001647 | 0.00040967
244 | 245 | 0.69524 | 0.44495 | 1.1675e-09 | 0 | 0 | 0 | 0 | 0 | 1 | -90 | 90 | 0.0063958 | 0.001603 | -0.0063955 | -0.0016029
244 | 243 | 1.788 | 1.1443 | 3.0026e-09 | 0 | 0 | 0 | 0 | 0 | 1 | -90 | 90 | -0.01051 | -0.002631 | 0.010512 | 0.0026321
245 | 246 | 1.1378 | 0.72819 | 1.9107e-09 | 0 | 0 | 0 | 0 | 0 | 1 | -90 | 90 | 0.0056197 | 0.0014084 | -0.0056193 | -0.0014084
243 | 242 | 2.3565 | 1.5081 | 3.9571e-09 | 0 | 0 | 0 | 0 | 0 | 1 | -90 | 90 | 0.0023899 | 0.00059865 | -0.0023897 | -0.00059894
243 | 233 | 1.7482 | 1.1189 | 2.9358e-09 | 0 | 0 | 0 | 0 | 0 | 1 | -90 | 90 | -0.012902 | -0.0032308 | 0.012905 | 0.0032326
21 | 22 | 1.3868 | 0.88758 | 2.3289e-09 | 0 | 0 | 0 | 0 | 0 | 1 | -90 | 90 | 0.024095 | 0.0060432 | -0.024086 | -0.0060378
21 | 23 | 1.0851 | 0.69448 | 1.8222e-09 | 0 | 0 | 0 | 0 | 0 | 1 | -90 | 90 | -0.027758 | -0.0069613 | 0.027767 | 0.006967
22 | 233 | 2.2719 | 1.454 | 3.8151e-09 | 0 | 0 | 0 | 0 | 0 | 1 | -90 | 90 | 0.018948 | 0.00475 | -0.018939 | -0.0047446
23 | 230 | 0.53386 | 0.34167 | 8.9649e-10 | 0 | 0 | 0 | 0 | 0 | 1 | -90 | 90 | -0.028394 | -0.0071241 | 0.028398 | 0.007127
230 | 231 | 1.1906 | 0.76197 | 1.9993e-09 | 0 | 0 | 0 | 0 | 0 | 1 | -90 | 90 | -0.03128 | -0.0078492 | 0.031292 | 0.0078572
231 | 232 | 0.27351 | 0.17505 | 4.593e-10 | 0 | 0 | 0 | 0 | 0 | 1 | -90 | 90 | -0.033934 | -0.0085193 | 0.033938 | 0.0085214
259 | 112 | 3.3342 | 2.1339 | 5.599e-09 | 0 | 0 | 0 | 0 | 0 | 1 | -90 | 90 | -0.0014837 | -0.00037187 | 0.0014838 | 0.00037138
112 | 113 | 2.1844 | 1.398 | 3.6683e-09 | 0 | 0 | 0 | 0 | 0 | 1 | -90 | 90 | -0.0031404 | -0.00078657 | 0.0031407 | 0.00078637
113 | 116 | 1.9751 | 1.2641 | 3.3167e-09 | 0 | 0 | 0 | 0 | 0 | 1 | -90 | 90 | -0.0045212 | -0.0011324 | 0.0045216 | 0.0011323
116 | 115 | 1.4274 | 0.91355 | 2.397e-09 | 0 | 0 | 0 | 0 | 0 | 1 | -90 | 90 | -0.016178 | -0.0040538 | 0.016182 | 0.0040562
121 | 155 | 3.1008 | 1.9845 | 5.207e-09 | 0 | 0 | 0 | 0 | 0 | 1 | -90 | 90 | -0.048087 | -0.012093 | 0.048165 | 0.012143
121 | 123 | 1.0822 | 0.69259 | 1.8172e-09 | 0 | 0 | 0 | 0 | 0 | 1 | -90 | 90 | 0.046737 | 0.011755 | -0.046711 | -0.011738
155 | 156 | 2.4371 | 1.5597 | 4.0926e-09 | 0 | 0 | 0 | 0 | 0 | 1 | -90 | 90 | 0.011115 | 0.0027869 | -0.011112 | -0.0027852
155 | 158 | 1.3526 | 0.86565 | 2.2714e-09 | 0 | 0 | 0 | 0 | 0 | 1 | -90 | 90 | -0.05928 | -0.014929 | 0.059332 | 0.014962
123 | 119 | 2.515 | 1.6096 | 4.2233e-09 | 0 | 0 | 0 | 0 | 0 | 1 | -90 | 90 | 0.04113 | 0.01034 | -0.041084 | -0.01031
115 | 117 | 0.2129 | 0.13626 | 3.5752e-10 | 0 | 0 | 0 | 0 | 0 | 1 | -90 | 90 | -0.030695 | -0.0076934 | 0.030697 | 0.0076947
117 | 118 | 1.4328 | 0.91701 | 2.4061e-09 | 0 | 0 | 0 | 0 | 0 | 1 | -90 | 90 | 0.0054615 | 0.0013687 | -0.005461 | -0.0013686
117 | 119 | 2.3321 | 1.4926 | 3.9163e-09 | 0 | 0 | 0 | 0 | 0 | 1 | -90 | 90 | -0.036158 | -0.0090634 | 0.036192 | 0.0090844
118 | 122 | 1.139 | 0.72896 | 1.9127e-09 | 0 | 0 | 0 | 0 | 0 | 1 | -90 | 90 | 0.0043728 | 0.0010958 | -0.0043725 | -0.0010959
156 | 163 | 2.0958 | 1.3413 | 3.5194e-09 | 0 | 0 | 0 | 0 | 0 | 1 | -90 | 90 | 0.0094888 | 0.0023786 | -0.0094867 | -0.0023776
156 | 154 | 1.394 | 0.89214 | 2.3409e-09 | 0 | 0 | 0 | 0 | 0 | 1 | -90 | 90 | 0.0016232 | 0.0004066 | -0.0016232 | -0.00040681
158 | 160 | 1.1435 | 0.73187 | 1.9203e-09 | 0 | 0 | 0 | 0 | 0 | 1 | -90 | 90 | -0.062614 | -0.015785 | 0.062662 | 0.015816
126 | 127 | 0.20355 | 0.13027 | 3.4181e-10 | 0 | 0 | 0 | 0 | 0 | 1 | -90 | 90 | -0.0023328 | -0.00058441 | 0.0023329 | 0.00058438
126 | 128 | 1.7774 | 1.1376 | 2.9848e-09 | 0 | 0 | 0 | 0 | 0 | 1 | -90 | 90 | 0.0011995 | 0.00030034 | -0.0011994 | -0.00030061
127 | 190 | 7.737 | 4.9517 | 1.2992e-08 | 0 | 0 | 0 | 0 | 0 | 1 | -90 | 90 | -0.003353 | -0.00084005 | 0.0033539 | 0.00083941
190 | 188 | 2.5002 | 1.6001 | 4.1986e-09 | 0 | 0 | 0 | 0 | 0 | 1 | -90 | 90 | -0.0081657 | -0.0020454 | 0.0081676 | 0.0020462
144 | 145 | 1.9323 | 1.2367 | 3.2449e-09 | 0 | 0 | 0 | 0 | 0 | 1 | -90 | 90 | -0.081554 | -0.020576 | 0.081695 | 0.020666
144 | 146 | 2.1916 | 1.4026 | 3.6803e-09 | 0 | 0 | 0 | 0 | 0 | 1 | -90 | 90 | 0.054764 | 0.013849 | -0.054692 | -0.013803
144 | 147 | 2.3029 | 1.4739 | 3.8672e-09 | 0 | 0 | 0 | 0 | 0 | 1 | -90 | 90 | 0.026789 | 0.006727 | -0.026771 | -0.0067158
145 | 148 | 6.4656 | 4.138 | 1.0857e-08 | 0 | 0 | 0 | 0 | 0 | 1 | -90 | 90 | -0.083566 | -0.021134 | 0.08406 | 0.021449
145 | 149 | 3.2495 | 2.0797 | 5.4568e-09 | 0 | 0 | 0 | 0 | 0 | 1 | -90 | 90 | 0.0018706 | 0.00046832 | -0.0018704 | -0.00046877
146 | 150 | 1.495 | 0.95682 | 2.5106e-09 | 0 | 0 | 0 | 0 | 0 | 1 | -90 | 90 | 0.051559 | 0.013018 | -0.051515 | -0.01299
147 | 151 | 0.91517 | 0.58571 | 1.5368e-09 | 0 | 0 | 0 | 0 | 0 | 1 | -90 | 90 | 0.024887 | 0.0062436 | -0.024881 | -0.0062398
148 | 213 | 0.7855 | 0.50272 | 1.3191e-09 | 0 | 0 | 0 | 0 | 0 | 1 | -90 | 90 | -0.086217 | -0.02199 | 0.08628 | 0.02203
149 | 212 | 0.085152 | 0.054497 | 1.4299e-10 | 0 | 0 | 0 | 0 | 0 | 1 | -90 | 90 | 0.00086458 | 0.00021667 | -0.00086458 | -0.00021669
150 | 208 | 1.238 | 0.79234 | 2.079e-09 | 0 | 0 | 0 | 0 | 0 | 1 | -90 | 90 | 0.049422 | 0.012465 | -0.049389 | -0.012444
151 | 192 | 2.5465 | 1.6298 | 4.2763e-09 | 0 | 0 | 0 | 0 | 0 | 1 | -90 | 90 | 0.019607 | 0.0049179 | -0.019596 | -0.0049114
213 | 166 | 0.52207 | 0.33412 | 8.7669e-10 | 0 | 0 | 0 | 0 | 0 | 1 | -90 | 90 | -0.087767 | -0.022403 | 0.087811 | 0.02243
208 | 209 | 0.11945 | 0.076447 | 2.0059e-10 | 0 | 0 | 0 | 0 | 0 | 1 | -90 | 90 | 0.045534 | 0.011479 | -0.045532 | -0.011477
208 | 210 | 4.275 | 2.736 | 7.1789e-09 | 0 | 0 | 0 | 0 | 0 | 1 | -90 | 90 | 0.0038542 | 0.00096557 | -0.0038535 | -0.00096581
192 | 189 | 0.64487 | 0.41271 | 1.0829e-09 | 0 | 0 | 0 | 0 | 0 | 1 | -90 | 90 | 0.017971 | 0.0045042 | -0.017969 | -0.0045028
166 | 161 | 1.0132 | 0.64845 | 1.7014e-09 | 0 | 0 | 0 | 0 | 0 | 1 | -90 | 90 | -0.093155 | -0.02377 | 0.09325 | 0.02383
209 | 211 | 3.9378 | 2.5202 | 6.6126e-09 | 0 | 0 | 0 | 0 | 0 | 1 | -90 | 90 | 0.042578 | 0.010737 | -0.042499 | -0.010687
189 | 191 | 3.2605 | 2.0867 | 5.4753e-09 | 0 | 0 | 0 | 0 | 0 | 1 | -90 | 90 | 0.0068766 | 0.0017231 | -0.0068749 | -0.0017226
189 | 187 | 0.82905 | 0.53059 | 1.3922e-09 | 0 | 0 | 0 | 0 | 0 | 1 | -90 | 90 | 0.011092 | 0.0027797 | -0.011091 | -0.0027791
163 | 168 | 0.80669 | 0.51628 | 1.3547e-09 | 0 | 0 | 0 | 0 | 0 | 1 | -90 | 90 | 0.006395 | 0.0016027 | -0.0063946 | -0.0016027
157 | 164 | 0.26736 | 0.17111 | 4.4897e-10 | 0 | 0 | 0 | 0 | 0 | 1 | -90 | 90 | -0.0018216 | -0.00045654 | 0.0018216 | 0.00045651
164 | 250 | 1.3343 | 0.85393 | 2.2406e-09 | 0 | 0 | 0 | 0 | 0 | 1 | -90 | 90 | -0.0063868 | -0.0016007 | 0.0063874 | 0.0016008
160 | 162 | 1.9017 | 1.2171 | 3.1934e-09 | 0 | 0 | 0 | 0 | 0 | 1 | -90 | 90 | -0.062662 | -0.015816 | 0.062743 | 0.015867
250 | 228 | 0.30253 | 0.19362 | 5.0802e-10 | 0 | 0 | 0 | 0 | 0 | 1 | -90 | 90 | -0.0071046 | -0.0017806 | 0.0071048 | 0.0017806
162 | 167 | 0.047693 | 0.030524 | 8.009e-11 | 0 | 0 | 0 | 0 | 0 | 1 | -90 | 90 | -0.071104 | -0.017963 | 0.071107 | 0.017964
161 | 165 | 0.72461 | 0.46375 | 1.2168e-09 | 0 | 0 | 0 | 0 | 0 | 1 | -90 | 90 | -0.09325 | -0.02383 | 0.093318 | 0.023873
165 | 181 | 0.49369 | 0.31596 | 2.4871e-09 | 0 | 0 | 0 | 0 | 0 | 1 | -90 | 90 | -0.28315 | -0.072147 | 0.28357 | 0.072419
165 | 178 | 0.89695 | 0.57405 | 3.0125e-09 | 0 | 0 | 0 | 0 | 0 | 1 | -90 | 90 | 0.18983 | 0.048274 | -0.18948 | -0.048052
167 | 178 | 1.1328 | 0.72497 | 1.9022e-09 | 0 | 0 | 0 | 0 | 0 | 1 | -90 | 90 | -0.073225 | -0.018495 | 0.073291 | 0.018537
181 | 184 | 0.43907 | 0.281 | 2.2119e-09 | 0 | 0 | 0 | 0 | 0 | 1 | -90 | 90 | -0.2843 | -0.072602 | 0.28468 | 0.072845
178 | 176 | 1.7413 | 1.1144 | 2.9242e-09 | 0 | 0 | 0 | 0 | 0 | 1 | -90 | 90 | 0.11619 | 0.029515 | -0.11594 | -0.029353
228 | 227 | 1.2029 | 0.76984 | 2.02e-09 | 0 | 0 | 0 | 0 | 0 | 1 | -90 | 90 | -0.0089786 | -0.0022503 | 0.0089797 | 0.0022508
184 | 182 | 0.4319 | 0.27641 | 2.1758e-09 | 0 | 0 | 0 | 0 | 0 | 1 | -90 | 90 | -0.28468 | -0.072845 | 0.28505 | 0.073084
176 | 174 | 1.0472 | 0.67022 | 1.7586e-09 | 0 | 0 | 0 | 0 | 0 | 1 | -90 | 90 | 0.11441 | 0.02897 | -0.11426 | -0.028875
170 | 171 | 2.7157 | 1.7381 | 4.5604e-09 | 0 | 0 | 0 | 0 | 0 | 1 | -90 | 90 | -0.0010784 | -0.00027027 | 0.0010784 | 0.00026985
171 | 227 | 0.78703 | 0.5037 | 1.3216e-09 | 0 | 0 | 0 | 0 | 0 | 1 | -90 | 90 | -0.011193 | -0.0028052 | 0.011194 | 0.0028057
171 | 225 | 2.0523 | 1.3135 | 3.4464e-09 | 0 | 0 | 0 | 0 | 0 | 1 | -90 | 90 | 0.010114 | 0.0025353 | -0.010112 | -0.0025342
227 | 229 | 1.3627 | 0.87212 | 2.2883e-09 | 0 | 0 | 0 | 0 | 0 | 1 | -90 | 90 | -0.020174 | -0.0050565 | 0.02018 | 0.0050602
225 | 226 | 1.2635 | 0.80864 | 2.1218e-09 | 0 | 0 | 0 | 0 | 0 | 1 | -90 | 90 | 0.0014064 | 0.0003523 | -0.0014064 | -0.00035249
229 | 248 | 0.62631 | 0.40084 | 1.0518e-09 | 0 | 0 | 0 | 0 | 0 | 1 | -90 | 90 | -0.02809 | -0.0070428 | 0.028095 | 0.0070461
172 | 173 | 0.47902 | 0.30657 | 8.044e-10 | 0 | 0 | 0 | 0 | 0 | 1 | -90 | 90 | 0.10726 | 0.027116 | -0.1072 | -0.027077
172 | 174 | 0.12137 | 0.077677 | 2.0381e-10 | 0 | 0 | 0 | 0 | 0 | 1 | -90 | 90 | -0.1117 | -0.028229 | 0.11172 | 0.028239
173 | 175 | 0.78818 | 0.50444 | 1.3236e-09 | 0 | 0 | 0 | 0 | 0 | 1 | -90 | 90 | 0.1062 | 0.026825 | -0.1061 | -0.026763
175 | 177 | 0.70125 | 0.4488 | 1.1776e-09 | 0 | 0 | 0 | 0 | 0 | 1 | -90 | 90 | 0.10452 | 0.026368 | -0.10444 | -0.026315
177 | 179 | 0.29554 | 0.18914 | 4.9629e-10 | 0 | 0 | 0 | 0 | 0 | 1 | -90 | 90 | 0.091249 | 0.023008 | -0.091222 | -0.022991
177 | 180 | 1.3664 | 0.8745 | 2.2946e-09 | 0 | 0 | 0 | 0 | 0 | 1 | -90 | 90 | 0.013192 | 0.0033069 | -0.013189 | -0.0033054
179 | 240 | 1.7693 | 1.1323 | 2.9711e-09 | 0 | 0 | 0 | 0 | 0 | 1 | -90 | 90 | 0.090059 | 0.0227 | -0.089903 | -0.0226
180 | 251 | 0.0024882 | 0.0015925 | 4.1784e-12 | 0 | 0 | 0 | 0 | 0 | 1 | -90 | 90 | 0.010775 | 0.0027004 | -0.010775 | -0.0027004
240 | 235 | 1.7902 | 1.1457 | 3.0063e-09 | 0 | 0 | 0 | 0 | 0 | 1 | -90 | 90 | 0.04201 | 0.010567 | -0.041976 | -0.010545
240 | 239 | 1.147 | 0.7341 | 1.9262e-09 | 0 | 0 | 0 | 0 | 0 | 1 | -90 | 90 | 0.047892 | 0.012033 | -0.047863 | -0.012015
251 | 252 | 0.00014923 | 9.5506e-05 | 2.5059e-13 | 0 | 0 | 0 | 0 | 0 | 1 | -90 | 90 | 0.0055892 | 0.0014006 | -0.0055892 | -0.0014006
235 | 234 | 0.82901 | 0.53057 | 1.3921e-09 | 0 | 0 | 0 | 0 | 0 | 1 | -90 | 90 | 0.036944 | 0.0092838 | -0.036931 | -0.009276
239 | 241 | 0.82072 | 0.52526 | 1.3782e-09 | 0 | 0 | 0 | 0 | 0 | 1 | -90 | 90 | 0.033139 | 0.0083232 | -0.033129 | -0.008317
239 | 238 | 1.3729 | 0.87866 | 2.3055e-09 | 0 | 0 | 0 | 0 | 0 | 1 | -90 | 90 | 0.014724 | 0.0036916 | -0.014721 | -0.0036897
252 | 253 | 1.2378 | 0.79218 | 2.0786e-09 | 0 | 0 | 0 | 0 | 0 | 1 | -90 | 90 | 0.0042932 | 0.0010758 | -0.0042929 | -0.0010759
182 | 183 | 5.8723 | 3.7583 | 9.8612e-09 | 0 | 0 | 0 | 0 | 0 | 1 | -90 | 90 | 0.0021758 | 0.0005439 | -0.0021755 | -0.0005447
183 | 185 | 3.3318 | 2.1323 | 5.5949e-09 | 0 | 0 | 0 | 0 | 0 | 1 | -90 | 90 | 0.0012689 | 0.00031747 | -0.0012688 | -0.00031799
186 | 187 | 0.026421 | 0.016909 | 4.4368e-11 | 0 | 0 | 0 | 0 | 0 | 1 | -90 | 90 | -0.010616 | -0.0026599 | 0.010616 | 0.0026599
186 | 188 | 0.99637 | 0.63767 | 1.6732e-09 | 0 | 0 | 0 | 0 | 0 | 1 | -90 | 90 | 0.0094253 | 0.0023616 | -0.0094243 | -0.0023611
191 | 194 | 2.6289 | 1.6825 | 4.4146e-09 | 0 | 0 | 0 | 0 | 0 | 1 | -90 | 90 | 0.0040364 | 0.0010114 | -0.0040359 | -0.0010115
191 | 193 | 1.5377 | 0.98412 | 2.5822e-09 | 0 | 0 | 0 | 0 | 0 | 1 | -90 | 90 | 0.0011862 | 0.00029706 | -0.0011862 | -0.0002973
199 | 200 | 0.13609 | 0.0871 | 2.2854e-10 | 0 | 0 | 0 | 0 | 0 | 1 | -90 | 90 | -0.019714 | -0.0049364 | 0.019715 | 0.0049367
199 | 201 | 1.5319 | 0.98039 | 2.5724e-09 | 0 | 0 | 0 | 0 | 0 | 1 | -90 | 90 | 0.0096622 | 0.0024221 | -0.0096606 | -0.0024213
197 | 198 | 0.56345 | 0.36061 | 9.4619e-10 | 0 | 0 | 0 | 0 | 0 | 1 | -90 | 90 | 0.0003929 | 9.8386e-05 | -0.0003929 | -9.8475e-05
200 | 224 | 0.92436 | 0.59159 | 1.5522e-09 | 0 | 0 | 0 | 0 | 0 | 1 | -90 | 90 | 0.0016631 | 0.00041647 | -0.0016631 | -0.0004166
200 | 204 | 2.2298 | 1.427 | 3.7444e-09 | 0 | 0 | 0 | 0 | 0 | 1 | -90 | 90 | -0.021378 | -0.0053532 | 0.021389 | 0.0053601
201 | 220 | 1.4315 | 0.91618 | 2.4039e-09 | 0 | 0 | 0 | 0 | 0 | 1 | -90 | 90 | 0.0071713 | 0.0017974 | -0.0071705 | -0.0017971
224 | 255 | 1.5667 | 1.0027 | 2.631e-09 | 0 | 0 | 0 | 0 | 0 | 1 | -90 | 90 | 0.00082944 | 0.00020764 | -0.00082943 | -0.00020789
204 | 207 | 1.1678 | 0.74741 | 1.9611e-09 | 0 | 0 | 0 | 0 | 0 | 1 | -90 | 90 | 0.0025908 | 0.00064902 | -0.0025907 | -0.00064915
204 | 203 | 1.1897 | 0.7614 | 1.9978e-09 | 0 | 0 | 0 | 0 | 0 | 1 | -90 | 90 | -0.02398 | -0.0060091 | 0.023988 | 0.0060138
220 | 221 | 0.75709 | 0.48454 | 1.2714e-09 | 0 | 0 | 0 | 0 | 0 | 1 | -90 | 90 | 0.005822 | 0.0014592 | -0.0058218 | -0.0014591
207 | 223 | 1.167 | 0.74687 | 1.9597e-09 | 0 | 0 | 0 | 0 | 0 | 1 | -90 | 90 | 0.001173 | 0.00029381 | -0.001173 | -0.00029399
203 | 205 | 4.3068 | 2.7563 | 7.2322e-09 | 0 | 0 | 0 | 0 | 0 | 1 | -90 | 90 | -0.024444 | -0.0061279 | 0.024473 | 0.0061456
203 | 202 | 2.2114 | 1.4153 | 3.7135e-09 | 0 | 0 | 0 | 0 | 0 | 1 | -90 | 90 | 0.00045667 | 0.00011411 | -0.00045666 | -0.00011446
221 | 222 | 1.0015 | 0.64095 | 1.6818e-09 | 0 | 0 | 0 | 0 | 0 | 1 | -90 | 90 | 0.0049115 | 0.001231 | -0.0049113 | -0.001231
205 | 206 | 7.3503 | 4.7042 | 1.2343e-08 | 0 | 0 | 0 | 0 | 0 | 1 | -90 | 90 | 0.0030956 | 0.00077438 | -0.0030948 | -0.00077506
205 | 217 | 3.0477 | 1.9505 | 5.1179e-09 | 0 | 0 | 0 | 0 | 0 | 1 | -90 | 90 | -0.027569 | -0.00692 | 0.027594 | 0.006936
206 | 218 | 1.8758 | 1.2005 | 3.15e-09 | 0 | 0 | 0 | 0 | 0 | 1 | -90 | 90 | 0.0030948 | 0.00077506 | -0.0030946 | -0.00077523
217 | 216 | 0.029554 | 0.018915 | 4.9629e-11 | 0 | 0 | 0 | 0 | 0 | 1 | -90 | 90 | -0.029422 | -0.0073941 | 0.029422 | 0.0073942
218 | 219 | 3.0061 | 1.9239 | 5.0481e-09 | 0 | 0 | 0 | 0 | 0 | 1 | -90 | 90 | 0.0027209 | 0.00068158 | -0.0027207 | -0.0006819
216 | 214 | 2.0609 | 1.319 | 3.4607e-09 | 0 | 0 | 0 | 0 | 0 | 1 | -90 | 90 | -0.029422 | -0.0073942 | 0.029442 | 0.0074066
211 | 214 | 1.538 | 0.98434 | 2.5828e-09 | 0 | 0 | 0 | 0 | 0 | 1 | -90 | 90 | 0.036769 | 0.0092507 | -0.036746 | -0.0092362
214 | 215 | 5.832 | 3.7325 | 9.7936e-09 | 0 | 0 | 0 | 0 | 0 | 1 | -90 | 90 | 0.0019959 | 0.00049941 | -0.0019957 | -0.00050018
248 | 249 | 0.62762 | 0.40168 | 1.0539e-09 | 0 | 0 | 0 | 0 | 0 | 1 | -90 | 90 | -0.029653 | -0.0074366 | 0.029659 | 0.0074404
249 | 241 | 1.7688 | 1.132 | 2.9703e-09 | 0 | 0 | 0 | 0 | 0 | 1 | -90 | 90 | -0.031087 | -0.0077982 | 0.031106 | 0.0078099
232 | 234 | 0.84968 | 0.5438 | 1.4268e-09 | 0 | 0 | 0 | 0 | 0 | 1 | -90 | 90 | -0.03485 | -0.0087501 | 0.034862 | 0.0087573
236 | 237 | 0.6387 | 0.40877 | 1.0725e-09 | 0 | 0 | 0 | 0 | 0 | 1 | -90 | 90 | -0.0048771 | -0.0012223 | 0.0048773 | 0.0012223
237 | 238 | 0.41727 | 0.26705 | 7.007e-10 | 0 | 0 | 0 | 0 | 0 | 1 | -90 | 90 | -0.011872 | -0.0029755 | 0.011873 | 0.0029758
246 | 247 | 0.0898 | 0.057472 | 1.508e-10 | 0 | 0 | 0 | 0 | 0 | 1 | -90 | 90 | 0.0034663 | 0.00086875 | -0.0034663 | -0.00086875
253 | 254 | 0.39912 | 0.25544 | 6.7023e-10 | 0 | 0 | 0 | 0 | 0 | 1 | -90 | 90 | 0.0015123 | 0.00037896 | -0.0015123 | -0.00037902