## bus_data
BUS_I | BUS_TYPE | Pd | Qd | Gs | Bs | area | Vm | Va | baseKV | zone | Vmax | Vmin
24 | 1 | 0.0019328 | 0.00048441 | 0 | 0 | 1 | 0.98388 | -0.31 | 0.4 | 1 | 1.1 | 0.9
25 | 1 | 0.0033751 | 0.00084589 | 0 | 0 | 1 | 0.98377 | -0.31201 | 0.4 | 1 | 1.1 | 0.9
26 | 1 | 0 | 0 | 0 | 0 | 1 | 0.98407 | -0.30615 | 0.4 | 1 | 1.1 | 0.9
27 | 1 | 0.0013117 | 0.00032875 | 0 | 0 | 1 | 0.98373 | -0.31284 | 0.4 | 1 | 1.1 | 0.9
28 | 1 | 0.0021658 | 0.00054279 | 0 | 0 | 1 | 0.98547 | -0.27891 | 0.4 | 1 | 1.1 | 0.9
29 | 1 | 0.0020947 | 0.00052498 | 0 | 0 | 1 | 0.98306 | -0.326 | 0.4 | 1 | 1.1 | 0.9
30 | 1 | 0.0032897 | 0.00082448 | 0 | 0 | 1 | 0.98367 | -0.31409 | 0.4 | 1 | 1.1 | 0.9
31 | 1 | 0.0023499 | 0.00058895 | 0 | 0 | 1 | 0.98614 | -0.26585 | 0.4 | 1 | 1.1 | 0.9
32 | 1 | 0 | 0 | 0 | 0 | 1 | 0.98278 | -0.33143 | 0.4 | 1 | 1.1 | 0.9
33 | 1 | 0 | 0 | 0 | 0 | 1 | 0.98769 | -0.23585 | 0.4 | 1 | 1.1 | 0.9
38 | 1 | 0 | 0 | 0 | 0 | 1 | 0.98207 | -0.34523 | 0.4 | 1 | 1.1 | 0.9
35 | 1 | 0.0022985 | 0.00057607 | 0 | 0 | 1 | 0.98823 | -0.22547 | 0.4 | 1 | 1.1 | 0.9
34 | 1 | 0 | 0 | 0 | 0 | 1 | 0.99056 | -0.18031 | 0.4 | 1 | 1.1 | 0.9
47 | 1 | 0.00081089 | 0.00020323 | 0 | 0 | 1 | 0.99012 | -0.18893 | 0.4 | 1 | 1.1 | 0.9
48 | 1 | 0.0088247 | 0.0022117 | 0 | 0 | 1 | 0.99069 | -0.17786 | 0.4 | 1 | 1.1 | 0.9
49 | 1 | 0.0018532 | 0.00046446 | 0 | 0 | 1 | 0.98838 | -0.22252 | 0.4 | 1 | 1.1 | 0.9
36 | 1 | 0.0044719 | 0.0011208 | 0 | 0 | 1 | 0.9809 | -0.36817 | 0.4 | 1 | 1.1 | 0.9
37 | 1 | 0 | 0 | 0 | 0 | 1 | 0.98117 | -0.36293 | 0.4 | 1 | 1.1 | 0.9
39 | 1 | 0 | 0 | 0 | 0 | 1 | 0.98054 | -0.37525 | 0.4 | 1 | 1.1 | 0.9
40 | 1 | 0.0032019 | 0.00080246 | 0 | 0 | 1 | 0.98198 | -0.347 | 0.4 | 1 | 1.1 | 0.9
44 | 1 | 0.0034471 | 0.00086392 | 0 | 0 | 1 | 0.98048 | -0.37652 | 0.4 | 1 | 1.1 | 0.9
43 | 1 | 0.00313 | 0.00078445 | 0 | 0 | 1 | 0.98038 | -0.37841 | 0.4 | 1 | 1.1 | 0.9
41 | 1 | 0.0010008 | 0.00025082 | 0 | 0 | 1 | 0.98195 | -0.34757 | 0.4 | 1 | 1.1 | 0.9
42 | 1 | 0.0024421 | 0.00061206 | 0 | 0 | 1 | 0.98194 | -0.34792 | 0.4 | 1 | 1.1 | 0.9
46 | 1 | 0.0020102 | 0.0005038 | 0 | 0 | 1 | 0.97976 | -0.39059 | 0.4 | 1 | 1.1 | 0.9
56 | 1 | 0.0021433 | 0.00053716 | 0 | 0 | 1 | 0.98926 | -0.20545 | 0.4 | 1 | 1.1 | 0.9
50 | 1 | 0 | 0 | 0 | 0 | 1 | 0.99131 | -0.1659 | 0.4 | 1 | 1.1 | 0.9
51 | 1 | 0 | 0 | 0 | 0 | 1 | 0.99444 | -0.10577 | 0.4 | 1 | 1.1 | 0.9
52 | 1 | 0.0052823 | 0.0013239 | 0 | 0 | 1 | 0.99119 | -0.16819 | 0.4 | 1 | 1.1 | 0.9
53 | 1 | 0 | 0 | 0 | 0 | 1 | 0.99285 | -0.1365 | 0.4 | 1 | 1.1 | 0.9
54 | 1 | 0.0042359 | 0.0010616 | 0 | 0 | 1 | 0.993 | -0.13326 | 0.4 | 1 | 1.1 | 0.9
55 | 1 | 0.0036096 | 0.00090465 | 0 | 0 | 1 | 0.99554 | -0.084714 | 0.4 | 1 | 1.1 | 0.9
72 | 1 | 0.0081206 | 0.0020352 | 0 | 0 | 1 | 0.99174 | -0.15799 | 0.4 | 1 | 1.1 | 0.9
69 | 1 | 0 | 0 | 0 | 0 | 1 | 0.99245 | -0.14428 | 0.4 | 1 | 1.1 | 0.9
137 | 1 | 0 | 0 | 0 | 0 | 1 | 0.99008 | -0.1891 | 0.4 | 1 | 1.1 | 0.9
143 | 1 | 0.0032047 | 0.00080318 | 0 | 0 | 1 | 0.99674 | -0.061794 | 0.4 | 1 | 1.1 | 0.9
57 | 1 | 0.0013003 | 0.00032589 | 0 | 0 | 1 | 0.99139 | -0.16474 | 0.4 | 1 | 1.1 | 0.9
58 | 1 | 0 | 0 | 0 | 0 | 1 | 0.99142 | -0.16409 | 0.4 | 1 | 1.1 | 0.9
59 | 1 | 0 | 0 | 0 | 0 | 1 | 0.99154 | -0.16185 | 0.4 | 1 | 1.1 | 0.9
61 | 1 | 0 | 0 | 0 | 0 | 1 | 0.99111 | -0.17014 | 0.4 | 1 | 1.1 | 0.9
62 | 1 | 0 | 0 | 0 | 0 | 1 | 0.99143 | -0.16393 | 0.4 | 1 | 1.1 | 0.9
63 | 1 | 0.0016503 | 0.00041361 | 0 | 0 | 1 | 0.99181 | -0.15653 | 0.4 | 1 | 1.1 | 0.9
60 | 1 | 0 | 0 | 0 | 0 | 1 | 0.99209 | -0.15123 | 0.4 | 1 | 1.1 | 0.9
74 | 1 | 0 | 0 | 0 | 0 | 1 | 0.99088 | -0.17457 | 0.4 | 1 | 1.1 | 0.9
76 | 1 | 0.00045244 | 0.00011339 | 0 | 0 | 1 | 0.9911 | -0.17041 | 0.4 | 1 | 1.1 | 0.9
66 | 1 | 0 | 0 | 0 | 0 | 1 | 0.991 | -0.17239 | 0.4 | 1 | 1.1 | 0.9
65 | 1 | 0.0016561 | 0.00041506 | 0 | 0 | 1 | 0.99137 | -0.16515 | 0.4 | 1 | 1.1 | 0.9
64 | 1 | 0.001671 | 0.00041879 | 0 | 0 | 1 | 0.99137 | -0.16523 | 0.4 | 1 | 1.1 | 0.9
67 | 1 | 0.0052047 | 0.0013044 | 0 | 0 | 1 | 0.99093 | -0.17376 | 0.4 | 1 | 1.1 | 0.9
68 | 1 | 0.0029216 | 0.00073221 | 0 | 0 | 1 | 0.99094 | -0.17347 | 0.4 | 1 | 1.1 | 0.9
159 | 1 | 0.0015318 | 0.00038391 | 0 | 0 | 1 | 0.99079 | -0.17642 | 0.4 | 1 | 1.1 | 0.9
70 | 1 | 0.00029265 | 7.3345e-05 | 0 | 0 | 1 | 0.99244 | -0.14447 | 0.4 | 1 | 1.1 | 0.9
71 | 1 | 0.00053421 | 0.00013389 | 0 | 0 | 1 | 0.99243 | -0.14458 | 0.4 | 1 | 1.1 | 0.9
152 | 1 | 0.0062563 | 0.001568 | 0 | 0 | 1 | 0.99163 | -0.16016 | 0.4 | 1 | 1.1 | 0.9
73 | 1 | 0.0029073 | 0.00072864 | 0 | 0 | 1 | 0.99082 | -0.1759 | 0.4 | 1 | 1.1 | 0.9
75 | 1 | 0.00058663 | 0.00014702 | 0 | 0 | 1 | 0.99081 | -0.176 | 0.4 | 1 | 1.1 | 0.9
77 | 1 | 0.00029136 | 7.3023e-05 | 0 | 0 | 1 | 0.99109 | -0.17059 | 0.4 | 1 | 1.1 | 0.9
78 | 1 | 0.001011 | 0.00025338 | 0 | 0 | 1 | 0.9733 | -0.51541 | 0.4 | 1 | 1.1 | 0.9
79 | 1 | 0.00092352 | 0.00023146 | 0 | 0 | 1 | 0.97302 | -0.52092 | 0.4 | 1 | 1.1 | 0.9
80 | 1 | 0 | 0 | 0 | 0 | 1 | 0.97351 | -0.5112 | 0.4 | 1 | 1.1 | 0.9
81 | 1 | 0 | 0 | 0 | 0 | 1 | 0.97265 | -0.52818 | 0.4 | 1 | 1.1 | 0.9
82 | 1 | 0.0016048 | 0.0004022 | 0 | 0 | 1 | 0.97398 | -0.50196 | 0.4 | 1 | 1.1 | 0.9
83 | 1 | 0 | 0 | 0 | 0 | 1 | 0.97306 | -0.52008 | 0.4 | 1 | 1.1 | 0.9
85 | 1 | 0 | 0 | 0 | 0 | 1 | 0.97264 | -0.52838 | 0.4 | 1 | 1.1 | 0.9
86 | 1 | 0.0042982 | 0.0010772 | 0 | 0 | 1 | 0.97462 | -0.48945 | 0.4 | 1 | 1.1 | 0.9
87 | 1 | 0 | 0 | 0 | 0 | 1 | 0.97296 | -0.5222 | 0.4 | 1 | 1.1 | 0.9
88 | 1 | 0.0041911 | 0.0010504 | 0 | 0 | 1 | 0.973 | -0.52126 | 0.4 | 1 | 1.1 | 0.9
90 | 1 | 0.00085315 | 0.00021382 | 0 | 0 | 1 | 0.97257 | -0.52989 | 0.4 | 1 | 1.1 | 0.9
142 | 1 | 0.0033084 | 0.00082916 | 0 | 0 | 1 | 0.97626 | -0.45709 | 0.4 | 1 | 1.1 | 0.9
89 | 1 | 0.00097141 | 0.00024346 | 0 | 0 | 1 | 0.97291 | -0.52317 | 0.4 | 1 | 1.1 | 0.9
91 | 1 | 0.0030597 | 0.00076683 | 0 | 0 | 1 | 0.97291 | -0.52311 | 0.4 | 1 | 1.1 | 0.9
138 | 1 | 0.001784 | 0.0004471 | 0 | 0 | 1 | 0.97299 | -0.52145 | 0.4 | 1 | 1.1 | 0.9
97 | 1 | 0 | 0 | 0 | 0 | 1 | 0.9724 | -0.53313 | 0.4 | 1 | 1.1 | 0.9
92 | 1 | 0.0059252 | 0.001485 | 0 | 0 | 1 | 0.97282 | -0.52494 | 0.4 | 1 | 1.1 | 0.9
93 | 3 | 0.0032894 | 0.0008244 | 0 | 0 | 1 | 1 | 0 | 0.4 | 1 | 1.1 | 0.9
94 | 1 | 0.0038333 | 0.00096071 | 0 | 0 | 1 | 0.99909 | -0.017296 | 0.4 | 1 | 1.1 | 0.9
95 | 1 | 0.001375 | 0.0003446 | 0 | 0 | 1 | 0.97225 | -0.53622 | 0.4 | 1 | 1.1 | 0.9
96 | 1 | 0.0027286 | 0.00068385 | 0 | 0 | 1 | 0.97204 | -0.54036 | 0.4 | 1 | 1.1 | 0.9
125 | 1 | 0.00056345 | 0.00014121 | 0 | 0 | 1 | 0.97101 | -0.56078 | 0.4 | 1 | 1.1 | 0.9
98 | 1 | 0 | 0 | 0 | 0 | 1 | 0.97752 | -0.43245 | 0.4 | 1 | 1.1 | 0.9
99 | 1 | 0 | 0 | 0 | 0 | 1 | 0.97758 | -0.43119 | 0.4 | 1 | 1.1 | 0.9
102 | 1 | 0.0012375 | 0.00031016 | 0 | 0 | 1 | 0.97727 | -0.43743 | 0.4 | 1 | 1.1 | 0.9
104 | 1 | 0 | 0 | 0 | 0 | 1 | 0.97768 | -0.42929 | 0.4 | 1 | 1.1 | 0.9
105 | 1 | 0.0028281 | 0.00070878 | 0 | 0 | 1 | 0.97748 | -0.43317 | 0.4 | 1 | 1.1 | 0.9
101 | 1 | 0.0017015 | 0.00042643 | 0 | 0 | 1 | 0.9709 | -0.56282 | 0.4 | 1 | 1.1 | 0.9
124 | 1 | 0.0022394 | 0.00056123 | 0 | 0 | 1 | 0.971 | -0.5609 | 0.4 | 1 | 1.1 | 0.9
107 | 1 | 0 | 0 | 0 | 0 | 1 | 0.97805 | -0.42205 | 0.4 | 1 | 1.1 | 0.9
106 | 1 | 0.0021346 | 0.00053499 | 0 | 0 | 1 | 0.97762 | -0.4304 | 0.4 | 1 | 1.1 | 0.9
129 | 1 | 0.0014033 | 0.0003517 | 0 | 0 | 1 | 0.97746 | -0.43358 | 0.4 | 1 | 1.1 | 0.9
108 | 1 | 0.0025515 | 0.00063946 | 0 | 0 | 1 | 0.97727 | -0.43725 | 0.4 | 1 | 1.1 | 0.9
111 | 1 | 0 | 0 | 0 | 0 | 1 | 0.98032 | -0.37757 | 0.4 | 1 | 1.1 | 0.9
139 | 1 | 0.0021685 | 0.00054348 | 0 | 0 | 1 | 0.97718 | -0.43915 | 0.4 | 1 | 1.1 | 0.9
130 | 1 | 0.0018783 | 0.00047075 | 0 | 0 | 1 | 0.9821 | -0.34297 | 0.4 | 1 | 1.1 | 0.9
120 | 1 | 0.011359 | 0.0028469 | 0 | 0 | 1 | 0.98944 | -0.20157 | 0.4 | 1 | 1.1 | 0.9
135 | 1 | 0 | 0 | 0 | 0 | 1 | 0.98989 | -0.19282 | 0.4 | 1 | 1.1 | 0.9
131 | 1 | 0.00088193 | 0.00022103 | 0 | 0 | 1 | 0.98226 | -0.33987 | 0.4 | 1 | 1.1 | 0.9
132 | 1 | 0.0039846 | 0.00099864 | 0 | 0 | 1 | 0.98428 | -0.30086 | 0.4 | 1 | 1.1 | 0.9
133 | 1 | 0 | 0 | 0 | 0 | 1 | 0.98601 | -0.26741 | 0.4 | 1 | 1.1 | 0.9
134 | 1 | 0 | 0 | 0 | 0 | 1 | 0.98741 | -0.24041 | 0.4 | 1 | 1.1 | 0.9
136 | 1 | 0.014401 | 0.0036091 | 0 | 0 | 1 | 0.98881 | -0.21354 | 0.4 | 1 | 1.1 | 0.9
140 | 1 | 0 | 0 | 0 | 0 | 1 | 0.97675 | -0.44757 | 0.4 | 1 | 1.1 | 0.9
141 | 1 | 0.0015991 | 0.00040078 | 0 | 0 | 1 | 0.97673 | -0.44794 | 0.4 | 1 | 1.1 | 0.9
153 | 1 | 0.0085098 | 0.0021327 | 0 | 0 | 1 | 0.99121 | -0.16822 | 0.4 | 1 | 1.1 | 0.9
169 | 1 | 0.0030618 | 0.00076737 | 0 | 0 | 1 | 0.99078 | -0.17653 | 0.4 | 1 | 1.1 | 0.9

## generator_data
GEN_BUS | PG | QG | QMAX | QMIN | VG | MBASE | GEN_STATUS | PMAX | PMIN
93 | 0.20832 | 0.053257 | 10 | -10 | 1 | 100 | 1 | 10 | 0

## branch_data
F_BUS | T_BUS | BR_R | BR_X | BR_B | RATE_A | RATE_B | RATE_C | TAP | SHIFT | BR_STATUS | ANGMIN | ANGMAX | P_in | Q_in | P_out | Q_out
24 | 25 | 1.0936 | 0.6999 | 1.8364e-09 | 0 | 0 | 0 | 0 | 0 | 1 | -90 | 90 | 0.0079776 | 0.0019993 | -0.0079769 | -0.001999
24 | 26 | 1.6841 | 1.0778 | 2.8281e-09 | 0 | 0 | 0 | 0 | 0 | 1 | -90 | 90 | -0.0099104 | -0.0024837 | 0.0099123 | 0.0024846
25 | 27 | 0.78747 | 0.50398 | 1.3224e-09 | 0 | 0 | 0 | 0 | 0 | 1 | -90 | 90 | 0.0046018 | 0.0011531 | -0.0046016 | -0.0011531
26 | 28 | 3.7319 | 2.3884 | 6.2668e-09 | 0 | 0 | 0 | 0 | 0 | 1 | -90 | 90 | -0.03177 | -0.0079761 | 0.031811 | 0.008002
26 | 29 | 3.9439 | 2.5241 | 6.6228e-09 | 0 | 0 | 0 | 0 | 0 | 1 | -90 | 90 | 0.021857 | 0.0054915 | -0.021837 | -0.005479
27 | 30 | 1.6385 | 1.0487 | 2.7516e-09 | 0 | 0 | 0 | 0 | 0 | 1 | -90 | 90 | 0.0032899 | 0.00082434 | -0.0032897 | -0.00082449
28 | 31 | 1.6772 | 1.0734 | 2.8165e-09 | 0 | 0 | 0 | 0 | 0 | 1 | -90 | 90 | -0.033977 | -0.0085447 | 0.033998 | 0.008558
29 | 32 | 1.1924 | 0.76315 | 2.0024e-09 | 0 | 0 | 0 | 0 | 0 | 1 | -90 | 90 | 0.019742 | 0.004954 | -0.019737 | -0.0049509
31 | 33 | 3.6137 | 2.3128 | 6.0684e-09 | 0 | 0 | 0 | 0 | 0 | 1 | -90 | 90 | -0.036348 | -0.009147 | 0.0364 | 0.0091798
32 | 38 | 3.0278 | 1.9378 | 5.0845e-09 | 0 | 0 | 0 | 0 | 0 | 1 | -90 | 90 | 0.019737 | 0.0049509 | -0.019724 | -0.0049431
33 | 35 | 1.2517 | 0.80109 | 2.1019e-09 | 0 | 0 | 0 | 0 | 0 | 1 | -90 | 90 | -0.0364 | -0.0091798 | 0.036418 | 0.0091911
38 | 40 | 1.152 | 0.73725 | 1.9344e-09 | 0 | 0 | 0 | 0 | 0 | 1 | -90 | 90 | 0.0066454 | 0.0016654 | -0.0066449 | -0.0016652
38 | 37 | 5.8457 | 3.7412 | 9.8165e-09 | 0 | 0 | 0 | 0 | 0 | 1 | -90 | 90 | 0.013078 | 0.0032777 | -0.013067 | -0.0032716
35 | 49 | 0.3348 | 0.21427 | 5.6221e-10 | 0 | 0 | 0 | 0 | 0 | 1 | -90 | 90 | -0.038717 | -0.0097672 | 0.038722 | 0.0097706
34 | 47 | 0.87377 | 0.55921 | 1.4673e-09 | 0 | 0 | 0 | 0 | 0 | 1 | -90 | 90 | 0.043615 | 0.011029 | -0.043596 | -0.011018
34 | 48 | 0.2488 | 0.15923 | 4.178e-10 | 0 | 0 | 0 | 0 | 0 | 1 | -90 | 90 | -0.043615 | -0.011029 | 0.04362 | 0.011032
47 | 56 | 1.705 | 1.0912 | 2.8631e-09 | 0 | 0 | 0 | 0 | 0 | 1 | -90 | 90 | 0.042786 | 0.010815 | -0.042752 | -0.010793
48 | 50 | 1.0085 | 0.64544 | 1.6935e-09 | 0 | 0 | 0 | 0 | 0 | 1 | -90 | 90 | -0.052444 | -0.013244 | 0.052474 | 0.013263
49 | 56 | 1.852 | 1.1853 | 3.11e-09 | 0 | 0 | 0 | 0 | 0 | 1 | -90 | 90 | -0.040575 | -0.010235 | 0.040608 | 0.010256
36 | 37 | 5.049 | 3.2314 | 8.4787e-09 | 0 | 0 | 0 | 0 | 0 | 1 | -90 | 90 | -0.0044719 | -0.0011208 | 0.004473 | 0.0011207
37 | 39 | 6.1781 | 3.954 | 1.0375e-08 | 0 | 0 | 0 | 0 | 0 | 1 | -90 | 90 | 0.0085944 | 0.0021509 | -0.0085893 | -0.0021487
39 | 44 | 1.5867 | 1.0155 | 2.6645e-09 | 0 | 0 | 0 | 0 | 0 | 1 | -90 | 90 | 0.0034473 | 0.00086381 | -0.0034471 | -0.00086394
39 | 43 | 2.6434 | 1.6918 | 4.439e-09 | 0 | 0 | 0 | 0 | 0 | 1 | -90 | 90 | 0.0051421 | 0.0012849 | -0.0051413 | -0.0012848
40 | 41 | 0.71103 | 0.45506 | 1.194e-09 | 0 | 0 | 0 | 0 | 0 | 1 | -90 | 90 | 0.003443 | 0.00086276 | -0.0034429 | -0.00086282
43 | 46 | 26.0161 | 16.6503 | 4.3688e-08 | 0 | 0 | 0 | 0 | 0 | 1 | -90 | 90 | 0.0020113 | 0.00050035 | -0.0020101 | -0.0005038
41 | 42 | 0.61324 | 0.39247 | 1.0298e-09 | 0 | 0 | 0 | 0 | 0 | 1 | -90 | 90 | 0.0024422 | 0.00061199 | -0.0024421 | -0.00061207
50 | 51 | 4.6228 | 2.9586 | 7.7629e-09 | 0 | 0 | 0 | 0 | 0 | 1 | -90 | 90 | -0.057757 | -0.014587 | 0.057924 | 0.014693
50 | 52 | 1.9105 | 1.2227 | 3.2083e-09 | 0 | 0 | 0 | 0 | 0 | 1 | -90 | 90 | 0.0052828 | 0.0013239 | -0.0052822 | -0.0013239
51 | 53 | 2.8948 | 1.8527 | 4.8612e-09 | 0 | 0 | 0 | 0 | 0 | 1 | -90 | 90 | 0.047085 | 0.011845 | -0.047016 | -0.011802
51 | 54 | 1.3945 | 0.8925 | 2.3418e-09 | 0 | 0 | 0 | 0 | 0 | 1 | -90 | 90 | 0.088358 | 0.022576 | -0.088241 | -0.022501
51 | 55 | 0.48752 | 0.31202 | 1.6374e-09 | 0 | 0 | 0 | 0 | 0 | 1 | -90 | 90 | -0.19337 | -0.049114 | 0.19356 | 0.04924
53 | 72 | 4.1447 | 2.6526 | 6.9601e-09 | 0 | 0 | 0 | 0 | 0 | 1 | -90 | 90 | 0.022915 | 0.0057526 | -0.022891 | -0.0057382
53 | 69 | 1.4277 | 0.9137 | 2.3974e-09 | 0 | 0 | 0 | 0 | 0 | 1 | -90 | 90 | 0.024101 | 0.0060491 | -0.024093 | -0.0060436
54 | 137 | 2.9641 | 1.897 | 4.9775e-09 | 0 | 0 | 0 | 0 | 0 | 1 | -90 | 90 | 0.084005 | 0.021439 | -0.083779 | -0.021295
55 | 143 | 0.52197 | 0.33406 | 1.7531e-09 | 0 | 0 | 0 | 0 | 0 | 1 | -90 | 90 | -0.19717 | -0.050144 | 0.19739 | 0.050284
72 | 152 | 0.64649 | 0.41376 | 1.0856e-09 | 0 | 0 | 0 | 0 | 0 | 1 | -90 | 90 | 0.014771 | 0.003703 | -0.014769 | -0.0037021
69 | 70 | 1.0246 | 0.65576 | 1.7206e-09 | 0 | 0 | 0 | 0 | 0 | 1 | -90 | 90 | 0.00082687 | 0.00020693 | -0.00082686 | -0.00020709
69 | 60 | 1.3186 | 0.8439 | 2.2143e-09 | 0 | 0 | 0 | 0 | 0 | 1 | -90 | 90 | 0.023266 | 0.0058367 | -0.023258 | -0.005832
137 | 135 | 1.4379 | 0.92025 | 2.4146e-09 | 0 | 0 | 0 | 0 | 0 | 1 | -90 | 90 | 0.011366 | 0.0028504 | -0.011364 | -0.0028494
137 | 136 | 1.497 | 0.9581 | 2.5139e-09 | 0 | 0 | 0 | 0 | 0 | 1 | -90 | 90 | 0.072413 | 0.018445 | -0.072328 | -0.018391
143 | 94 | 1.0006 | 0.64038 | 3.3606e-09 | 0 | 0 | 0 | 0 | 0 | 1 | -90 | 90 | -0.2006 | -0.051087 | 0.20103 | 0.051363
57 | 58 | 2.2028 | 1.4098 | 3.6991e-09 | 0 | 0 | 0 | 0 | 0 | 1 | -90 | 90 | -0.0013003 | -0.00032589 | 0.0013004 | 0.00032556
58 | 59 | 1.7802 | 1.1393 | 2.9894e-09 | 0 | 0 | 0 | 0 | 0 | 1 | -90 | 90 | -0.0055403 | -0.001386 | 0.0055409 | 0.0013861
58 | 61 | 6.2745 | 4.0157 | 1.0537e-08 | 0 | 0 | 0 | 0 | 0 | 1 | -90 | 90 | 0.00424 | 0.0010604 | -0.0042387 | -0.0010607
59 | 62 | 0.56937 | 0.3644 | 9.5613e-10 | 0 | 0 | 0 | 0 | 0 | 1 | -90 | 90 | 0.016055 | 0.0040254 | -0.016054 | -0.0040245
59 | 63 | 1.0861 | 0.69507 | 1.8238e-09 | 0 | 0 | 0 | 0 | 0 | 1 | -90 | 90 | -0.021596 | -0.0054115 | 0.021602 | 0.0054148
61 | 74 | 5.5798 | 3.571 | 9.3699e-09 | 0 | 0 | 0 | 0 | 0 | 1 | -90 | 90 | 0.0034949 | 0.00087497 | -0.0034942 | -0.00087542
61 | 76 | 1.5695 | 1.0044 | 2.6355e-09 | 0 | 0 | 0 | 0 | 0 | 1 | -90 | 90 | 0.00074382 | 0.00018571 | -0.00074381 | -0.00018596
62 | 66 | 2.9307 | 1.8757 | 4.9214e-09 | 0 | 0 | 0 | 0 | 0 | 1 | -90 | 90 | 0.012726 | 0.0031908 | -0.012721 | -0.003188
62 | 65 | 1.6211 | 1.0375 | 2.7223e-09 | 0 | 0 | 0 | 0 | 0 | 1 | -90 | 90 | 0.0033273 | 0.00083367 | -0.0033271 | -0.00083382
63 | 60 | 1.006 | 0.64385 | 1.6894e-09 | 0 | 0 | 0 | 0 | 0 | 1 | -90 | 90 | -0.023252 | -0.0058284 | 0.023258 | 0.005832
74 | 73 | 1.677 | 1.0733 | 2.8161e-09 | 0 | 0 | 0 | 0 | 0 | 1 | -90 | 90 | 0.0034942 | 0.00087542 | -0.003494 | -0.00087556
76 | 77 | 2.7719 | 1.774 | 4.6547e-09 | 0 | 0 | 0 | 0 | 0 | 1 | -90 | 90 | 0.00029137 | 7.2567e-05 | -0.00029136 | -7.3023e-05
66 | 67 | 0.61215 | 0.39177 | 1.028e-09 | 0 | 0 | 0 | 0 | 0 | 1 | -90 | 90 | 0.0097996 | 0.002456 | -0.009799 | -0.0024557
66 | 68 | 1.6283 | 1.0421 | 2.7343e-09 | 0 | 0 | 0 | 0 | 0 | 1 | -90 | 90 | 0.0029217 | 0.00073204 | -0.0029216 | -0.00073222
65 | 64 | 0.21691 | 0.13882 | 3.6426e-10 | 0 | 0 | 0 | 0 | 0 | 1 | -90 | 90 | 0.001671 | 0.00041876 | -0.001671 | -0.00041879
67 | 159 | 2.5497 | 1.6318 | 4.2816e-09 | 0 | 0 | 0 | 0 | 0 | 1 | -90 | 90 | 0.0045943 | 0.0011512 | -0.0045937 | -0.0011513
159 | 169 | 0.15617 | 0.09995 | 2.6226e-10 | 0 | 0 | 0 | 0 | 0 | 1 | -90 | 90 | 0.0030619 | 0.00076736 | -0.0030618 | -0.00076737
70 | 71 | 0.84296 | 0.53949 | 1.4155e-09 | 0 | 0 | 0 | 0 | 0 | 1 | -90 | 90 | 0.00053421 | 0.00013375 | -0.00053421 | -0.00013389
152 | 153 | 4.1726 | 2.6705 | 7.007e-09 | 0 | 0 | 0 | 0 | 0 | 1 | -90 | 90 | 0.008513 | 0.0021342 | -0.0085098 | -0.0021328
73 | 75 | 0.71434 | 0.45718 | 1.1996e-09 | 0 | 0 | 0 | 0 | 0 | 1 | -90 | 90 | 0.00058664 | 0.00014691 | -0.00058663 | -0.00014702
78 | 79 | 2.247 | 1.4381 | 3.7734e-09 | 0 | 0 | 0 | 0 | 0 | 1 | -90 | 90 | 0.0104 | 0.0026068 | -0.010397 | -0.0026054
78 | 80 | 1.5684 | 1.0038 | 2.6337e-09 | 0 | 0 | 0 | 0 | 0 | 1 | -90 | 90 | -0.011411 | -0.0028602 | 0.011413 | 0.0028614
79 | 81 | 3.2523 | 2.0815 | 5.4615e-09 | 0 | 0 | 0 | 0 | 0 | 1 | -90 | 90 | 0.0094733 | 0.002374 | -0.0094701 | -0.0023724
80 | 82 | 1.4361 | 0.91907 | 2.4115e-09 | 0 | 0 | 0 | 0 | 0 | 1 | -90 | 90 | -0.027353 | -0.0068584 | 0.027365 | 0.0068659
80 | 83 | 2.3666 | 1.5146 | 3.9741e-09 | 0 | 0 | 0 | 0 | 0 | 1 | -90 | 90 | 0.01594 | 0.003997 | -0.015933 | -0.0039931
81 | 85 | 0.089062 | 0.057 | 1.4956e-10 | 0 | 0 | 0 | 0 | 0 | 1 | -90 | 90 | 0.0094701 | 0.0023724 | -0.00947 | -0.0023724
82 | 86 | 1.8382 | 1.1764 | 3.0868e-09 | 0 | 0 | 0 | 0 | 0 | 1 | -90 | 90 | -0.02897 | -0.0072681 | 0.028987 | 0.0072789
83 | 87 | 0.90406 | 0.5786 | 1.5182e-09 | 0 | 0 | 0 | 0 | 0 | 1 | -90 | 90 | 0.009958 | 0.0024955 | -0.009957 | -0.002495
83 | 88 | 0.83638 | 0.53528 | 1.4045e-09 | 0 | 0 | 0 | 0 | 0 | 1 | -90 | 90 | 0.0059752 | 0.0014976 | -0.0059749 | -0.0014975
85 | 90 | 0.67543 | 0.43228 | 1.1342e-09 | 0 | 0 | 0 | 0 | 0 | 1 | -90 | 90 | 0.00947 | 0.0023724 | -0.0094693 | -0.002372
86 | 142 | 4.1515 | 2.657 | 6.9715e-09 | 0 | 0 | 0 | 0 | 0 | 1 | -90 | 90 | -0.033285 | -0.0083561 | 0.033336 | 0.0083884
87 | 89 | 4.2354 | 2.7107 | 7.1124e-09 | 0 | 0 | 0 | 0 | 0 | 1 | -90 | 90 | 0.00097143 | 0.00024282 | -0.00097138 | -0.00024347
87 | 91 | 0.43063 | 0.2756 | 7.2314e-10 | 0 | 0 | 0 | 0 | 0 | 1 | -90 | 90 | 0.0089855 | 0.0022522 | -0.0089852 | -0.002252
88 | 138 | 0.45705 | 0.29251 | 7.6751e-10 | 0 | 0 | 0 | 0 | 0 | 1 | -90 | 90 | 0.0017839 | 0.00044706 | -0.0017839 | -0.00044712
90 | 97 | 1.595 | 1.0208 | 2.6784e-09 | 0 | 0 | 0 | 0 | 0 | 1 | -90 | 90 | 0.0086162 | 0.0021582 | -0.0086148 | -0.0021576
142 | 140 | 1.1128 | 0.7122 | 1.8687e-09 | 0 | 0 | 0 | 0 | 0 | 1 | -90 | 90 | -0.036645 | -0.0092175 | 0.036661 | 0.009228
91 | 92 | 1.3083 | 0.83732 | 2.197e-09 | 0 | 0 | 0 | 0 | 0 | 1 | -90 | 90 | 0.0059255 | 0.0014852 | -0.005925 | -0.001485
97 | 95 | 1.5166 | 0.97062 | 2.5468e-09 | 0 | 0 | 0 | 0 | 0 | 1 | -90 | 90 | 0.0086148 | 0.0021576 | -0.0086136 | -0.002157
93 | 94 | 0.38279 | 0.24498 | 1.2856e-09 | 0 | 0 | 0 | 0 | 0 | 1 | -90 | 90 | 0.20503 | 0.052433 | -0.20486 | -0.052323
95 | 96 | 2.4267 | 1.5531 | 4.0751e-09 | 0 | 0 | 0 | 0 | 0 | 1 | -90 | 90 | 0.0072387 | 0.0018124 | -0.0072372 | -0.0018119
96 | 125 | 19.1486 | 12.2551 | 3.2156e-08 | 0 | 0 | 0 | 0 | 0 | 1 | -90 | 90 | 0.0045087 | 0.001128 | -0.0045043 | -0.0011283
125 | 124 | 0.13648 | 0.08735 | 2.2919e-10 | 0 | 0 | 0 | 0 | 0 | 1 | -90 | 90 | 0.0039409 | 0.00098705 | -0.0039409 | -0.00098706
98 | 99 | 4.3161 | 2.7623 | 7.2479e-09 | 0 | 0 | 0 | 0 | 0 | 1 | -90 | 90 | -0.0012378 | -0.0003076 | 0.0012379 | 0.00030695
98 | 102 | 17.1848 | 10.9983 | 2.8858e-08 | 0 | 0 | 0 | 0 | 0 | 1 | -90 | 90 | 0.0012378 | 0.0003076 | -0.0012375 | -0.00031017
99 | 104 | 1.4912 | 0.9544 | 2.5042e-09 | 0 | 0 | 0 | 0 | 0 | 1 | -90 | 90 | -0.0054696 | -0.0013672 | 0.0054701 | 0.0013673
99 | 105 | 1.9976 | 1.2785 | 3.3545e-09 | 0 | 0 | 0 | 0 | 0 | 1 | -90 | 90 | 0.0042317 | 0.0010603 | -0.0042313 | -0.0010603
104 | 107 | 4.0749 | 2.608 | 6.8429e-09 | 0 | 0 | 0 | 0 | 0 | 1 | -90 | 90 | -0.0076048 | -0.001902 | 0.0076074 | 0.001903
104 | 106 | 2.2391 | 1.433 | 3.76e-09 | 0 | 0 | 0 | 0 | 0 | 1 | -90 | 90 | 0.0021347 | 0.00053472 | -0.0021346 | -0.00053501
105 | 129 | 1.2719 | 0.81399 | 2.1358e-09 | 0 | 0 | 0 | 0 | 0 | 1 | -90 | 90 | 0.0014033 | 0.00035152 | -0.0014033 | -0.00035171
101 | 124 | 4.7499 | 3.0399 | 7.9763e-09 | 0 | 0 | 0 | 0 | 0 | 1 | -90 | 90 | -0.0017014 | -0.00042645 | 0.0017016 | 0.0004258
107 | 108 | 1.5193 | 0.97234 | 2.5513e-09 | 0 | 0 | 0 | 0 | 0 | 1 | -90 | 90 | 0.043031 | 0.010843 | -0.043 | -0.010824
107 | 111 | 3.7856 | 2.4228 | 6.357e-09 | 0 | 0 | 0 | 0 | 0 | 1 | -90 | 90 | -0.050638 | -0.012746 | 0.050746 | 0.012815
108 | 139 | 0.20149 | 0.12895 | 3.3835e-10 | 0 | 0 | 0 | 0 | 0 | 1 | -90 | 90 | 0.040448 | 0.010184 | -0.040444 | -0.010182
111 | 130 | 2.9562 | 1.892 | 4.9642e-09 | 0 | 0 | 0 | 0 | 0 | 1 | -90 | 90 | -0.050746 | -0.012815 | 0.050831 | 0.012868
139 | 140 | 0.94398 | 0.60415 | 1.5852e-09 | 0 | 0 | 0 | 0 | 0 | 1 | -90 | 90 | 0.038276 | 0.0096383 | -0.038261 | -0.0096286
130 | 131 | 0.25646 | 0.16414 | 4.3067e-10 | 0 | 0 | 0 | 0 | 0 | 1 | -90 | 90 | -0.052709 | -0.013339 | 0.052717 | 0.013344
120 | 135 | 3.3842 | 2.1659 | 5.683e-09 | 0 | 0 | 0 | 0 | 0 | 1 | -90 | 90 | -0.011359 | -0.0028469 | 0.011364 | 0.0028494
131 | 132 | 3.1737 | 2.0312 | 5.3295e-09 | 0 | 0 | 0 | 0 | 0 | 1 | -90 | 90 | -0.053599 | -0.013565 | 0.053699 | 0.013629
132 | 133 | 2.5421 | 1.627 | 4.269e-09 | 0 | 0 | 0 | 0 | 0 | 1 | -90 | 90 | -0.057684 | -0.014627 | 0.057777 | 0.014686
133 | 134 | 2.0577 | 1.317 | 3.4555e-09 | 0 | 0 | 0 | 0 | 0 | 1 | -90 | 90 | -0.057777 | -0.014686 | 0.057852 | 0.014734
134 | 136 | 2.0541 | 1.3147 | 3.4495e-09 | 0 | 0 | 0 | 0 | 0 | 1 | -90 | 90 | -0.057852 | -0.014734 | 0.057927 | 0.014782
140 | 141 | 0.99857 | 0.63908 | 1.6769e-09 | 0 | 0 | 0 | 0 | 0 | 1 | -90 | 90 | 0.0015991 | 0.00040065 | -0.0015991 | -0.00040079