## bus_data
BUS_I | BUS_TYPE | Pd | Qd | Gs | Bs | area | Vm | Va | baseKV | zone | Vmax | Vmin
1 | 1 | 0.0059693 | 0.001496 | 0 | 0 | 1 | 0.99642 | -0.068821 | 0.4 | 1 | 1.1 | 0.9
2 | 1 | 0.0040607 | 0.0010177 | 0 | 0 | 1 | 0.9964 | -0.069238 | 0.4 | 1 | 1.1 | 0.9
3 | 1 | 0 | 0 | 0 | 0 | 1 | 0.99648 | -0.067788 | 0.4 | 1 | 1.1 | 0.9
142 | 1 | 0.0021421 | 0.00053687 | 0 | 0 | 1 | 0.9976 | -0.046071 | 0.4 | 1 | 1.1 | 0.9
5 | 1 | 0.0025535 | 0.00063997 | 0 | 0 | 1 | 0.99765 | -0.045248 | 0.4 | 1 | 1.1 | 0.9
6 | 1 | 0.0030073 | 0.0007537 | 0 | 0 | 1 | 0.99744 | -0.049315 | 0.4 | 1 | 1.1 | 0.9
7 | 1 | 0 | 0 | 0 | 0 | 1 | 0.9978 | -0.042195 | 0.4 | 1 | 1.1 | 0.9
8 | 1 | 0 | 0 | 0 | 0 | 1 | 0.99791 | -0.040222 | 0.4 | 1 | 1.1 | 0.9
132 | 3 | 0.0062212 | 0.0015592 | 0 | 0 | 1 | 1 | 0 | 0.4 | 1 | 1.1 | 0.9
9 | 1 | 0.003506 | 0.00087868 | 0 | 0 | 1 | 0.98877 | -0.21586 | 0.4 | 1 | 1.1 | 0.9
10 | 1 | 0 | 0 | 0 | 0 | 1 | 0.98891 | -0.21313 | 0.4 | 1 | 1.1 | 0.9
11 | 1 | 0 | 0 | 0 | 0 | 1 | 0.99043 | -0.18362 | 0.4 | 1 | 1.1 | 0.9
12 | 1 | 0 | 0 | 0 | 0 | 1 | 0.98849 | -0.22128 | 0.4 | 1 | 1.1 | 0.9
140 | 1 | 0.0015145 | 0.00037958 | 0 | 0 | 1 | 0.99144 | -0.1641 | 0.4 | 1 | 1.1 | 0.9
137 | 1 | 0.011608 | 0.0029092 | 0 | 0 | 1 | 0.98807 | -0.2294 | 0.4 | 1 | 1.1 | 0.9
136 | 1 | 0.0039772 | 0.00099679 | 0 | 0 | 1 | 0.98713 | -0.24768 | 0.4 | 1 | 1.1 | 0.9
13 | 1 | 0.0020312 | 0.00050906 | 0 | 0 | 1 | 0.98671 | -0.25586 | 0.4 | 1 | 1.1 | 0.9
14 | 1 | 0 | 0 | 0 | 0 | 1 | 0.98677 | -0.25465 | 0.4 | 1 | 1.1 | 0.9
16 | 1 | 0 | 0 | 0 | 0 | 1 | 0.98687 | -0.25284 | 0.4 | 1 | 1.1 | 0.9
120 | 1 | 0.0044873 | 0.0011246 | 0 | 0 | 1 | 0.98698 | -0.25053 | 0.4 | 1 | 1.1 | 0.9
130 | 1 | 0 | 0 | 0 | 0 | 1 | 0.99297 | -0.1346 | 0.4 | 1 | 1.1 | 0.9
123 | 1 | 0.0010973 | 0.000275 | 0 | 0 | 1 | 0.99323 | -0.12964 | 0.4 | 1 | 1.1 | 0.9
131 | 1 | 0.0086791 | 0.0021752 | 0 | 0 | 1 | 0.99253 | -0.14327 | 0.4 | 1 | 1.1 | 0.9
141 | 1 | 0.0027871 | 0.00069851 | 0 | 0 | 1 | 0.99216 | -0.15027 | 0.4 | 1 | 1.1 | 0.9
121 | 1 | 0.0043589 | 0.0010924 | 0 | 0 | 1 | 0.99385 | -0.11756 | 0.4 | 1 | 1.1 | 0.9
31 | 1 | 0.0017355 | 0.00043495 | 0 | 0 | 1 | 0.98612 | -0.26731 | 0.4 | 1 | 1.1 | 0.9
124 | 1 | 0.0070196 | 0.0017593 | 0 | 0 | 1 | 0.98618 | -0.26615 | 0.4 | 1 | 1.1 | 0.9
32 | 1 | 0.0020055 | 0.00050264 | 0 | 0 | 1 | 0.98607 | -0.26838 | 0.4 | 1 | 1.1 | 0.9
122 | 1 | 0 | 0 | 0 | 0 | 1 | 0.99341 | -0.12618 | 0.4 | 1 | 1.1 | 0.9

## generator_data
GEN_BUS | PG | QG | QMAX | QMIN | VG | MBASE | GEN_STATUS | PMAX | PMIN
132 | 0.079365 | 0.020109 | 10 | -10 | 1 | 100 | 1 | 10 | 0

## branch_data
F_BUS | T_BUS | BR_R | BR_X | BR_B | RATE_A | RATE_B | RATE_C | TAP | SHIFT | BR_STATUS | ANGMIN | ANGMAX | P_in | Q_in | P_out | Q_out
1 | 2 | 0.45752 | 0.29282 | 7.6831e-10 | 0 | 0 | 0 | 0 | 0 | 1 | -90 | 90 | 0.0040607 | 0.0010177 | -0.0040607 | -0.0010177
1 | 3 | 0.45819 | 0.29324 | 7.6943e-10 | 0 | 0 | 0 | 0 | 0 | 1 | -90 | 90 | -0.01003 | -0.0025137 | 0.010031 | 0.002514
3 | 142 | 9.6457 | 6.1732 | 1.6198e-08 | 0 | 0 | 0 | 0 | 0 | 1 | -90 | 90 | -0.010031 | -0.002514 | 0.010041 | 0.002519
142 | 8 | 2.1434 | 1.3718 | 3.5994e-09 | 0 | 0 | 0 | 0 | 0 | 1 | -90 | 90 | -0.012183 | -0.0030559 | 0.012186 | 0.0030577
5 | 6 | 6.0297 | 3.859 | 1.0125e-08 | 0 | 0 | 0 | 0 | 0 | 1 | -90 | 90 | 0.0030079 | 0.00075307 | -0.0030073 | -0.0007537
5 | 7 | 2.4482 | 1.5669 | 4.1112e-09 | 0 | 0 | 0 | 0 | 0 | 1 | -90 | 90 | -0.0055614 | -0.001393 | 0.0055622 | 0.0013931
7 | 8 | 1.5829 | 1.0131 | 2.6581e-09 | 0 | 0 | 0 | 0 | 0 | 1 | -90 | 90 | -0.0055622 | -0.0013931 | 0.0055627 | 0.0013932
8 | 132 | 10.1387 | 6.4888 | 1.7026e-08 | 0 | 0 | 0 | 0 | 0 | 1 | -90 | 90 | -0.017749 | -0.0044509 | 0.017783 | 0.004471
132 | 121 | 9.5509 | 6.1126 | 1.6039e-08 | 0 | 0 | 0 | 0 | 0 | 1 | -90 | 90 | 0.05536 | 0.014079 | -0.055048 | -0.013881
9 | 10 | 3.4195 | 2.1885 | 5.7423e-09 | 0 | 0 | 0 | 0 | 0 | 1 | -90 | 90 | -0.003506 | -0.00087869 | 0.0035064 | 0.00087842
10 | 11 | 3.56 | 2.2784 | 5.9782e-09 | 0 | 0 | 0 | 0 | 0 | 1 | -90 | 90 | -0.036426 | -0.0091451 | 0.036477 | 0.0091774
10 | 12 | 1.0867 | 0.6955 | 1.8249e-09 | 0 | 0 | 0 | 0 | 0 | 1 | -90 | 90 | 0.032919 | 0.0082667 | -0.032906 | -0.0082587
11 | 140 | 2.3612 | 1.5112 | 3.9651e-09 | 0 | 0 | 0 | 0 | 0 | 1 | -90 | 90 | -0.036477 | -0.0091774 | 0.036511 | 0.0091988
12 | 137 | 3.0636 | 1.9607 | 5.1446e-09 | 0 | 0 | 0 | 0 | 0 | 1 | -90 | 90 | 0.011612 | 0.0029116 | -0.011608 | -0.0029092
12 | 136 | 5.4301 | 3.4752 | 9.1185e-09 | 0 | 0 | 0 | 0 | 0 | 1 | -90 | 90 | 0.021294 | 0.0053471 | -0.021267 | -0.0053309
140 | 141 | 1.6097 | 1.0302 | 2.7031e-09 | 0 | 0 | 0 | 0 | 0 | 1 | -90 | 90 | -0.038026 | -0.0095784 | 0.038051 | 0.0095942
136 | 120 | 0.71816 | 0.45962 | 1.206e-09 | 0 | 0 | 0 | 0 | 0 | 1 | -90 | 90 | 0.01729 | 0.0043341 | -0.017288 | -0.0043327
13 | 14 | 2.5885 | 1.6566 | 4.3467e-09 | 0 | 0 | 0 | 0 | 0 | 1 | -90 | 90 | -0.0020312 | -0.00050906 | 0.0020313 | 0.00050871
14 | 16 | 3.9008 | 2.4965 | 6.5505e-09 | 0 | 0 | 0 | 0 | 0 | 1 | -90 | 90 | -0.0020313 | -0.00050871 | 0.0020315 | 0.00050819
16 | 120 | 4.956 | 3.1718 | 8.3224e-09 | 0 | 0 | 0 | 0 | 0 | 1 | -90 | 90 | -0.0020315 | -0.00050819 | 0.0020317 | 0.00050752
120 | 124 | 6.3334 | 4.0534 | 1.0636e-08 | 0 | 0 | 0 | 0 | 0 | 1 | -90 | 90 | 0.010769 | 0.0027006 | -0.010761 | -0.0026965
130 | 123 | 2.5251 | 1.6161 | 4.2403e-09 | 0 | 0 | 0 | 0 | 0 | 1 | -90 | 90 | -0.0086826 | -0.0021767 | 0.0086847 | 0.0021776
130 | 131 | 4.4113 | 2.8232 | 7.4078e-09 | 0 | 0 | 0 | 0 | 0 | 1 | -90 | 90 | 0.0086826 | 0.0021767 | -0.0086791 | -0.0021752
123 | 122 | 1.566 | 1.0022 | 2.6297e-09 | 0 | 0 | 0 | 0 | 0 | 1 | -90 | 90 | -0.009782 | -0.0024526 | 0.0097836 | 0.0024534
141 | 121 | 3.5524 | 2.2736 | 5.9655e-09 | 0 | 0 | 0 | 0 | 0 | 1 | -90 | 90 | -0.040838 | -0.010293 | 0.040902 | 0.010333
121 | 122 | 3.8994 | 2.4956 | 6.5481e-09 | 0 | 0 | 0 | 0 | 0 | 1 | -90 | 90 | 0.0097876 | 0.0024553 | -0.0097836 | -0.0024534
31 | 124 | 1.3546 | 0.86692 | 2.2747e-09 | 0 | 0 | 0 | 0 | 0 | 1 | -90 | 90 | -0.0037411 | -0.00093728 | 0.0037413 | 0.00093719
31 | 32 | 2.3122 | 1.4798 | 3.8828e-09 | 0 | 0 | 0 | 0 | 0 | 1 | -90 | 90 | 0.0020056 | 0.00050233 | -0.0020055 | -0.00050264