## bus_data
BUS_I | BUS_TYPE | Pd | Qd | Gs | Bs | area | Vm | Va | baseKV | zone | Vmax | Vmin
1 | 1 | 0.0096495 | 0.0024184 | 0 | 0 | 1 | 0.97083 | -0.56383 | 0.4 | 1 | 1.1 | 0.9
2 | 1 | 0.0048993 | 0.0012279 | 0 | 0 | 1 | 0.97071 | -0.56622 | 0.4 | 1 | 1.1 | 0.9
3 | 1 | 0 | 0 | 0 | 0 | 1 | 0.97121 | -0.55626 | 0.4 | 1 | 1.1 | 0.9
4 | 1 | 0 | 0 | 0 | 0 | 1 | 0.97054 | -0.56968 | 0.4 | 1 | 1.1 | 0.9
5 | 1 | 0.0023997 | 0.00060142 | 0 | 0 | 1 | 0.97119 | -0.55676 | 0.4 | 1 | 1.1 | 0.9
6 | 1 | 0.0024109 | 0.00060423 | 0 | 0 | 1 | 0.97126 | -0.55533 | 0.4 | 1 | 1.1 | 0.9
7 | 1 | 0.0046086 | 0.001155 | 0 | 0 | 1 | 0.97037 | -0.57289 | 0.4 | 1 | 1.1 | 0.9
45 | 1 | 0.0024129 | 0.00060474 | 0 | 0 | 1 | 0.97114 | -0.55766 | 0.4 | 1 | 1.1 | 0.9
49 | 1 | 0.0015358 | 0.00038491 | 0 | 0 | 1 | 0.97182 | -0.54423 | 0.4 | 1 | 1.1 | 0.9
38 | 1 | 0.0014963 | 0.00037501 | 0 | 0 | 1 | 0.97029 | -0.57463 | 0.4 | 1 | 1.1 | 0.9
48 | 1 | 0.0015431 | 0.00038674 | 0 | 0 | 1 | 0.97203 | -0.54008 | 0.4 | 1 | 1.1 | 0.9
9 | 1 | 0.0025927 | 0.00064978 | 0 | 0 | 1 | 0.97904 | -0.40251 | 0.4 | 1 | 1.1 | 0.9
10 | 1 | 0.0034765 | 0.00087128 | 0 | 0 | 1 | 0.97854 | -0.4123 | 0.4 | 1 | 1.1 | 0.9
11 | 1 | 0.0031834 | 0.00079783 | 0 | 0 | 1 | 0.97976 | -0.38851 | 0.4 | 1 | 1.1 | 0.9
12 | 1 | 0.0023561 | 0.00059049 | 0 | 0 | 1 | 0.9773 | -0.43656 | 0.4 | 1 | 1.1 | 0.9
13 | 1 | 0.0029442 | 0.00073788 | 0 | 0 | 1 | 0.97984 | -0.38678 | 0.4 | 1 | 1.1 | 0.9
34 | 1 | 0.010285 | 0.0025777 | 0 | 0 | 1 | 0.97591 | -0.46371 | 0.4 | 1 | 1.1 | 0.9
37 | 1 | 0.00093325 | 0.00023389 | 0 | 0 | 1 | 0.9805 | -0.37402 | 0.4 | 1 | 1.1 | 0.9
33 | 1 | 0.0020334 | 0.00050962 | 0 | 0 | 1 | 0.97563 | -0.46915 | 0.4 | 1 | 1.1 | 0.9
35 | 1 | 0 | 0 | 0 | 0 | 1 | 0.98106 | -0.36306 | 0.4 | 1 | 1.1 | 0.9
14 | 1 | 0.0034573 | 0.00086647 | 0 | 0 | 1 | 0.98705 | -0.24717 | 0.4 | 1 | 1.1 | 0.9
15 | 1 | 0.0015767 | 0.00039516 | 0 | 0 | 1 | 0.98716 | -0.24507 | 0.4 | 1 | 1.1 | 0.9
17 | 1 | 0.0020654 | 0.00051763 | 0 | 0 | 1 | 0.98726 | -0.24319 | 0.4 | 1 | 1.1 | 0.9
16 | 1 | 0 | 0 | 0 | 0 | 1 | 0.98237 | -0.33771 | 0.4 | 1 | 1.1 | 0.9
18 | 1 | 0.0017777 | 0.00044554 | 0 | 0 | 1 | 0.9817 | -0.35063 | 0.4 | 1 | 1.1 | 0.9
19 | 1 | 0 | 0 | 0 | 0 | 1 | 0.98256 | -0.33407 | 0.4 | 1 | 1.1 | 0.9
25 | 1 | 0 | 0 | 0 | 0 | 1 | 0.98729 | -0.24263 | 0.4 | 1 | 1.1 | 0.9
26 | 1 | 0.0018157 | 0.00045506 | 0 | 0 | 1 | 0.98145 | -0.35554 | 0.4 | 1 | 1.1 | 0.9
110 | 1 | 0.0018059 | 0.00045261 | 0 | 0 | 1 | 0.98386 | -0.30886 | 0.4 | 1 | 1.1 | 0.9
111 | 1 | 0.0053652 | 0.0013447 | 0 | 0 | 1 | 0.98157 | -0.35344 | 0.4 | 1 | 1.1 | 0.9
44 | 1 | 0.0027056 | 0.00067809 | 0 | 0 | 1 | 0.98671 | -0.25377 | 0.4 | 1 | 1.1 | 0.9
39 | 1 | 0.0026067 | 0.00065331 | 0 | 0 | 1 | 0.98741 | -0.24025 | 0.4 | 1 | 1.1 | 0.9
27 | 1 | 0.00089442 | 0.00022416 | 0 | 0 | 1 | 0.98118 | -0.36077 | 0.4 | 1 | 1.1 | 0.9
109 | 1 | 0.0046244 | 0.001159 | 0 | 0 | 1 | 0.98391 | -0.30775 | 0.4 | 1 | 1.1 | 0.9
112 | 1 | 0.0018059 | 0.00045261 | 0 | 0 | 1 | 0.98151 | -0.35452 | 0.4 | 1 | 1.1 | 0.9
20 | 1 | 0.0014177 | 0.00035532 | 0 | 0 | 1 | 0.99073 | -0.17698 | 0.4 | 1 | 1.1 | 0.9
21 | 1 | 0.0011511 | 0.00028848 | 0 | 0 | 1 | 0.99052 | -0.1809 | 0.4 | 1 | 1.1 | 0.9
22 | 1 | 0.0020263 | 0.00050783 | 0 | 0 | 1 | 0.99102 | -0.17132 | 0.4 | 1 | 1.1 | 0.9
23 | 1 | 0.0011467 | 0.00028738 | 0 | 0 | 1 | 0.99042 | -0.18296 | 0.4 | 1 | 1.1 | 0.9
24 | 1 | 0.013664 | 0.0034246 | 0 | 0 | 1 | 0.99132 | -0.16542 | 0.4 | 1 | 1.1 | 0.9
97 | 1 | 0.0014407 | 0.00036106 | 0 | 0 | 1 | 0.99012 | -0.18875 | 0.4 | 1 | 1.1 | 0.9
42 | 1 | 0 | 0 | 0 | 0 | 1 | 0.99176 | -0.15695 | 0.4 | 1 | 1.1 | 0.9
98 | 1 | 0.010642 | 0.0026671 | 0 | 0 | 1 | 0.98985 | -0.19399 | 0.4 | 1 | 1.1 | 0.9
107 | 1 | 0 | 0 | 0 | 0 | 1 | 0.9924 | -0.14455 | 0.4 | 1 | 1.1 | 0.9
102 | 1 | 0.0027183 | 0.00068126 | 0 | 0 | 1 | 0.98577 | -0.27182 | 0.4 | 1 | 1.1 | 0.9
40 | 1 | 0 | 0 | 0 | 0 | 1 | 0.98809 | -0.2272 | 0.4 | 1 | 1.1 | 0.9
28 | 1 | 0.022191 | 0.0055616 | 0 | 0 | 1 | 0.97301 | -0.52073 | 0.4 | 1 | 1.1 | 0.9
29 | 1 | 0.0015418 | 0.0003864 | 0 | 0 | 1 | 0.97285 | -0.52384 | 0.4 | 1 | 1.1 | 0.9
30 | 1 | 0.0015354 | 0.0003848 | 0 | 0 | 1 | 0.97373 | -0.50656 | 0.4 | 1 | 1.1 | 0.9
31 | 1 | 0.0015371 | 0.00038523 | 0 | 0 | 1 | 0.97262 | -0.52842 | 0.4 | 1 | 1.1 | 0.9
32 | 1 | 0.0015444 | 0.00038706 | 0 | 0 | 1 | 0.97415 | -0.49839 | 0.4 | 1 | 1.1 | 0.9
41 | 1 | 0.0038273 | 0.0009592 | 0 | 0 | 1 | 0.98897 | -0.21018 | 0.4 | 1 | 1.1 | 0.9
108 | 1 | 0 | 0 | 0 | 0 | 1 | 0.99065 | -0.17806 | 0.4 | 1 | 1.1 | 0.9
43 | 1 | 0 | 0 | 0 | 0 | 1 | 0.99174 | -0.1571 | 0.4 | 1 | 1.1 | 0.9
116 | 1 | 0.013407 | 0.0033602 | 0 | 0 | 1 | 0.99124 | -0.16686 | 0.4 | 1 | 1.1 | 0.9
95 | 1 | 0 | 0 | 0 | 0 | 1 | 0.99199 | -0.15232 | 0.4 | 1 | 1.1 | 0.9
100 | 1 | 0.0043336 | 0.0010861 | 0 | 0 | 1 | 0.9938 | -0.11768 | 0.4 | 1 | 1.1 | 0.9
93 | 1 | 0.0021334 | 0.00053468 | 0 | 0 | 1 | 0.99127 | -0.16634 | 0.4 | 1 | 1.1 | 0.9
101 | 1 | 0.0027199 | 0.00068167 | 0 | 0 | 1 | 0.98575 | -0.27228 | 0.4 | 1 | 1.1 | 0.9
46 | 1 | 0 | 0 | 0 | 0 | 1 | 0.98762 | -0.23782 | 0.4 | 1 | 1.1 | 0.9
47 | 1 | 0.0023984 | 0.00060108 | 0 | 0 | 1 | 0.98737 | -0.24264 | 0.4 | 1 | 1.1 | 0.9
68 | 1 | 0 | 0 | 0 | 0 | 1 | 0.98782 | -0.23392 | 0.4 | 1 | 1.1 | 0.9
50 | 1 | 0.0024129 | 0.00060474 | 0 | 0 | 1 | 0.98731 | -0.24383 | 0.4 | 1 | 1.1 | 0.9
66 | 1 | 0.0010697 | 0.00026808 | 0 | 0 | 1 | 0.98802 | -0.23011 | 0.4 | 1 | 1.1 | 0.9
65 | 1 | 0.0010935 | 0.00027405 | 0 | 0 | 1 | 0.98822 | -0.22616 | 0.4 | 1 | 1.1 | 0.9
51 | 1 | 0.0023983 | 0.00060108 | 0 | 0 | 1 | 0.98722 | -0.24555 | 0.4 | 1 | 1.1 | 0.9
52 | 1 | 0.0025824 | 0.00064721 | 0 | 0 | 1 | 0.98722 | -0.24561 | 0.4 | 1 | 1.1 | 0.9
53 | 1 | 0.0018401 | 0.00046118 | 0 | 0 | 1 | 0.98718 | -0.24634 | 0.4 | 1 | 1.1 | 0.9
54 | 1 | 0.0015851 | 0.00039726 | 0 | 0 | 1 | 0.99195 | -0.15376 | 0.4 | 1 | 1.1 | 0.9
55 | 1 | 0.0018171 | 0.00045542 | 0 | 0 | 1 | 0.99282 | -0.13712 | 0.4 | 1 | 1.1 | 0.9
56 | 1 | 0 | 0 | 0 | 0 | 1 | 0.99155 | -0.1615 | 0.4 | 1 | 1.1 | 0.9
57 | 1 | 0.0017492 | 0.00043838 | 0 | 0 | 1 | 0.99369 | -0.12031 | 0.4 | 1 | 1.1 | 0.9
58 | 1 | 0.0026105 | 0.00065426 | 0 | 0 | 1 | 0.99108 | -0.17064 | 0.4 | 1 | 1.1 | 0.9
59 | 1 | 0.0032703 | 0.00081963 | 0 | 0 | 1 | 0.99148 | -0.16287 | 0.4 | 1 | 1.1 | 0.9
60 | 1 | 0.0018583 | 0.00046575 | 0 | 0 | 1 | 0.99385 | -0.1171 | 0.4 | 1 | 1.1 | 0.9
64 | 1 | 0 | 0 | 0 | 0 | 1 | 0.9901 | -0.18957 | 0.4 | 1 | 1.1 | 0.9
82 | 1 | 0.0019512 | 0.00048902 | 0 | 0 | 1 | 0.99146 | -0.1633 | 0.4 | 1 | 1.1 | 0.9
69 | 1 | 0.0013762 | 0.0003449 | 0 | 0 | 1 | 0.99561 | -0.08335 | 0.4 | 1 | 1.1 | 0.9
71 | 1 | 0 | 0 | 0 | 0 | 1 | 0.98983 | -0.19494 | 0.4 | 1 | 1.1 | 0.9
62 | 1 | 0 | 0 | 0 | 0 | 1 | 0.98945 | -0.20225 | 0.4 | 1 | 1.1 | 0.9
70 | 1 | 0 | 0 | 0 | 0 | 1 | 0.99623 | -0.071447 | 0.4 | 1 | 1.1 | 0.9
61 | 1 | 0.0022505 | 0.00056402 | 0 | 0 | 1 | 0.98908 | -0.20937 | 0.4 | 1 | 1.1 | 0.9
63 | 1 | 0.0031722 | 0.00079502 | 0 | 0 | 1 | 0.98878 | -0.2152 | 0.4 | 1 | 1.1 | 0.9
67 | 1 | 0.0015384 | 0.00038557 | 0 | 0 | 1 | 0.98834 | -0.22373 | 0.4 | 1 | 1.1 | 0.9
79 | 1 | 0.0015711 | 0.00039375 | 0 | 0 | 1 | 0.98971 | -0.19729 | 0.4 | 1 | 1.1 | 0.9
99 | 3 | 0.016152 | 0.0040481 | 0 | 0 | 1 | 1 | 0 | 0.4 | 1 | 1.1 | 0.9
86 | 1 | 0.0050151 | 0.0012569 | 0 | 0 | 1 | 0.98952 | -0.20088 | 0.4 | 1 | 1.1 | 0.9
77 | 1 | 0.0039431 | 0.00098823 | 0 | 0 | 1 | 0.98266 | -0.33338 | 0.4 | 1 | 1.1 | 0.9
78 | 1 | 0 | 0 | 0 | 0 | 1 | 0.98272 | -0.33227 | 0.4 | 1 | 1.1 | 0.9
72 | 1 | 0.0011496 | 0.00028811 | 0 | 0 | 1 | 0.98472 | -0.2933 | 0.4 | 1 | 1.1 | 0.9
73 | 1 | 0.0042565 | 0.0010668 | 0 | 0 | 1 | 0.984 | -0.30729 | 0.4 | 1 | 1.1 | 0.9
74 | 1 | 0.00084796 | 0.00021252 | 0 | 0 | 1 | 0.98501 | -0.28767 | 0.4 | 1 | 1.1 | 0.9
75 | 1 | 0 | 0 | 0 | 0 | 1 | 0.98324 | -0.3222 | 0.4 | 1 | 1.1 | 0.9
76 | 1 | 0 | 0 | 0 | 0 | 1 | 0.98588 | -0.27058 | 0.4 | 1 | 1.1 | 0.9
83 | 1 | 0.0050648 | 0.0012694 | 0 | 0 | 1 | 0.98302 | -0.32646 | 0.4 | 1 | 1.1 | 0.9
84 | 1 | 0.0033013 | 0.00082739 | 0 | 0 | 1 | 0.98278 | -0.33122 | 0.4 | 1 | 1.1 | 0.9
90 | 1 | 0.0064054 | 0.0016053 | 0 | 0 | 1 | 0.98667 | -0.25533 | 0.4 | 1 | 1.1 | 0.9
88 | 1 | 0.0034242 | 0.00085819 | 0 | 0 | 1 | 0.9857 | -0.27421 | 0.4 | 1 | 1.1 | 0.9
81 | 1 | 0.003426 | 0.00085862 | 0 | 0 | 1 | 0.98279 | -0.33087 | 0.4 | 1 | 1.1 | 0.9
87 | 1 | 0.0087002 | 0.0021805 | 0 | 0 | 1 | 0.98251 | -0.33636 | 0.4 | 1 | 1.1 | 0.9
96 | 1 | 0.0057651 | 0.0014449 | 0 | 0 | 1 | 0.98671 | -0.25445 | 0.4 | 1 | 1.1 | 0.9
89 | 1 | 0.0029607 | 0.00074202 | 0 | 0 | 1 | 0.98546 | -0.27895 | 0.4 | 1 | 1.1 | 0.9
80 | 1 | 0.0010715 | 0.00026855 | 0 | 0 | 1 | 0.98268 | -0.33308 | 0.4 | 1 | 1.1 | 0.9
85 | 1 | 0.003283 | 0.00082281 | 0 | 0 | 1 | 0.98945 | -0.20219 | 0.4 | 1 | 1.1 | 0.9
94 | 1 | 0 | 0 | 0 | 0 | 1 | 0.98902 | -0.20978 | 0.4 | 1 | 1.1 | 0.9
91 | 1 | 0.0029062 | 0.00072837 | 0 | 0 | 1 | 0.99057 | -0.17981 | 0.4 | 1 | 1.1 | 0.9
92 | 1 | 0.0033708 | 0.0008448 | 0 | 0 | 1 | 0.98964 | -0.19771 | 0.4 | 1 | 1.1 | 0.9
106 | 1 | 0.011613 | 0.0029106 | 0 | 0 | 1 | 0.98887 | -0.21273 | 0.4 | 1 | 1.1 | 0.9
103 | 1 | 0.0027199 | 0.00068167 | 0 | 0 | 1 | 0.98564 | -0.2744 | 0.4 | 1 | 1.1 | 0.9
104 | 1 | 0.00644 | 0.001614 | 0 | 0 | 1 | 0.98477 | -0.29115 | 0.4 | 1 | 1.1 | 0.9
105 | 1 | 0.005921 | 0.0014839 | 0 | 0 | 1 | 0.98466 | -0.29325 | 0.4 | 1 | 1.1 | 0.9
113 | 1 | 0.0011369 | 0.00028493 | 0 | 0 | 1 | 0.98136 | -0.35755 | 0.4 | 1 | 1.1 | 0.9
115 | 1 | 0.01015 | 0.0025438 | 0 | 0 | 1 | 0.98079 | -0.36873 | 0.4 | 1 | 1.1 | 0.9

## generator_data
GEN_BUS | PG | QG | QMAX | QMIN | VG | MBASE | GEN_STATUS | PMAX | PMIN
99 | 0.3407 | 0.087265 | 10 | -10 | 1 | 100 | 1 | 10 | 0

## branch_data
F_BUS | T_BUS | BR_R | BR_X | BR_B | RATE_A | RATE_B | RATE_C | TAP | SHIFT | BR_STATUS | ANGMIN | ANGMAX | P_in | Q_in | P_out | Q_out
1 | 2 | 0.92 | 0.5888 | 1.5449e-09 | 0 | 0 | 0 | 0 | 0 | 1 | -90 | 90 | 0.011007 | 0.0027585 | -0.011006 | -0.0027579
1 | 3 | 1.5473 | 0.9903 | 2.5984e-09 | 0 | 0 | 0 | 0 | 0 | 1 | -90 | 90 | -0.020656 | -0.005177 | 0.020664 | 0.0051815
2 | 4 | 2.3898 | 1.5295 | 4.0131e-09 | 0 | 0 | 0 | 0 | 0 | 1 | -90 | 90 | 0.0061068 | 0.0015299 | -0.0061058 | -0.0015297
3 | 5 | 0.43731 | 0.27988 | 7.3436e-10 | 0 | 0 | 0 | 0 | 0 | 1 | -90 | 90 | 0.0048127 | 0.001206 | -0.0048126 | -0.001206
3 | 6 | 0.1549 | 0.099133 | 2.6011e-10 | 0 | 0 | 0 | 0 | 0 | 1 | -90 | 90 | -0.025476 | -0.0063875 | 0.025478 | 0.0063882
4 | 7 | 2.2214 | 1.4217 | 3.7303e-09 | 0 | 0 | 0 | 0 | 0 | 1 | -90 | 90 | 0.0061058 | 0.0015297 | -0.0061048 | -0.0015294
5 | 45 | 1.5834 | 1.0133 | 2.6589e-09 | 0 | 0 | 0 | 0 | 0 | 1 | -90 | 90 | 0.002413 | 0.00060458 | -0.0024129 | -0.00060477
6 | 49 | 1.6843 | 1.0779 | 2.8284e-09 | 0 | 0 | 0 | 0 | 0 | 1 | -90 | 90 | -0.027888 | -0.0069925 | 0.027903 | 0.0070017
7 | 38 | 4.9007 | 3.1365 | 8.2296e-09 | 0 | 0 | 0 | 0 | 0 | 1 | -90 | 90 | 0.0014964 | 0.00037433 | -0.0014963 | -0.00037503
49 | 48 | 0.59772 | 0.38254 | 1.0037e-09 | 0 | 0 | 0 | 0 | 0 | 1 | -90 | 90 | -0.029439 | -0.0073866 | 0.029445 | 0.0073902
48 | 31 | 1.5955 | 1.0211 | 2.6793e-09 | 0 | 0 | 0 | 0 | 0 | 1 | -90 | 90 | -0.030988 | -0.0077769 | 0.031005 | 0.0077877
9 | 10 | 0.54266 | 0.3473 | 9.1127e-10 | 0 | 0 | 0 | 0 | 0 | 1 | -90 | 90 | 0.077893 | 0.019689 | -0.077856 | -0.019665
9 | 11 | 0.75192 | 0.48123 | 2.5253e-09 | 0 | 0 | 0 | 0 | 0 | 1 | -90 | 90 | -0.080486 | -0.020338 | 0.08054 | 0.020373
10 | 12 | 1.4054 | 0.89945 | 2.36e-09 | 0 | 0 | 0 | 0 | 0 | 1 | -90 | 90 | 0.07438 | 0.018794 | -0.074294 | -0.018739
11 | 13 | 0.089523 | 0.057295 | 4.51e-10 | 0 | 0 | 0 | 0 | 0 | 1 | -90 | 90 | -0.083723 | -0.021171 | 0.08373 | 0.021175
12 | 34 | 1.6208 | 1.0373 | 2.7217e-09 | 0 | 0 | 0 | 0 | 0 | 1 | -90 | 90 | 0.071938 | 0.018149 | -0.071844 | -0.018089
13 | 37 | 0.63737 | 0.40792 | 3.2109e-09 | 0 | 0 | 0 | 0 | 0 | 1 | -90 | 90 | -0.086674 | -0.021913 | 0.086727 | 0.021947
34 | 33 | 0.37826 | 0.24209 | 6.3521e-10 | 0 | 0 | 0 | 0 | 0 | 1 | -90 | 90 | 0.061559 | 0.015512 | -0.061543 | -0.015501
37 | 35 | 0.54276 | 0.34737 | 2.7343e-09 | 0 | 0 | 0 | 0 | 0 | 1 | -90 | 90 | -0.08766 | -0.02218 | 0.087707 | 0.02221
33 | 32 | 2.1001 | 1.3441 | 3.5267e-09 | 0 | 0 | 0 | 0 | 0 | 1 | -90 | 90 | 0.05951 | 0.014992 | -0.059427 | -0.014939
35 | 27 | 0.11315 | 0.072418 | 5.7004e-10 | 0 | 0 | 0 | 0 | 0 | 1 | -90 | 90 | -0.087707 | -0.02221 | 0.087716 | 0.022216
14 | 15 | 2.6515 | 1.6969 | 4.4525e-09 | 0 | 0 | 0 | 0 | 0 | 1 | -90 | 90 | -0.0034573 | -0.00086648 | 0.0034576 | 0.00086627
15 | 17 | 1.6244 | 1.0396 | 2.7278e-09 | 0 | 0 | 0 | 0 | 0 | 1 | -90 | 90 | -0.0050343 | -0.0012614 | 0.0050347 | 0.0012615
17 | 25 | 0.34798 | 0.22271 | 5.8435e-10 | 0 | 0 | 0 | 0 | 0 | 1 | -90 | 90 | -0.0071001 | -0.0017791 | 0.0071003 | 0.0017791
16 | 18 | 0.60953 | 0.3901 | 3.0707e-09 | 0 | 0 | 0 | 0 | 0 | 1 | -90 | 90 | 0.092305 | 0.023404 | -0.092248 | -0.023368
16 | 19 | 0.17195 | 0.11005 | 8.6627e-10 | 0 | 0 | 0 | 0 | 0 | 1 | -90 | 90 | -0.092305 | -0.023404 | 0.092321 | 0.023415
18 | 26 | 0.23594 | 0.151 | 1.1886e-09 | 0 | 0 | 0 | 0 | 0 | 1 | -90 | 90 | 0.09047 | 0.022923 | -0.090449 | -0.022909
19 | 110 | 0.9925 | 0.6352 | 5e-09 | 0 | 0 | 0 | 0 | 0 | 1 | -90 | 90 | -0.1108 | -0.028055 | 0.11094 | 0.02814
19 | 111 | 4.537 | 2.9037 | 7.6188e-09 | 0 | 0 | 0 | 0 | 0 | 1 | -90 | 90 | 0.018482 | 0.0046401 | -0.018465 | -0.00463
25 | 44 | 0.34801 | 0.22272 | 1.7532e-09 | 0 | 0 | 0 | 0 | 0 | 1 | -90 | 90 | 0.14101 | 0.035838 | -0.14093 | -0.03579
25 | 39 | 0.070855 | 0.045347 | 3.5695e-10 | 0 | 0 | 0 | 0 | 0 | 1 | -90 | 90 | -0.14811 | -0.037617 | 0.14813 | 0.037628
26 | 27 | 0.25676 | 0.16432 | 1.2935e-09 | 0 | 0 | 0 | 0 | 0 | 1 | -90 | 90 | 0.088633 | 0.022454 | -0.088611 | -0.02244
110 | 109 | 0.043065 | 0.027562 | 2.1696e-10 | 0 | 0 | 0 | 0 | 0 | 1 | -90 | 90 | -0.11274 | -0.028593 | 0.11275 | 0.028597
111 | 112 | 0.35625 | 0.228 | 5.9825e-10 | 0 | 0 | 0 | 0 | 0 | 1 | -90 | 90 | 0.0131 | 0.0032853 | -0.013099 | -0.0032849
44 | 102 | 0.57452 | 0.36769 | 2.8943e-09 | 0 | 0 | 0 | 0 | 0 | 1 | -90 | 90 | 0.13823 | 0.035112 | -0.13811 | -0.035035
39 | 40 | 0.38196 | 0.24445 | 1.9242e-09 | 0 | 0 | 0 | 0 | 0 | 1 | -90 | 90 | -0.15073 | -0.038281 | 0.15083 | 0.038342
109 | 105 | 0.5403 | 0.34579 | 2.7219e-09 | 0 | 0 | 0 | 0 | 0 | 1 | -90 | 90 | -0.11737 | -0.029756 | 0.11746 | 0.029808
112 | 113 | 1.1561 | 0.73987 | 1.9413e-09 | 0 | 0 | 0 | 0 | 0 | 1 | -90 | 90 | 0.011294 | 0.0028323 | -0.011292 | -0.0028314
20 | 21 | 1.1968 | 0.76594 | 2.0097e-09 | 0 | 0 | 0 | 0 | 0 | 1 | -90 | 90 | 0.01439 | 0.0036094 | -0.014387 | -0.0036079
20 | 22 | 1.5777 | 1.0097 | 2.6493e-09 | 0 | 0 | 0 | 0 | 0 | 1 | -90 | 90 | -0.015808 | -0.0039647 | 0.015812 | 0.0039672
21 | 23 | 0.68435 | 0.43798 | 1.1492e-09 | 0 | 0 | 0 | 0 | 0 | 1 | -90 | 90 | 0.013236 | 0.0033194 | -0.013235 | -0.0033187
22 | 24 | 1.458 | 0.93314 | 2.4484e-09 | 0 | 0 | 0 | 0 | 0 | 1 | -90 | 90 | -0.017838 | -0.004475 | 0.017843 | 0.004478
23 | 97 | 2.1061 | 1.3479 | 3.5367e-09 | 0 | 0 | 0 | 0 | 0 | 1 | -90 | 90 | 0.012088 | 0.0030313 | -0.012085 | -0.0030295
24 | 42 | 1.1848 | 0.75825 | 1.9895e-09 | 0 | 0 | 0 | 0 | 0 | 1 | -90 | 90 | -0.031508 | -0.0079026 | 0.03152 | 0.0079105
97 | 98 | 2.1665 | 1.3866 | 3.6381e-09 | 0 | 0 | 0 | 0 | 0 | 1 | -90 | 90 | 0.010644 | 0.0026684 | -0.010642 | -0.0026671
42 | 107 | 1.7364 | 1.1113 | 2.9159e-09 | 0 | 0 | 0 | 0 | 0 | 1 | -90 | 90 | -0.03152 | -0.0079105 | 0.031539 | 0.0079222
107 | 95 | 0.14453 | 0.0925 | 7.2812e-10 | 0 | 0 | 0 | 0 | 0 | 1 | -90 | 90 | 0.23947 | 0.060962 | -0.23938 | -0.060905
107 | 100 | 0.44248 | 0.28319 | 2.2291e-09 | 0 | 0 | 0 | 0 | 0 | 1 | -90 | 90 | -0.27101 | -0.068885 | 0.27136 | 0.069109
102 | 101 | 0.014733 | 0.009429 | 7.4221e-11 | 0 | 0 | 0 | 0 | 0 | 1 | -90 | 90 | 0.13539 | 0.034354 | -0.13539 | -0.034352
40 | 41 | 0.49878 | 0.31922 | 2.5127e-09 | 0 | 0 | 0 | 0 | 0 | 1 | -90 | 90 | -0.15083 | -0.038342 | 0.15095 | 0.03842
28 | 29 | 0.38757 | 0.24804 | 6.5083e-10 | 0 | 0 | 0 | 0 | 0 | 1 | -90 | 90 | 0.034096 | 0.008567 | -0.034091 | -0.0085638
28 | 30 | 1.07 | 0.68483 | 1.7969e-09 | 0 | 0 | 0 | 0 | 0 | 1 | -90 | 90 | -0.056286 | -0.014129 | 0.056324 | 0.014153
29 | 31 | 0.59791 | 0.38266 | 1.004e-09 | 0 | 0 | 0 | 0 | 0 | 1 | -90 | 90 | 0.032549 | 0.0081774 | -0.032542 | -0.0081729
30 | 32 | 0.60151 | 0.38497 | 1.0101e-09 | 0 | 0 | 0 | 0 | 0 | 1 | -90 | 90 | -0.05786 | -0.014538 | 0.057882 | 0.014552
41 | 108 | 0.92021 | 0.58893 | 4.6358e-09 | 0 | 0 | 0 | 0 | 0 | 1 | -90 | 90 | -0.15478 | -0.03938 | 0.15502 | 0.039533
108 | 43 | 0.60229 | 0.38547 | 3.0342e-09 | 0 | 0 | 0 | 0 | 0 | 1 | -90 | 90 | -0.15502 | -0.039533 | 0.15518 | 0.039633
43 | 116 | 3.2064 | 2.0521 | 5.3844e-09 | 0 | 0 | 0 | 0 | 0 | 1 | -90 | 90 | 0.013413 | 0.0033636 | -0.013407 | -0.0033602
43 | 95 | 0.12651 | 0.080967 | 6.3734e-10 | 0 | 0 | 0 | 0 | 0 | 1 | -90 | 90 | -0.16859 | -0.042996 | 0.16863 | 0.043021
95 | 93 | 0.87818 | 0.56203 | 1.4747e-09 | 0 | 0 | 0 | 0 | 0 | 1 | -90 | 90 | 0.070749 | 0.017884 | -0.070702 | -0.017854
100 | 70 | 0.75185 | 0.48119 | 3.7877e-09 | 0 | 0 | 0 | 0 | 0 | 1 | -90 | 90 | -0.27569 | -0.070195 | 0.27631 | 0.070589
93 | 91 | 0.86946 | 0.55645 | 1.4601e-09 | 0 | 0 | 0 | 0 | 0 | 1 | -90 | 90 | 0.068568 | 0.017319 | -0.068524 | -0.017291
101 | 103 | 0.070352 | 0.045025 | 3.5442e-10 | 0 | 0 | 0 | 0 | 0 | 1 | -90 | 90 | 0.13267 | 0.03367 | -0.13265 | -0.033662
46 | 47 | 1.8128 | 1.1602 | 3.0442e-09 | 0 | 0 | 0 | 0 | 0 | 1 | -90 | 90 | 0.011636 | 0.0029169 | -0.011633 | -0.0029155
46 | 68 | 1.4652 | 0.93773 | 2.4605e-09 | 0 | 0 | 0 | 0 | 0 | 1 | -90 | 90 | -0.011636 | -0.0029169 | 0.011638 | 0.002918
47 | 50 | 0.56205 | 0.35971 | 9.4383e-10 | 0 | 0 | 0 | 0 | 0 | 1 | -90 | 90 | 0.009235 | 0.0023144 | -0.0092344 | -0.0023142
68 | 66 | 1.4337 | 0.91758 | 2.4076e-09 | 0 | 0 | 0 | 0 | 0 | 1 | -90 | 90 | -0.011638 | -0.002918 | 0.01164 | 0.0029192
50 | 51 | 1.1008 | 0.70451 | 1.8485e-09 | 0 | 0 | 0 | 0 | 0 | 1 | -90 | 90 | 0.0068215 | 0.0017094 | -0.0068209 | -0.0017092
66 | 65 | 1.3584 | 0.86937 | 2.2811e-09 | 0 | 0 | 0 | 0 | 0 | 1 | -90 | 90 | -0.01271 | -0.0031873 | 0.012712 | 0.0031886
65 | 67 | 0.77226 | 0.49425 | 1.2968e-09 | 0 | 0 | 0 | 0 | 0 | 1 | -90 | 90 | -0.013806 | -0.0034626 | 0.013807 | 0.0034635
51 | 52 | 0.064595 | 0.04134 | 1.0847e-10 | 0 | 0 | 0 | 0 | 0 | 1 | -90 | 90 | 0.0044226 | 0.0011082 | -0.0044226 | -0.0011082
52 | 53 | 1.7333 | 1.1093 | 2.9106e-09 | 0 | 0 | 0 | 0 | 0 | 1 | -90 | 90 | 0.0018402 | 0.00046094 | -0.0018401 | -0.00046118
54 | 55 | 1.8338 | 1.1736 | 3.0795e-09 | 0 | 0 | 0 | 0 | 0 | 1 | -90 | 90 | -0.040148 | -0.010098 | 0.04018 | 0.010118
54 | 56 | 0.88776 | 0.56816 | 1.4908e-09 | 0 | 0 | 0 | 0 | 0 | 1 | -90 | 90 | 0.038563 | 0.0097005 | -0.038549 | -0.0096915
55 | 57 | 1.7744 | 1.1356 | 2.9797e-09 | 0 | 0 | 0 | 0 | 0 | 1 | -90 | 90 | -0.041997 | -0.010573 | 0.042031 | 0.010595
56 | 58 | 1.2101 | 0.77443 | 2.032e-09 | 0 | 0 | 0 | 0 | 0 | 1 | -90 | 90 | 0.033327 | 0.008383 | -0.033312 | -0.0083739
56 | 59 | 1.1555 | 0.73952 | 1.9404e-09 | 0 | 0 | 0 | 0 | 0 | 1 | -90 | 90 | 0.0052219 | 0.0013085 | -0.0052216 | -0.0013085
57 | 60 | 0.3258 | 0.20851 | 5.4711e-10 | 0 | 0 | 0 | 0 | 0 | 1 | -90 | 90 | -0.04378 | -0.011033 | 0.043787 | 0.011037
58 | 64 | 2.7175 | 1.7392 | 4.5634e-09 | 0 | 0 | 0 | 0 | 0 | 1 | -90 | 90 | 0.030702 | 0.0077196 | -0.030674 | -0.0077023
59 | 82 | 0.97201 | 0.62209 | 1.6323e-09 | 0 | 0 | 0 | 0 | 0 | 1 | -90 | 90 | 0.0019513 | 0.00048889 | -0.0019512 | -0.00048902
60 | 69 | 3.2915 | 2.1066 | 5.5273e-09 | 0 | 0 | 0 | 0 | 0 | 1 | -90 | 90 | -0.045645 | -0.011503 | 0.045719 | 0.01155
64 | 71 | 2.391 | 1.5303 | 4.0152e-09 | 0 | 0 | 0 | 0 | 0 | 1 | -90 | 90 | 0.0098745 | 0.0024757 | -0.0098719 | -0.0024744
64 | 62 | 2.682 | 1.7165 | 4.5039e-09 | 0 | 0 | 0 | 0 | 0 | 1 | -90 | 90 | 0.020799 | 0.0052267 | -0.020787 | -0.005219
69 | 70 | 1.1293 | 0.72275 | 1.8964e-09 | 0 | 0 | 0 | 0 | 0 | 1 | -90 | 90 | -0.047095 | -0.011895 | 0.047122 | 0.011912
71 | 79 | 1.0449 | 0.66877 | 1.7547e-09 | 0 | 0 | 0 | 0 | 0 | 1 | -90 | 90 | 0.0098719 | 0.0024744 | -0.0098708 | -0.0024739
62 | 61 | 1.5052 | 0.96331 | 2.5276e-09 | 0 | 0 | 0 | 0 | 0 | 1 | -90 | 90 | 0.020787 | 0.0052191 | -0.02078 | -0.0052148
70 | 99 | 0.99786 | 0.63863 | 5.027e-09 | 0 | 0 | 0 | 0 | 0 | 1 | -90 | 90 | -0.32343 | -0.082501 | 0.32455 | 0.083217
61 | 63 | 1.3803 | 0.88342 | 2.318e-09 | 0 | 0 | 0 | 0 | 0 | 1 | -90 | 90 | 0.018529 | 0.0046508 | -0.018524 | -0.0046477
63 | 67 | 2.4351 | 1.5584 | 4.0891e-09 | 0 | 0 | 0 | 0 | 0 | 1 | -90 | 90 | 0.015352 | 0.0038527 | -0.015346 | -0.0038491
79 | 86 | 1.9023 | 1.2174 | 3.1944e-09 | 0 | 0 | 0 | 0 | 0 | 1 | -90 | 90 | 0.0082998 | 0.0020802 | -0.0082983 | -0.0020796
86 | 85 | 1.7421 | 1.115 | 2.9255e-09 | 0 | 0 | 0 | 0 | 0 | 1 | -90 | 90 | 0.0032832 | 0.00082266 | -0.003283 | -0.00082281
77 | 78 | 1.225 | 0.78402 | 2.0572e-09 | 0 | 0 | 0 | 0 | 0 | 1 | -90 | 90 | -0.0039431 | -0.00098824 | 0.0039433 | 0.00098818
78 | 80 | 3.2822 | 2.1006 | 5.5117e-09 | 0 | 0 | 0 | 0 | 0 | 1 | -90 | 90 | 0.0010715 | 0.00026804 | -0.0010715 | -0.00026855
78 | 81 | 1.2068 | 0.77236 | 2.0266e-09 | 0 | 0 | 0 | 0 | 0 | 1 | -90 | 90 | -0.0050148 | -0.0012562 | 0.0050152 | 0.0012562
72 | 73 | 2.0422 | 1.307 | 3.4293e-09 | 0 | 0 | 0 | 0 | 0 | 1 | -90 | 90 | 0.029814 | 0.0074885 | -0.029794 | -0.0074761
72 | 74 | 0.79155 | 0.50659 | 1.3292e-09 | 0 | 0 | 0 | 0 | 0 | 1 | -90 | 90 | -0.030963 | -0.0077766 | 0.030971 | 0.0077818
73 | 75 | 2.5334 | 1.6214 | 4.2542e-09 | 0 | 0 | 0 | 0 | 0 | 1 | -90 | 90 | 0.025537 | 0.0064094 | -0.025519 | -0.0063982
74 | 76 | 2.3411 | 1.4983 | 3.9313e-09 | 0 | 0 | 0 | 0 | 0 | 1 | -90 | 90 | -0.031819 | -0.0079943 | 0.031845 | 0.0080106
75 | 83 | 1.3685 | 0.87583 | 2.2981e-09 | 0 | 0 | 0 | 0 | 0 | 1 | -90 | 90 | 0.01351 | 0.0033866 | -0.013508 | -0.003385
75 | 84 | 3.2571 | 2.0845 | 5.4695e-09 | 0 | 0 | 0 | 0 | 0 | 1 | -90 | 90 | 0.012009 | 0.0030116 | -0.012004 | -0.0030088
76 | 90 | 1.742 | 1.1149 | 2.9253e-09 | 0 | 0 | 0 | 0 | 0 | 1 | -90 | 90 | -0.038232 | -0.0096104 | 0.03826 | 0.0096279
76 | 88 | 2.4733 | 1.5829 | 4.1534e-09 | 0 | 0 | 0 | 0 | 0 | 1 | -90 | 90 | 0.0063867 | 0.0015998 | -0.0063856 | -0.0015995
83 | 81 | 2.2597 | 1.4462 | 3.7946e-09 | 0 | 0 | 0 | 0 | 0 | 1 | -90 | 90 | 0.0084429 | 0.0021156 | -0.0084411 | -0.0021149
84 | 87 | 2.5533 | 1.6341 | 4.2876e-09 | 0 | 0 | 0 | 0 | 0 | 1 | -90 | 90 | 0.0087022 | 0.0021814 | -0.0087001 | -0.0021805
90 | 96 | 0.08644 | 0.055321 | 1.4516e-10 | 0 | 0 | 0 | 0 | 0 | 1 | -90 | 90 | -0.044665 | -0.011233 | 0.044667 | 0.011234
88 | 89 | 6.977 | 4.4653 | 1.1716e-08 | 0 | 0 | 0 | 0 | 0 | 1 | -90 | 90 | 0.0029614 | 0.00074132 | -0.0029607 | -0.00074203
96 | 94 | 3.8822 | 2.4846 | 6.5193e-09 | 0 | 0 | 0 | 0 | 0 | 1 | -90 | 90 | -0.050432 | -0.012679 | 0.05054 | 0.012748
94 | 106 | 1.1134 | 0.7126 | 1.8698e-09 | 0 | 0 | 0 | 0 | 0 | 1 | -90 | 90 | 0.011615 | 0.0029114 | -0.011613 | -0.0029106
94 | 92 | 0.85495 | 0.54717 | 1.4357e-09 | 0 | 0 | 0 | 0 | 0 | 1 | -90 | 90 | -0.062155 | -0.015659 | 0.062191 | 0.015682
91 | 92 | 1.204 | 0.77055 | 2.0218e-09 | 0 | 0 | 0 | 0 | 0 | 1 | -90 | 90 | 0.065618 | 0.016562 | -0.065562 | -0.016527
103 | 104 | 0.56558 | 0.36197 | 2.8493e-09 | 0 | 0 | 0 | 0 | 0 | 1 | -90 | 90 | 0.12993 | 0.03298 | -0.12983 | -0.032913
104 | 105 | 0.074462 | 0.047656 | 3.7513e-10 | 0 | 0 | 0 | 0 | 0 | 1 | -90 | 90 | 0.12339 | 0.031299 | -0.12338 | -0.031292
113 | 115 | 4.7551 | 3.0433 | 7.9851e-09 | 0 | 0 | 0 | 0 | 0 | 1 | -90 | 90 | 0.010155 | 0.0025465 | -0.01015 | -0.0025438