## bus_data
BUS_I | BUS_TYPE | Pd | Qd | Gs | Bs | area | Vm | Va | baseKV | zone | Vmax | Vmin
1 | 1 | 0.0022648 | 0.00056761 | 0 | 0 | 1 | 0.97071 | -0.5651 | 0.4 | 1 | 1.1 | 0.9
2 | 1 | 0.003727 | 0.00093408 | 0 | 0 | 1 | 0.97051 | -0.56909 | 0.4 | 1 | 1.1 | 0.9
3 | 1 | 0 | 0 | 0 | 0 | 1 | 0.97095 | -0.56025 | 0.4 | 1 | 1.1 | 0.9
5 | 1 | 0.0022536 | 0.00056481 | 0 | 0 | 1 | 0.97108 | -0.55775 | 0.4 | 1 | 1.1 | 0.9
6 | 1 | 0.002639 | 0.00066139 | 0 | 0 | 1 | 0.97091 | -0.56106 | 0.4 | 1 | 1.1 | 0.9
196 | 1 | 0.026865 | 0.0067331 | 0 | 0 | 1 | 0.97042 | -0.56982 | 0.4 | 1 | 1.1 | 0.9
197 | 1 | 0.039246 | 0.0098359 | 0 | 0 | 1 | 0.97067 | -0.56481 | 0.4 | 1 | 1.1 | 0.9
4 | 1 | 0.0036046 | 0.00090339 | 0 | 0 | 1 | 0.98481 | -0.28999 | 0.4 | 1 | 1.1 | 0.9
7 | 1 | 0.0023296 | 0.00058386 | 0 | 0 | 1 | 0.98498 | -0.28658 | 0.4 | 1 | 1.1 | 0.9
9 | 1 | 0.0025468 | 0.00063828 | 0 | 0 | 1 | 0.97143 | -0.55075 | 0.4 | 1 | 1.1 | 0.9
8 | 1 | 0.0016017 | 0.00040141 | 0 | 0 | 1 | 0.98523 | -0.28179 | 0.4 | 1 | 1.1 | 0.9
220 | 1 | 0.0030203 | 0.00075696 | 0 | 0 | 1 | 0.98567 | -0.27315 | 0.4 | 1 | 1.1 | 0.9
219 | 1 | 0.00059943 | 0.00015023 | 0 | 0 | 1 | 0.98606 | -0.26569 | 0.4 | 1 | 1.1 | 0.9
10 | 1 | 0 | 0 | 0 | 0 | 1 | 0.97174 | -0.54479 | 0.4 | 1 | 1.1 | 0.9
215 | 1 | 0.00060041 | 0.00015048 | 0 | 0 | 1 | 0.9851 | -0.28428 | 0.4 | 1 | 1.1 | 0.9
214 | 1 | 0.0023969 | 0.00060071 | 0 | 0 | 1 | 0.9851 | -0.28429 | 0.4 | 1 | 1.1 | 0.9
14 | 1 | 0.0051417 | 0.0012886 | 0 | 0 | 1 | 0.97168 | -0.54585 | 0.4 | 1 | 1.1 | 0.9
11 | 1 | 0.0036858 | 0.00092375 | 0 | 0 | 1 | 0.97195 | -0.54063 | 0.4 | 1 | 1.1 | 0.9
12 | 1 | 0.0026781 | 0.0006712 | 0 | 0 | 1 | 0.97256 | -0.52841 | 0.4 | 1 | 1.1 | 0.9
13 | 1 | 0 | 0 | 0 | 0 | 1 | 0.97318 | -0.5162 | 0.4 | 1 | 1.1 | 0.9
213 | 1 | 0.002608 | 0.00065364 | 0 | 0 | 1 | 0.97315 | -0.51682 | 0.4 | 1 | 1.1 | 0.9
212 | 1 | 0.0061389 | 0.0015386 | 0 | 0 | 1 | 0.97333 | -0.51323 | 0.4 | 1 | 1.1 | 0.9
211 | 1 | 0.0016544 | 0.00041464 | 0 | 0 | 1 | 0.97453 | -0.48972 | 0.4 | 1 | 1.1 | 0.9
231 | 1 | 0.0012974 | 0.00032517 | 0 | 0 | 1 | 0.9765 | -0.4511 | 0.4 | 1 | 1.1 | 0.9
198 | 1 | 0.0022232 | 0.00055719 | 0 | 0 | 1 | 0.97667 | -0.44772 | 0.4 | 1 | 1.1 | 0.9
15 | 1 | 0.0031103 | 0.00077951 | 0 | 0 | 1 | 0.97468 | -0.48866 | 0.4 | 1 | 1.1 | 0.9
79 | 1 | 0.0011392 | 0.00028551 | 0 | 0 | 1 | 0.97491 | -0.48425 | 0.4 | 1 | 1.1 | 0.9
80 | 1 | 0.0024318 | 0.00060946 | 0 | 0 | 1 | 0.97505 | -0.48151 | 0.4 | 1 | 1.1 | 0.9
16 | 1 | 0.00059497 | 0.00014911 | 0 | 0 | 1 | 0.9757 | -0.46863 | 0.4 | 1 | 1.1 | 0.9
17 | 1 | 0.001569 | 0.00039323 | 0 | 0 | 1 | 0.97571 | -0.46836 | 0.4 | 1 | 1.1 | 0.9
85 | 1 | 0.00085196 | 0.00021352 | 0 | 0 | 1 | 0.97577 | -0.46727 | 0.4 | 1 | 1.1 | 0.9
83 | 1 | 0 | 0 | 0 | 0 | 1 | 0.97584 | -0.46582 | 0.4 | 1 | 1.1 | 0.9
18 | 1 | 0.0027779 | 0.00069621 | 0 | 0 | 1 | 0.99 | -0.1894 | 0.4 | 1 | 1.1 | 0.9
19 | 1 | 0 | 0 | 0 | 0 | 1 | 0.99107 | -0.16907 | 0.4 | 1 | 1.1 | 0.9
20 | 1 | 0 | 0 | 0 | 0 | 1 | 0.98881 | -0.21223 | 0.4 | 1 | 1.1 | 0.9
21 | 1 | 0.0048792 | 0.0012228 | 0 | 0 | 1 | 0.99014 | -0.18687 | 0.4 | 1 | 1.1 | 0.9
23 | 1 | 0 | 0 | 0 | 0 | 1 | 0.99283 | -0.13544 | 0.4 | 1 | 1.1 | 0.9
24 | 1 | 0 | 0 | 0 | 0 | 1 | 0.98792 | -0.22934 | 0.4 | 1 | 1.1 | 0.9
25 | 1 | 0 | 0 | 0 | 0 | 1 | 0.98935 | -0.20189 | 0.4 | 1 | 1.1 | 0.9
30 | 1 | 0 | 0 | 0 | 0 | 1 | 0.9945 | -0.10373 | 0.4 | 1 | 1.1 | 0.9
49 | 1 | 0.0032944 | 0.00082566 | 0 | 0 | 1 | 0.99198 | -0.15161 | 0.4 | 1 | 1.1 | 0.9
34 | 1 | 0.00032929 | 8.2527e-05 | 0 | 0 | 1 | 0.98707 | -0.24592 | 0.4 | 1 | 1.1 | 0.9
210 | 1 | 0 | 0 | 0 | 0 | 1 | 0.98639 | -0.25883 | 0.4 | 1 | 1.1 | 0.9
26 | 1 | 0 | 0 | 0 | 0 | 1 | 0.98919 | -0.20503 | 0.4 | 1 | 1.1 | 0.9
27 | 1 | 0.012548 | 0.0031448 | 0 | 0 | 1 | 0.98846 | -0.21895 | 0.4 | 1 | 1.1 | 0.9
32 | 1 | 0 | 0 | 0 | 0 | 1 | 0.98827 | -0.22293 | 0.4 | 1 | 1.1 | 0.9
226 | 1 | 0.0094765 | 0.002375 | 0 | 0 | 1 | 0.98783 | -0.23147 | 0.4 | 1 | 1.1 | 0.9
28 | 1 | 0.00079347 | 0.00019886 | 0 | 0 | 1 | 0.99557 | -0.083453 | 0.4 | 1 | 1.1 | 0.9
29 | 1 | 0 | 0 | 0 | 0 | 1 | 0.99558 | -0.083343 | 0.4 | 1 | 1.1 | 0.9
48 | 1 | 0.0016165 | 0.00040514 | 0 | 0 | 1 | 0.99115 | -0.16763 | 0.4 | 1 | 1.1 | 0.9
33 | 1 | 0.0043337 | 0.0010861 | 0 | 0 | 1 | 0.98696 | -0.24811 | 0.4 | 1 | 1.1 | 0.9
209 | 1 | 0 | 0 | 0 | 0 | 1 | 0.98346 | -0.31526 | 0.4 | 1 | 1.1 | 0.9
189 | 1 | 0.0027646 | 0.00069287 | 0 | 0 | 1 | 0.98444 | -0.29596 | 0.4 | 1 | 1.1 | 0.9
192 | 1 | 0 | 0 | 0 | 0 | 1 | 0.97958 | -0.38997 | 0.4 | 1 | 1.1 | 0.9
31 | 1 | 0.0028956 | 0.00072571 | 0 | 0 | 1 | 0.99729 | -0.050939 | 0.4 | 1 | 1.1 | 0.9
63 | 3 | 0.010177 | 0.0025506 | 0 | 0 | 1 | 1 | 0 | 0.4 | 1 | 1.1 | 0.9
64 | 1 | 0 | 0 | 0 | 0 | 1 | 0.99835 | -0.031236 | 0.4 | 1 | 1.1 | 0.9
227 | 1 | 0.0096872 | 0.0024278 | 0 | 0 | 1 | 0.98752 | -0.23755 | 0.4 | 1 | 1.1 | 0.9
35 | 1 | 0.00034211 | 8.5741e-05 | 0 | 0 | 1 | 0.98691 | -0.24907 | 0.4 | 1 | 1.1 | 0.9
36 | 1 | 0.00056436 | 0.00014144 | 0 | 0 | 1 | 0.9865 | -0.25706 | 0.4 | 1 | 1.1 | 0.9
37 | 1 | 0.0035479 | 0.00088918 | 0 | 0 | 1 | 0.9834 | -0.31671 | 0.4 | 1 | 1.1 | 0.9
38 | 1 | 0.0020413 | 0.00051159 | 0 | 0 | 1 | 0.98374 | -0.31027 | 0.4 | 1 | 1.1 | 0.9
39 | 1 | 0 | 0 | 0 | 0 | 1 | 0.98169 | -0.34993 | 0.4 | 1 | 1.1 | 0.9
40 | 1 | 0.0010855 | 0.00027206 | 0 | 0 | 1 | 0.9848 | -0.28974 | 0.4 | 1 | 1.1 | 0.9
41 | 1 | 0.0014442 | 0.00036195 | 0 | 0 | 1 | 0.98135 | -0.35667 | 0.4 | 1 | 1.1 | 0.9
42 | 1 | 0.0058334 | 0.001462 | 0 | 0 | 1 | 0.98147 | -0.35434 | 0.4 | 1 | 1.1 | 0.9
43 | 1 | 0.0097069 | 0.0024328 | 0 | 0 | 1 | 0.98057 | -0.37178 | 0.4 | 1 | 1.1 | 0.9
51 | 1 | 0 | 0 | 0 | 0 | 1 | 0.98868 | -0.21491 | 0.4 | 1 | 1.1 | 0.9
52 | 1 | 0.0027076 | 0.00067859 | 0 | 0 | 1 | 0.98131 | -0.35737 | 0.4 | 1 | 1.1 | 0.9
229 | 1 | 0.0053715 | 0.0013462 | 0 | 0 | 1 | 0.9811 | -0.36155 | 0.4 | 1 | 1.1 | 0.9
54 | 1 | 0.0024471 | 0.0006133 | 0 | 0 | 1 | 0.97988 | -0.38522 | 0.4 | 1 | 1.1 | 0.9
50 | 1 | 0.0078371 | 0.0019642 | 0 | 0 | 1 | 0.99012 | -0.18734 | 0.4 | 1 | 1.1 | 0.9
55 | 1 | 0.0027273 | 0.00068353 | 0 | 0 | 1 | 0.97858 | -0.41065 | 0.4 | 1 | 1.1 | 0.9
44 | 1 | 0.0012359 | 0.00030975 | 0 | 0 | 1 | 0.99722 | -0.053078 | 0.4 | 1 | 1.1 | 0.9
45 | 1 | 0.0017427 | 0.00043676 | 0 | 0 | 1 | 0.99716 | -0.05417 | 0.4 | 1 | 1.1 | 0.9
46 | 1 | 0.0028845 | 0.00072291 | 0 | 0 | 1 | 0.99722 | -0.053076 | 0.4 | 1 | 1.1 | 0.9
47 | 1 | 0 | 0 | 0 | 0 | 1 | 0.99732 | -0.051211 | 0.4 | 1 | 1.1 | 0.9
56 | 1 | 0.0068043 | 0.0017053 | 0 | 0 | 1 | 0.99761 | -0.045462 | 0.4 | 1 | 1.1 | 0.9
57 | 1 | 0.0016239 | 0.00040698 | 0 | 0 | 1 | 0.99726 | -0.052209 | 0.4 | 1 | 1.1 | 0.9
65 | 1 | 0.0087688 | 0.0021977 | 0 | 0 | 1 | 0.99768 | -0.044145 | 0.4 | 1 | 1.1 | 0.9
147 | 1 | 0.0025998 | 0.00065158 | 0 | 0 | 1 | 0.97716 | -0.4384 | 0.4 | 1 | 1.1 | 0.9
148 | 1 | 0 | 0 | 0 | 0 | 1 | 0.97647 | -0.45194 | 0.4 | 1 | 1.1 | 0.9
62 | 1 | 0 | 0 | 0 | 0 | 1 | 0.99807 | -0.036704 | 0.4 | 1 | 1.1 | 0.9
144 | 1 | 0.0005891 | 0.00014764 | 0 | 0 | 1 | 0.97614 | -0.45841 | 0.4 | 1 | 1.1 | 0.9
143 | 1 | 0.0010239 | 0.00025661 | 0 | 0 | 1 | 0.97615 | -0.45823 | 0.4 | 1 | 1.1 | 0.9
58 | 1 | 0.001832 | 0.00045915 | 0 | 0 | 1 | 0.99784 | -0.041195 | 0.4 | 1 | 1.1 | 0.9
60 | 1 | 0.0048186 | 0.0012076 | 0 | 0 | 1 | 0.99785 | -0.040824 | 0.4 | 1 | 1.1 | 0.9
59 | 1 | 0.0017062 | 0.00042762 | 0 | 0 | 1 | 0.98369 | -0.31262 | 0.4 | 1 | 1.1 | 0.9
61 | 1 | 0.0048962 | 0.0012271 | 0 | 0 | 1 | 0.9837 | -0.31241 | 0.4 | 1 | 1.1 | 0.9
136 | 1 | 0.0028405 | 0.0007119 | 0 | 0 | 1 | 0.98377 | -0.31101 | 0.4 | 1 | 1.1 | 0.9
137 | 1 | 0 | 0 | 0 | 0 | 1 | 0.9839 | -0.30855 | 0.4 | 1 | 1.1 | 0.9
70 | 1 | 0.0069353 | 0.0017382 | 0 | 0 | 1 | 0.99654 | -0.065625 | 0.4 | 1 | 1.1 | 0.9
71 | 1 | 0 | 0 | 0 | 0 | 1 | 0.99559 | -0.083788 | 0.4 | 1 | 1.1 | 0.9
66 | 1 | 0.0050356 | 0.0012621 | 0 | 0 | 1 | 0.97241 | -0.53196 | 0.4 | 1 | 1.1 | 0.9
67 | 1 | 0 | 0 | 0 | 0 | 1 | 0.97255 | -0.52914 | 0.4 | 1 | 1.1 | 0.9
68 | 1 | 0.0024816 | 0.00062195 | 0 | 0 | 1 | 0.97277 | -0.52492 | 0.4 | 1 | 1.1 | 0.9
69 | 1 | 0.0053357 | 0.0013373 | 0 | 0 | 1 | 0.97242 | -0.53181 | 0.4 | 1 | 1.1 | 0.9
150 | 1 | 0.0020652 | 0.00051759 | 0 | 0 | 1 | 0.97311 | -0.51808 | 0.4 | 1 | 1.1 | 0.9
151 | 1 | 0 | 0 | 0 | 0 | 1 | 0.97359 | -0.5086 | 0.4 | 1 | 1.1 | 0.9
72 | 1 | 0.0033469 | 0.00083882 | 0 | 0 | 1 | 0.99357 | -0.12226 | 0.4 | 1 | 1.1 | 0.9
73 | 1 | 0.0044541 | 0.0011163 | 0 | 0 | 1 | 0.99552 | -0.085091 | 0.4 | 1 | 1.1 | 0.9
154 | 1 | 0.0067915 | 0.0017021 | 0 | 0 | 1 | 0.99325 | -0.12836 | 0.4 | 1 | 1.1 | 0.9
167 | 1 | 0.005392 | 0.0013514 | 0 | 0 | 1 | 0.99507 | -0.093799 | 0.4 | 1 | 1.1 | 0.9
155 | 1 | 0 | 0 | 0 | 0 | 1 | 0.99242 | -0.14434 | 0.4 | 1 | 1.1 | 0.9
168 | 1 | 0 | 0 | 0 | 0 | 1 | 0.99485 | -0.098114 | 0.4 | 1 | 1.1 | 0.9
74 | 1 | 0.0013794 | 0.00034571 | 0 | 0 | 1 | 0.97204 | -0.54078 | 0.4 | 1 | 1.1 | 0.9
75 | 1 | 0.0014499 | 0.00036338 | 0 | 0 | 1 | 0.97199 | -0.54178 | 0.4 | 1 | 1.1 | 0.9
76 | 1 | 0 | 0 | 0 | 0 | 1 | 0.97214 | -0.53873 | 0.4 | 1 | 1.1 | 0.9
77 | 1 | 0.0015156 | 0.00037984 | 0 | 0 | 1 | 0.97195 | -0.54248 | 0.4 | 1 | 1.1 | 0.9
78 | 1 | 0.0023895 | 0.00059886 | 0 | 0 | 1 | 0.97222 | -0.53722 | 0.4 | 1 | 1.1 | 0.9
123 | 1 | 0.0015451 | 0.00038723 | 0 | 0 | 1 | 0.97228 | -0.53593 | 0.4 | 1 | 1.1 | 0.9
118 | 1 | 0 | 0 | 0 | 0 | 1 | 0.97235 | -0.53471 | 0.4 | 1 | 1.1 | 0.9
88 | 1 | 0.00078008 | 0.00019551 | 0 | 0 | 1 | 0.9751 | -0.48038 | 0.4 | 1 | 1.1 | 0.9
87 | 1 | 0.00058776 | 0.00014731 | 0 | 0 | 1 | 0.97512 | -0.48004 | 0.4 | 1 | 1.1 | 0.9
81 | 1 | 0.0023026 | 0.00057709 | 0 | 0 | 1 | 0.97565 | -0.46956 | 0.4 | 1 | 1.1 | 0.9
82 | 1 | 0.00089937 | 0.0002254 | 0 | 0 | 1 | 0.97536 | -0.4753 | 0.4 | 1 | 1.1 | 0.9
84 | 1 | 0.0005479 | 0.00013732 | 0 | 0 | 1 | 0.97524 | -0.47775 | 0.4 | 1 | 1.1 | 0.9
86 | 1 | 0.00059994 | 0.00015036 | 0 | 0 | 1 | 0.97593 | -0.46412 | 0.4 | 1 | 1.1 | 0.9
125 | 1 | 0.00059391 | 0.00014885 | 0 | 0 | 1 | 0.97594 | -0.46396 | 0.4 | 1 | 1.1 | 0.9
126 | 1 | 0.0011887 | 0.00029791 | 0 | 0 | 1 | 0.97632 | -0.45638 | 0.4 | 1 | 1.1 | 0.9
89 | 1 | 0.0011887 | 0.00029791 | 0 | 0 | 1 | 0.9753 | -0.47639 | 0.4 | 1 | 1.1 | 0.9
90 | 1 | 0.0029464 | 0.00073843 | 0 | 0 | 1 | 0.97537 | -0.47496 | 0.4 | 1 | 1.1 | 0.9
91 | 1 | 0 | 0 | 0 | 0 | 1 | 0.97443 | -0.49358 | 0.4 | 1 | 1.1 | 0.9
92 | 1 | 0.00067082 | 0.00016812 | 0 | 0 | 1 | 0.97601 | -0.46242 | 0.4 | 1 | 1.1 | 0.9
93 | 1 | 0.0010294 | 0.000258 | 0 | 0 | 1 | 0.97429 | -0.49626 | 0.4 | 1 | 1.1 | 0.9
94 | 1 | 0.0018912 | 0.00047399 | 0 | 0 | 1 | 0.97418 | -0.49855 | 0.4 | 1 | 1.1 | 0.9
100 | 1 | 0 | 0 | 0 | 0 | 1 | 0.97708 | -0.44145 | 0.4 | 1 | 1.1 | 0.9
107 | 1 | 0 | 0 | 0 | 0 | 1 | 0.97409 | -0.50031 | 0.4 | 1 | 1.1 | 0.9
110 | 1 | 0.0018492 | 0.00046344 | 0 | 0 | 1 | 0.97386 | -0.50476 | 0.4 | 1 | 1.1 | 0.9
129 | 1 | 0.0055307 | 0.0013861 | 0 | 0 | 1 | 0.97786 | -0.42618 | 0.4 | 1 | 1.1 | 0.9
128 | 1 | 0.0012418 | 0.00031122 | 0 | 0 | 1 | 0.97678 | -0.44735 | 0.4 | 1 | 1.1 | 0.9
109 | 1 | 0.0016225 | 0.00040663 | 0 | 0 | 1 | 0.97402 | -0.50158 | 0.4 | 1 | 1.1 | 0.9
106 | 1 | 0 | 0 | 0 | 0 | 1 | 0.97404 | -0.50119 | 0.4 | 1 | 1.1 | 0.9
111 | 1 | 0 | 0 | 0 | 0 | 1 | 0.97333 | -0.51519 | 0.4 | 1 | 1.1 | 0.9
95 | 1 | 0.0018493 | 0.00046347 | 0 | 0 | 1 | 0.98048 | -0.375 | 0.4 | 1 | 1.1 | 0.9
96 | 1 | 0.010243 | 0.0025672 | 0 | 0 | 1 | 0.98042 | -0.37631 | 0.4 | 1 | 1.1 | 0.9
97 | 1 | 0.00075049 | 0.00018809 | 0 | 0 | 1 | 0.98081 | -0.36859 | 0.4 | 1 | 1.1 | 0.9
98 | 1 | 0.0023902 | 0.00059903 | 0 | 0 | 1 | 0.98029 | -0.37878 | 0.4 | 1 | 1.1 | 0.9
99 | 1 | 0.0016802 | 0.00042109 | 0 | 0 | 1 | 0.98109 | -0.36317 | 0.4 | 1 | 1.1 | 0.9
140 | 1 | 0.0011823 | 0.00029632 | 0 | 0 | 1 | 0.98123 | -0.36046 | 0.4 | 1 | 1.1 | 0.9
134 | 1 | 0 | 0 | 0 | 0 | 1 | 0.98136 | -0.35781 | 0.4 | 1 | 1.1 | 0.9
132 | 1 | 0 | 0 | 0 | 0 | 1 | 0.9802 | -0.38046 | 0.4 | 1 | 1.1 | 0.9
127 | 1 | 0.0010878 | 0.00027262 | 0 | 0 | 1 | 0.9764 | -0.45492 | 0.4 | 1 | 1.1 | 0.9
101 | 1 | 0.0013736 | 0.00034425 | 0 | 0 | 1 | 0.97383 | -0.50544 | 0.4 | 1 | 1.1 | 0.9
102 | 1 | 0.0013419 | 0.00033632 | 0 | 0 | 1 | 0.97382 | -0.50566 | 0.4 | 1 | 1.1 | 0.9
103 | 1 | 0 | 0 | 0 | 0 | 1 | 0.97386 | -0.50479 | 0.4 | 1 | 1.1 | 0.9
104 | 1 | 0.0020482 | 0.00051332 | 0 | 0 | 1 | 0.97397 | -0.50271 | 0.4 | 1 | 1.1 | 0.9
105 | 1 | 0.0015527 | 0.00038915 | 0 | 0 | 1 | 0.97385 | -0.50507 | 0.4 | 1 | 1.1 | 0.9
225 | 1 | 0.00051889 | 0.00013005 | 0 | 0 | 1 | 0.97385 | -0.50508 | 0.4 | 1 | 1.1 | 0.9
108 | 1 | 0.0016126 | 0.00040417 | 0 | 0 | 1 | 0.97401 | -0.50185 | 0.4 | 1 | 1.1 | 0.9
112 | 1 | 0.0012932 | 0.00032412 | 0 | 0 | 1 | 0.97329 | -0.51609 | 0.4 | 1 | 1.1 | 0.9
113 | 1 | 0.0015741 | 0.0003945 | 0 | 0 | 1 | 0.97321 | -0.51752 | 0.4 | 1 | 1.1 | 0.9
114 | 1 | 0.00088414 | 0.00022159 | 0 | 0 | 1 | 0.97326 | -0.51671 | 0.4 | 1 | 1.1 | 0.9
119 | 1 | 0 | 0 | 0 | 0 | 1 | 0.97281 | -0.52556 | 0.4 | 1 | 1.1 | 0.9
115 | 1 | 0.0015442 | 0.00038702 | 0 | 0 | 1 | 0.97324 | -0.51708 | 0.4 | 1 | 1.1 | 0.9
124 | 1 | 0.0020233 | 0.0005071 | 0 | 0 | 1 | 0.97276 | -0.52641 | 0.4 | 1 | 1.1 | 0.9
117 | 1 | 0 | 0 | 0 | 0 | 1 | 0.97276 | -0.52648 | 0.4 | 1 | 1.1 | 0.9
116 | 1 | 0.0020881 | 0.00052334 | 0 | 0 | 1 | 0.97273 | -0.5271 | 0.4 | 1 | 1.1 | 0.9
122 | 1 | 0.0027855 | 0.00069811 | 0 | 0 | 1 | 0.97219 | -0.53782 | 0.4 | 1 | 1.1 | 0.9
121 | 1 | 0.00075088 | 0.00018819 | 0 | 0 | 1 | 0.97218 | -0.53792 | 0.4 | 1 | 1.1 | 0.9
120 | 1 | 0.0019915 | 0.00049911 | 0 | 0 | 1 | 0.97215 | -0.53853 | 0.4 | 1 | 1.1 | 0.9
130 | 1 | 0.0035158 | 0.00088115 | 0 | 0 | 1 | 0.98004 | -0.38349 | 0.4 | 1 | 1.1 | 0.9
131 | 1 | 0.00052767 | 0.00013225 | 0 | 0 | 1 | 0.97994 | -0.38555 | 0.4 | 1 | 1.1 | 0.9
133 | 1 | 0.00069821 | 0.00017499 | 0 | 0 | 1 | 0.97983 | -0.38779 | 0.4 | 1 | 1.1 | 0.9
135 | 1 | 0.0017016 | 0.00042646 | 0 | 0 | 1 | 0.97974 | -0.38954 | 0.4 | 1 | 1.1 | 0.9
216 | 1 | 0.0037716 | 0.00094524 | 0 | 0 | 1 | 0.97953 | -0.39366 | 0.4 | 1 | 1.1 | 0.9
139 | 1 | 0 | 0 | 0 | 0 | 1 | 0.98584 | -0.27102 | 0.4 | 1 | 1.1 | 0.9
165 | 1 | 0.0018577 | 0.00046558 | 0 | 0 | 1 | 0.98614 | -0.26513 | 0.4 | 1 | 1.1 | 0.9
180 | 1 | 0.011796 | 0.0029563 | 0 | 0 | 1 | 0.98543 | -0.27889 | 0.4 | 1 | 1.1 | 0.9
138 | 1 | 0.0019124 | 0.00047929 | 0 | 0 | 1 | 0.98387 | -0.30909 | 0.4 | 1 | 1.1 | 0.9
217 | 1 | 0.00083347 | 0.00020889 | 0 | 0 | 1 | 0.9795 | -0.3941 | 0.4 | 1 | 1.1 | 0.9
161 | 1 | 0 | 0 | 0 | 0 | 1 | 0.98819 | -0.22567 | 0.4 | 1 | 1.1 | 0.9
181 | 1 | 0.0016695 | 0.00041841 | 0 | 0 | 1 | 0.98539 | -0.27976 | 0.4 | 1 | 1.1 | 0.9
145 | 1 | 0.0042911 | 0.0010754 | 0 | 0 | 1 | 0.97619 | -0.45745 | 0.4 | 1 | 1.1 | 0.9
146 | 1 | 0.0027964 | 0.00070084 | 0 | 0 | 1 | 0.97635 | -0.45428 | 0.4 | 1 | 1.1 | 0.9
149 | 1 | 0.00056229 | 0.00014092 | 0 | 0 | 1 | 0.97583 | -0.46464 | 0.4 | 1 | 1.1 | 0.9
223 | 1 | 0.0028545 | 0.00071541 | 0 | 0 | 1 | 0.97554 | -0.47022 | 0.4 | 1 | 1.1 | 0.9
221 | 1 | 0.0012522 | 0.00031384 | 0 | 0 | 1 | 0.97536 | -0.47374 | 0.4 | 1 | 1.1 | 0.9
152 | 1 | 0.0027283 | 0.00068378 | 0 | 0 | 1 | 0.97419 | -0.49682 | 0.4 | 1 | 1.1 | 0.9
153 | 1 | 0 | 0 | 0 | 0 | 1 | 0.97291 | -0.52211 | 0.4 | 1 | 1.1 | 0.9
224 | 1 | 0.002724 | 0.00068269 | 0 | 0 | 1 | 0.9742 | -0.49664 | 0.4 | 1 | 1.1 | 0.9
228 | 1 | 0.01166 | 0.0029223 | 0 | 0 | 1 | 0.97148 | -0.55025 | 0.4 | 1 | 1.1 | 0.9
222 | 1 | 0.0027533 | 0.00069003 | 0 | 0 | 1 | 0.97481 | -0.48453 | 0.4 | 1 | 1.1 | 0.9
156 | 1 | 0.0019723 | 0.0004943 | 0 | 0 | 1 | 0.99239 | -0.14494 | 0.4 | 1 | 1.1 | 0.9
157 | 1 | 0.0020292 | 0.00050856 | 0 | 0 | 1 | 0.99142 | -0.16349 | 0.4 | 1 | 1.1 | 0.9
158 | 1 | 0.0013527 | 0.00033902 | 0 | 0 | 1 | 0.99236 | -0.14555 | 0.4 | 1 | 1.1 | 0.9
162 | 1 | 0 | 0 | 0 | 0 | 1 | 0.99074 | -0.17655 | 0.4 | 1 | 1.1 | 0.9
166 | 1 | 0.0019791 | 0.00049601 | 0 | 0 | 1 | 0.99059 | -0.1794 | 0.4 | 1 | 1.1 | 0.9
160 | 1 | 0 | 0 | 0 | 0 | 1 | 0.98925 | -0.20515 | 0.4 | 1 | 1.1 | 0.9
159 | 1 | 0.011603 | 0.0029079 | 0 | 0 | 1 | 0.98824 | -0.22463 | 0.4 | 1 | 1.1 | 0.9
163 | 1 | 0.0017783 | 0.00044568 | 0 | 0 | 1 | 0.98902 | -0.20971 | 0.4 | 1 | 1.1 | 0.9
164 | 1 | 0.0097131 | 0.0024343 | 0 | 0 | 1 | 0.98779 | -0.23337 | 0.4 | 1 | 1.1 | 0.9
185 | 1 | 0.0017448 | 0.0004373 | 0 | 0 | 1 | 0.98889 | -0.21225 | 0.4 | 1 | 1.1 | 0.9
182 | 1 | 0.0098103 | 0.0024587 | 0 | 0 | 1 | 0.98745 | -0.2399 | 0.4 | 1 | 1.1 | 0.9
171 | 1 | 0.0052331 | 0.0013115 | 0 | 0 | 1 | 0.99031 | -0.18484 | 0.4 | 1 | 1.1 | 0.9
183 | 1 | 0.010597 | 0.0026558 | 0 | 0 | 1 | 0.98856 | -0.21855 | 0.4 | 1 | 1.1 | 0.9
172 | 1 | 0.0025416 | 0.00063699 | 0 | 0 | 1 | 0.99008 | -0.18942 | 0.4 | 1 | 1.1 | 0.9
169 | 1 | 0 | 0 | 0 | 0 | 1 | 0.99454 | -0.10401 | 0.4 | 1 | 1.1 | 0.9
179 | 1 | 0.0026048 | 0.00065282 | 0 | 0 | 1 | 0.99449 | -0.10492 | 0.4 | 1 | 1.1 | 0.9
177 | 1 | 0.0016579 | 0.00041552 | 0 | 0 | 1 | 0.99443 | -0.10607 | 0.4 | 1 | 1.1 | 0.9
170 | 1 | 0.0030906 | 0.00077457 | 0 | 0 | 1 | 0.99427 | -0.10922 | 0.4 | 1 | 1.1 | 0.9
178 | 1 | 0.0018732 | 0.00046947 | 0 | 0 | 1 | 0.99433 | -0.10813 | 0.4 | 1 | 1.1 | 0.9
173 | 1 | 0.0019647 | 0.00049239 | 0 | 0 | 1 | 0.99007 | -0.18945 | 0.4 | 1 | 1.1 | 0.9
174 | 1 | 0 | 0 | 0 | 0 | 1 | 0.98992 | -0.19241 | 0.4 | 1 | 1.1 | 0.9
175 | 1 | 0.0046021 | 0.0011534 | 0 | 0 | 1 | 0.98979 | -0.19502 | 0.4 | 1 | 1.1 | 0.9
188 | 1 | 0.0020118 | 0.00050419 | 0 | 0 | 1 | 0.98978 | -0.19513 | 0.4 | 1 | 1.1 | 0.9
187 | 1 | 0.001527 | 0.00038271 | 0 | 0 | 1 | 0.98976 | -0.19552 | 0.4 | 1 | 1.1 | 0.9
184 | 1 | 0.0017325 | 0.0004342 | 0 | 0 | 1 | 0.98843 | -0.22117 | 0.4 | 1 | 1.1 | 0.9
186 | 1 | 0.0061629 | 0.0015446 | 0 | 0 | 1 | 0.98839 | -0.22183 | 0.4 | 1 | 1.1 | 0.9
190 | 1 | 0.004408 | 0.0011048 | 0 | 0 | 1 | 0.97815 | -0.41781 | 0.4 | 1 | 1.1 | 0.9
191 | 1 | 0 | 0 | 0 | 0 | 1 | 0.97688 | -0.44253 | 0.4 | 1 | 1.1 | 0.9
193 | 1 | 0.010125 | 0.0025376 | 0 | 0 | 1 | 0.97288 | -0.52111 | 0.4 | 1 | 1.1 | 0.9
194 | 1 | 0.0086574 | 0.0021697 | 0 | 0 | 1 | 0.9719 | -0.5404 | 0.4 | 1 | 1.1 | 0.9
195 | 1 | 0 | 0 | 0 | 0 | 1 | 0.97136 | -0.55112 | 0.4 | 1 | 1.1 | 0.9
199 | 1 | 0.0023019 | 0.00057692 | 0 | 0 | 1 | 0.97678 | -0.44564 | 0.4 | 1 | 1.1 | 0.9
200 | 1 | 0.0020206 | 0.00050641 | 0 | 0 | 1 | 0.97685 | -0.4441 | 0.4 | 1 | 1.1 | 0.9
207 | 1 | 0.0019993 | 0.00050107 | 0 | 0 | 1 | 0.97634 | -0.45407 | 0.4 | 1 | 1.1 | 0.9
208 | 1 | 0.0026016 | 0.00065203 | 0 | 0 | 1 | 0.97454 | -0.4894 | 0.4 | 1 | 1.1 | 0.9
203 | 1 | 0 | 0 | 0 | 0 | 1 | 0.97769 | -0.42757 | 0.4 | 1 | 1.1 | 0.9
206 | 1 | 0.0018645 | 0.0004673 | 0 | 0 | 1 | 0.97632 | -0.45444 | 0.4 | 1 | 1.1 | 0.9
205 | 1 | 0.0021241 | 0.00053235 | 0 | 0 | 1 | 0.9799 | -0.38455 | 0.4 | 1 | 1.1 | 0.9
201 | 1 | 0.0034882 | 0.00087424 | 0 | 0 | 1 | 0.97702 | -0.44091 | 0.4 | 1 | 1.1 | 0.9
202 | 1 | 0.0029111 | 0.00072959 | 0 | 0 | 1 | 0.97715 | -0.43836 | 0.4 | 1 | 1.1 | 0.9
204 | 1 | 0.0029293 | 0.00073415 | 0 | 0 | 1 | 0.97911 | -0.3998 | 0.4 | 1 | 1.1 | 0.9

## generator_data
GEN_BUS | PG | QG | QMAX | QMIN | VG | MBASE | GEN_STATUS | PMAX | PMIN
63 | 0.60472 | 0.15548 | 10 | -10 | 1 | 100 | 1 | 10 | 0

## branch_data
F_BUS | T_BUS | BR_R | BR_X | BR_B | RATE_A | RATE_B | RATE_C | TAP | SHIFT | BR_STATUS | ANGMIN | ANGMAX | P_in | Q_in | P_out | Q_out
1 | 2 | 4.5264 | 2.8969 | 7.601e-09 | 0 | 0 | 0 | 0 | 0 | 1 | -90 | 90 | 0.0037277 | 0.00093382 | -0.003727 | -0.00093408
1 | 3 | 3.4148 | 2.1855 | 5.7344e-09 | 0 | 0 | 0 | 0 | 0 | 1 | -90 | 90 | -0.0059925 | -0.0015014 | 0.0059939 | 0.0015018
3 | 5 | 1.2265 | 0.78497 | 2.0597e-09 | 0 | 0 | 0 | 0 | 0 | 1 | -90 | 90 | -0.0086329 | -0.002163 | 0.008634 | 0.0021635
3 | 6 | 1.2898 | 0.82547 | 2.1659e-09 | 0 | 0 | 0 | 0 | 0 | 1 | -90 | 90 | 0.0026391 | 0.00066125 | -0.002639 | -0.00066139
5 | 9 | 2.7151 | 1.7377 | 4.5595e-09 | 0 | 0 | 0 | 0 | 0 | 1 | -90 | 90 | -0.010888 | -0.0027283 | 0.010891 | 0.0027302
196 | 197 | 0.78625 | 0.5032 | 1.3203e-09 | 0 | 0 | 0 | 0 | 0 | 1 | -90 | 90 | -0.026865 | -0.0067331 | 0.026872 | 0.006737
197 | 195 | 0.87539 | 0.56025 | 1.47e-09 | 0 | 0 | 0 | 0 | 0 | 1 | -90 | 90 | -0.066117 | -0.016573 | 0.066161 | 0.0166
4 | 7 | 4.1041 | 2.6266 | 6.8919e-09 | 0 | 0 | 0 | 0 | 0 | 1 | -90 | 90 | -0.0036046 | -0.00090339 | 0.0036052 | 0.0009031
7 | 8 | 3.5102 | 2.2466 | 5.8946e-09 | 0 | 0 | 0 | 0 | 0 | 1 | -90 | 90 | -0.0059348 | -0.001487 | 0.0059362 | 0.0014873
9 | 10 | 1.8788 | 1.2024 | 3.155e-09 | 0 | 0 | 0 | 0 | 0 | 1 | -90 | 90 | -0.013438 | -0.0033685 | 0.013442 | 0.0033706
8 | 215 | 3.6045 | 2.3069 | 6.0529e-09 | 0 | 0 | 0 | 0 | 0 | 1 | -90 | 90 | 0.0029976 | 0.00075082 | -0.0029973 | -0.00075118
8 | 220 | 3.569 | 2.2842 | 5.9933e-09 | 0 | 0 | 0 | 0 | 0 | 1 | -90 | 90 | -0.010535 | -0.0026395 | 0.01054 | 0.0026417
220 | 219 | 2.3978 | 1.5346 | 4.0266e-09 | 0 | 0 | 0 | 0 | 0 | 1 | -90 | 90 | -0.01356 | -0.0033987 | 0.013565 | 0.0034013
219 | 36 | 2.6554 | 1.6994 | 4.4591e-09 | 0 | 0 | 0 | 0 | 0 | 1 | -90 | 90 | -0.014164 | -0.0035516 | 0.01417 | 0.0035549
10 | 14 | 0.87453 | 0.5597 | 1.4686e-09 | 0 | 0 | 0 | 0 | 0 | 1 | -90 | 90 | 0.0051419 | 0.0012887 | -0.0051417 | -0.0012886
10 | 11 | 0.9482 | 0.60685 | 1.5923e-09 | 0 | 0 | 0 | 0 | 0 | 1 | -90 | 90 | -0.018584 | -0.0046593 | 0.018587 | 0.0046615
215 | 214 | 0.033242 | 0.021275 | 5.5823e-11 | 0 | 0 | 0 | 0 | 0 | 1 | -90 | 90 | 0.0023969 | 0.00060071 | -0.0023969 | -0.00060071
11 | 12 | 2.3249 | 1.4879 | 3.9041e-09 | 0 | 0 | 0 | 0 | 0 | 1 | -90 | 90 | -0.022273 | -0.0055852 | 0.022286 | 0.0055932
12 | 13 | 2.0773 | 1.3295 | 3.4883e-09 | 0 | 0 | 0 | 0 | 0 | 1 | -90 | 90 | -0.024964 | -0.0062644 | 0.024979 | 0.0062733
13 | 213 | 1.0155 | 0.64995 | 1.7054e-09 | 0 | 0 | 0 | 0 | 0 | 1 | -90 | 90 | 0.0026081 | 0.00065353 | -0.002608 | -0.00065364
13 | 212 | 0.45647 | 0.29214 | 7.6653e-10 | 0 | 0 | 0 | 0 | 0 | 1 | -90 | 90 | -0.027587 | -0.0069269 | 0.027591 | 0.0069293
212 | 211 | 2.9673 | 1.8991 | 4.9829e-09 | 0 | 0 | 0 | 0 | 0 | 1 | -90 | 90 | -0.03373 | -0.0084679 | 0.033768 | 0.0084916
211 | 208 | 0.0387 | 0.024768 | 6.4988e-11 | 0 | 0 | 0 | 0 | 0 | 1 | -90 | 90 | -0.035422 | -0.0089063 | 0.035423 | 0.0089066
231 | 198 | 11.1012 | 7.1047 | 1.8642e-08 | 0 | 0 | 0 | 0 | 0 | 1 | -90 | 90 | -0.0012974 | -0.00032517 | 0.0012976 | 0.00032352
198 | 199 | 2.5241 | 1.6154 | 4.2386e-09 | 0 | 0 | 0 | 0 | 0 | 1 | -90 | 90 | -0.0035209 | -0.00088071 | 0.0035212 | 0.00088053
15 | 79 | 6.0327 | 3.8609 | 1.013e-08 | 0 | 0 | 0 | 0 | 0 | 1 | -90 | 90 | -0.0031103 | -0.00077951 | 0.0031109 | 0.00077897
79 | 80 | 2.748 | 1.7587 | 4.6146e-09 | 0 | 0 | 0 | 0 | 0 | 1 | -90 | 90 | -0.0042501 | -0.0010645 | 0.0042507 | 0.0010644
80 | 88 | 0.72168 | 0.46187 | 1.2119e-09 | 0 | 0 | 0 | 0 | 0 | 1 | -90 | 90 | -0.0066825 | -0.0016739 | 0.0066828 | 0.001674
16 | 17 | 1.938 | 1.2403 | 3.2544e-09 | 0 | 0 | 0 | 0 | 0 | 1 | -90 | 90 | -0.00059497 | -0.00014911 | 0.00059497 | 0.00014881
17 | 85 | 2.1558 | 1.3797 | 3.6202e-09 | 0 | 0 | 0 | 0 | 0 | 1 | -90 | 90 | -0.002164 | -0.00054204 | 0.0021641 | 0.00054177
85 | 83 | 2.0584 | 1.3174 | 3.4566e-09 | 0 | 0 | 0 | 0 | 0 | 1 | -90 | 90 | -0.0030161 | -0.00075529 | 0.0030163 | 0.00075509
83 | 86 | 0.48838 | 0.31256 | 8.2012e-10 | 0 | 0 | 0 | 0 | 0 | 1 | -90 | 90 | -0.014824 | -0.0037149 | 0.014825 | 0.0037156
83 | 81 | 1.3539 | 0.86652 | 2.2736e-09 | 0 | 0 | 0 | 0 | 0 | 1 | -90 | 90 | 0.011807 | 0.0029598 | -0.011805 | -0.0029587
18 | 19 | 1.0689 | 0.68412 | 5.3851e-09 | 0 | 0 | 0 | 0 | 0 | 1 | -90 | 90 | -0.08459 | -0.021569 | 0.084673 | 0.021622
18 | 20 | 1.2387 | 0.79277 | 6.2403e-09 | 0 | 0 | 0 | 0 | 0 | 1 | -90 | 90 | 0.081812 | 0.020873 | -0.081722 | -0.020816
19 | 21 | 0.60822 | 0.38926 | 3.0641e-09 | 0 | 0 | 0 | 0 | 0 | 1 | -90 | 90 | 0.13043 | 0.033373 | -0.13032 | -0.033302
19 | 23 | 0.69867 | 0.44715 | 3.5197e-09 | 0 | 0 | 0 | 0 | 0 | 1 | -90 | 90 | -0.2151 | -0.054995 | 0.21545 | 0.055219
20 | 24 | 0.9263 | 0.59283 | 4.6665e-09 | 0 | 0 | 0 | 0 | 0 | 1 | -90 | 90 | 0.081722 | 0.020816 | -0.081655 | -0.020773
21 | 25 | 0.53274 | 0.34096 | 2.6839e-09 | 0 | 0 | 0 | 0 | 0 | 1 | -90 | 90 | 0.12544 | 0.032079 | -0.12535 | -0.032021
23 | 30 | 0.44878 | 0.28722 | 2.2608e-09 | 0 | 0 | 0 | 0 | 0 | 1 | -90 | 90 | -0.3172 | -0.081227 | 0.31769 | 0.081539
23 | 49 | 0.7105 | 0.45472 | 3.5794e-09 | 0 | 0 | 0 | 0 | 0 | 1 | -90 | 90 | 0.10175 | 0.026007 | -0.10167 | -0.025957
24 | 34 | 3.6736 | 2.3511 | 6.1689e-09 | 0 | 0 | 0 | 0 | 0 | 1 | -90 | 90 | 0.019764 | 0.0049649 | -0.019748 | -0.0049555
24 | 210 | 2.1072 | 1.3486 | 7.0772e-09 | 0 | 0 | 0 | 0 | 0 | 1 | -90 | 90 | 0.061891 | 0.015808 | -0.061803 | -0.015753
25 | 26 | 0.72047 | 0.4611 | 1.2099e-09 | 0 | 0 | 0 | 0 | 0 | 1 | -90 | 90 | 0.019194 | 0.0048204 | -0.019191 | -0.0048187
25 | 27 | 0.71505 | 0.45763 | 3.6023e-09 | 0 | 0 | 0 | 0 | 0 | 1 | -90 | 90 | 0.10615 | 0.0272 | -0.10607 | -0.027145
30 | 29 | 0.28924 | 0.18512 | 1.4572e-09 | 0 | 0 | 0 | 0 | 0 | 1 | -90 | 90 | -0.31769 | -0.081539 | 0.318 | 0.08174
49 | 48 | 0.727 | 0.46528 | 3.6625e-09 | 0 | 0 | 0 | 0 | 0 | 1 | -90 | 90 | 0.098374 | 0.025131 | -0.098297 | -0.025083
34 | 33 | 0.49344 | 0.3158 | 8.2862e-10 | 0 | 0 | 0 | 0 | 0 | 1 | -90 | 90 | 0.019419 | 0.004873 | -0.019417 | -0.0048718
210 | 209 | 4.0146 | 2.5694 | 6.7416e-09 | 0 | 0 | 0 | 0 | 0 | 1 | -90 | 90 | 0.061803 | 0.015753 | -0.061635 | -0.015646
26 | 32 | 4.0914 | 2.6185 | 6.8706e-09 | 0 | 0 | 0 | 0 | 0 | 1 | -90 | 90 | 0.019191 | 0.0048187 | -0.019174 | -0.0048089
27 | 189 | 3.648 | 2.3347 | 6.126e-09 | 0 | 0 | 0 | 0 | 0 | 1 | -90 | 90 | 0.093517 | 0.024 | -0.093169 | -0.023778
32 | 226 | 1.95 | 1.248 | 3.2747e-09 | 0 | 0 | 0 | 0 | 0 | 1 | -90 | 90 | 0.019174 | 0.0048089 | -0.019166 | -0.0048042
226 | 227 | 2.7437 | 1.7559 | 4.6073e-09 | 0 | 0 | 0 | 0 | 0 | 1 | -90 | 90 | 0.00969 | 0.0024292 | -0.0096872 | -0.0024278
28 | 29 | 0.62087 | 0.39735 | 1.0426e-09 | 0 | 0 | 0 | 0 | 0 | 1 | -90 | 90 | -0.00079347 | -0.00019886 | 0.00079347 | 0.00019876
29 | 31 | 0.45992 | 0.29435 | 2.317e-09 | 0 | 0 | 0 | 0 | 0 | 1 | -90 | 90 | -0.3188 | -0.081939 | 0.3193 | 0.08226
48 | 50 | 0.9074 | 0.58074 | 4.5713e-09 | 0 | 0 | 0 | 0 | 0 | 1 | -90 | 90 | 0.096681 | 0.024678 | -0.096589 | -0.024619
33 | 35 | 0.27726 | 0.17744 | 4.6559e-10 | 0 | 0 | 0 | 0 | 0 | 1 | -90 | 90 | 0.015083 | 0.0037857 | -0.015082 | -0.0037853
209 | 205 | 4.8967 | 3.1339 | 8.2229e-09 | 0 | 0 | 0 | 0 | 0 | 1 | -90 | 90 | 0.061635 | 0.015646 | -0.061431 | -0.015516
189 | 192 | 4.5499 | 2.912 | 7.6406e-09 | 0 | 0 | 0 | 0 | 0 | 1 | -90 | 90 | 0.090405 | 0.023085 | -0.089996 | -0.022824
192 | 190 | 1.3392 | 0.85706 | 2.2488e-09 | 0 | 0 | 0 | 0 | 0 | 1 | -90 | 90 | 0.089996 | 0.022824 | -0.089876 | -0.022747
31 | 63 | 0.71957 | 0.46052 | 3.625e-09 | 0 | 0 | 0 | 0 | 0 | 1 | -90 | 90 | -0.3222 | -0.082986 | 0.323 | 0.083498
63 | 64 | 0.52152 | 0.33377 | 2.6273e-09 | 0 | 0 | 0 | 0 | 0 | 1 | -90 | 90 | 0.27155 | 0.069428 | -0.27114 | -0.069167
64 | 70 | 0.64352 | 0.41186 | 3.242e-09 | 0 | 0 | 0 | 0 | 0 | 1 | -90 | 90 | 0.24141 | 0.06171 | -0.24101 | -0.061454
64 | 62 | 0.82172 | 0.5259 | 1.3799e-09 | 0 | 0 | 0 | 0 | 0 | 1 | -90 | 90 | 0.029732 | 0.0074568 | -0.029724 | -0.007452
35 | 36 | 2.3687 | 1.516 | 3.9777e-09 | 0 | 0 | 0 | 0 | 0 | 1 | -90 | 90 | 0.01474 | 0.0036995 | -0.014735 | -0.0036963
37 | 38 | 0.33043 | 0.21148 | 5.5488e-10 | 0 | 0 | 0 | 0 | 0 | 1 | -90 | 90 | -0.085076 | -0.021521 | 0.085102 | 0.021538
37 | 39 | 1.7744 | 1.1356 | 2.9797e-09 | 0 | 0 | 0 | 0 | 0 | 1 | -90 | 90 | 0.081528 | 0.020632 | -0.081398 | -0.020549
38 | 40 | 1.0291 | 0.65863 | 1.7281e-09 | 0 | 0 | 0 | 0 | 0 | 1 | -90 | 90 | -0.087144 | -0.02205 | 0.08723 | 0.022104
39 | 41 | 3.0533 | 1.9541 | 5.1273e-09 | 0 | 0 | 0 | 0 | 0 | 1 | -90 | 90 | 0.0095277 | 0.0023883 | -0.0095246 | -0.0023868
39 | 42 | 3.2608 | 2.0869 | 5.4758e-09 | 0 | 0 | 0 | 0 | 0 | 1 | -90 | 90 | 0.0058346 | 0.0014622 | -0.0058334 | -0.001462
39 | 43 | 1.4356 | 0.91881 | 2.4108e-09 | 0 | 0 | 0 | 0 | 0 | 1 | -90 | 90 | 0.066036 | 0.016699 | -0.065967 | -0.016655
40 | 51 | 3.7245 | 2.3837 | 6.2544e-09 | 0 | 0 | 0 | 0 | 0 | 1 | -90 | 90 | -0.088315 | -0.022376 | 0.088634 | 0.02258
41 | 52 | 1.1218 | 0.71796 | 1.8838e-09 | 0 | 0 | 0 | 0 | 0 | 1 | -90 | 90 | 0.0027077 | 0.00067847 | -0.0027076 | -0.00067859
41 | 229 | 3.917 | 2.5069 | 6.5778e-09 | 0 | 0 | 0 | 0 | 0 | 1 | -90 | 90 | 0.0053727 | 0.0013464 | -0.0053715 | -0.0013462
43 | 54 | 1.0349 | 0.66233 | 1.7379e-09 | 0 | 0 | 0 | 0 | 0 | 1 | -90 | 90 | 0.05626 | 0.014222 | -0.056224 | -0.014199
51 | 50 | 1.3793 | 0.88275 | 4.6324e-09 | 0 | 0 | 0 | 0 | 0 | 1 | -90 | 90 | -0.088634 | -0.02258 | 0.088752 | 0.022655
54 | 55 | 2.0426 | 1.3073 | 3.4301e-09 | 0 | 0 | 0 | 0 | 0 | 1 | -90 | 90 | 0.053777 | 0.013586 | -0.053711 | -0.013544
55 | 147 | 2.343 | 1.4995 | 3.9346e-09 | 0 | 0 | 0 | 0 | 0 | 1 | -90 | 90 | 0.050984 | 0.012861 | -0.050916 | -0.012818
44 | 45 | 2.7914 | 1.7865 | 4.6875e-09 | 0 | 0 | 0 | 0 | 0 | 1 | -90 | 90 | 0.0017428 | 0.00043635 | -0.0017427 | -0.00043676
44 | 46 | 0.0040179 | 0.0025714 | 6.7471e-12 | 0 | 0 | 0 | 0 | 0 | 1 | -90 | 90 | -0.0029787 | -0.0007461 | 0.0029787 | 0.0007461
46 | 47 | 1.4175 | 0.90722 | 2.3804e-09 | 0 | 0 | 0 | 0 | 0 | 1 | -90 | 90 | -0.0058631 | -0.001469 | 0.0058637 | 0.0014691
47 | 56 | 3.4229 | 2.1907 | 5.748e-09 | 0 | 0 | 0 | 0 | 0 | 1 | -90 | 90 | -0.0074876 | -0.0018757 | 0.0074897 | 0.0018764
47 | 57 | 2.7404 | 1.7538 | 4.6018e-09 | 0 | 0 | 0 | 0 | 0 | 1 | -90 | 90 | 0.001624 | 0.00040657 | -0.0016239 | -0.00040698
56 | 65 | 0.4109 | 0.26297 | 6.9001e-10 | 0 | 0 | 0 | 0 | 0 | 1 | -90 | 90 | -0.014294 | -0.0035817 | 0.014295 | 0.0035822
65 | 62 | 1.4399 | 0.92156 | 2.418e-09 | 0 | 0 | 0 | 0 | 0 | 1 | -90 | 90 | -0.023064 | -0.0057799 | 0.023072 | 0.0057849
147 | 148 | 1.2021 | 0.76933 | 2.0186e-09 | 0 | 0 | 0 | 0 | 0 | 1 | -90 | 90 | 0.048316 | 0.012166 | -0.048285 | -0.012146
148 | 149 | 1.3743 | 0.87956 | 2.3078e-09 | 0 | 0 | 0 | 0 | 0 | 1 | -90 | 90 | 0.039583 | 0.0099656 | -0.039559 | -0.0099504
148 | 146 | 1.15 | 0.73597 | 1.9311e-09 | 0 | 0 | 0 | 0 | 0 | 1 | -90 | 90 | 0.0087024 | 0.0021807 | -0.0087014 | -0.0021803
62 | 60 | 2.7651 | 1.7697 | 4.6434e-09 | 0 | 0 | 0 | 0 | 0 | 1 | -90 | 90 | 0.006652 | 0.001667 | -0.0066506 | -0.0016667
144 | 143 | 1.3032 | 0.83404 | 2.1884e-09 | 0 | 0 | 0 | 0 | 0 | 1 | -90 | 90 | -0.0005891 | -0.00014764 | 0.00058911 | 0.00014744
143 | 145 | 2.0685 | 1.3239 | 3.4736e-09 | 0 | 0 | 0 | 0 | 0 | 1 | -90 | 90 | -0.001613 | -0.00040405 | 0.0016131 | 0.00040376
58 | 60 | 0.90407 | 0.5786 | 1.5182e-09 | 0 | 0 | 0 | 0 | 0 | 1 | -90 | 90 | -0.001832 | -0.00045915 | 0.0018321 | 0.00045902
59 | 61 | 0.52643 | 0.33691 | 8.8401e-10 | 0 | 0 | 0 | 0 | 0 | 1 | -90 | 90 | -0.0017062 | -0.00042762 | 0.0017062 | 0.00042754
61 | 136 | 0.92115 | 0.58954 | 1.5469e-09 | 0 | 0 | 0 | 0 | 0 | 1 | -90 | 90 | -0.0066024 | -0.0016546 | 0.0066029 | 0.0016548
136 | 137 | 1.1307 | 0.72363 | 1.8987e-09 | 0 | 0 | 0 | 0 | 0 | 1 | -90 | 90 | -0.0094434 | -0.0023667 | 0.0094445 | 0.0023672
137 | 138 | 1.2387 | 0.79279 | 2.0802e-09 | 0 | 0 | 0 | 0 | 0 | 1 | -90 | 90 | 0.0019124 | 0.00047912 | -0.0019124 | -0.00047929
137 | 134 | 2.1955 | 1.4051 | 3.6868e-09 | 0 | 0 | 0 | 0 | 0 | 1 | -90 | 90 | 0.097772 | 0.024764 | -0.097542 | -0.024617
137 | 139 | 1.5044 | 0.96281 | 2.5263e-09 | 0 | 0 | 0 | 0 | 0 | 1 | -90 | 90 | -0.10913 | -0.027611 | 0.10933 | 0.027736
70 | 71 | 0.34911 | 0.22343 | 1.7587e-09 | 0 | 0 | 0 | 0 | 0 | 1 | -90 | 90 | 0.23407 | 0.059715 | -0.23387 | -0.059584
71 | 72 | 0.80358 | 0.51429 | 4.0483e-09 | 0 | 0 | 0 | 0 | 0 | 1 | -90 | 90 | 0.21478 | 0.054798 | -0.21438 | -0.054544
71 | 73 | 0.30327 | 0.19409 | 5.0927e-10 | 0 | 0 | 0 | 0 | 0 | 1 | -90 | 90 | 0.019086 | 0.0047861 | -0.019085 | -0.0047854
66 | 67 | 2.3751 | 1.5201 | 3.9885e-09 | 0 | 0 | 0 | 0 | 0 | 1 | -90 | 90 | -0.0050356 | -0.0012621 | 0.0050363 | 0.0012621
67 | 68 | 1.7257 | 1.1044 | 2.8978e-09 | 0 | 0 | 0 | 0 | 0 | 1 | -90 | 90 | -0.010373 | -0.0025995 | 0.010375 | 0.0026005
67 | 69 | 2.1194 | 1.3564 | 3.559e-09 | 0 | 0 | 0 | 0 | 0 | 1 | -90 | 90 | 0.0053364 | 0.0013373 | -0.0053357 | -0.0013373
68 | 150 | 2.2556 | 1.4436 | 3.7877e-09 | 0 | 0 | 0 | 0 | 0 | 1 | -90 | 90 | -0.012856 | -0.0032225 | 0.012861 | 0.0032248
150 | 151 | 2.6981 | 1.7268 | 4.5308e-09 | 0 | 0 | 0 | 0 | 0 | 1 | -90 | 90 | -0.014926 | -0.0037424 | 0.014933 | 0.0037463
151 | 152 | 1.8841 | 1.2059 | 3.164e-09 | 0 | 0 | 0 | 0 | 0 | 1 | -90 | 90 | -0.026616 | -0.006681 | 0.026631 | 0.0066903
151 | 153 | 4.9166 | 3.1466 | 8.2562e-09 | 0 | 0 | 0 | 0 | 0 | 1 | -90 | 90 | 0.011683 | 0.0029348 | -0.011676 | -0.0029307
72 | 154 | 0.12911 | 0.082634 | 6.5046e-10 | 0 | 0 | 0 | 0 | 0 | 1 | -90 | 90 | 0.21104 | 0.053705 | -0.21097 | -0.053665
73 | 167 | 2.644 | 1.6922 | 4.44e-09 | 0 | 0 | 0 | 0 | 0 | 1 | -90 | 90 | 0.01463 | 0.0036691 | -0.014624 | -0.0036656
154 | 155 | 0.34922 | 0.2235 | 1.7593e-09 | 0 | 0 | 0 | 0 | 0 | 1 | -90 | 90 | 0.20418 | 0.051963 | -0.20403 | -0.051863
167 | 168 | 2.0743 | 1.3275 | 3.4833e-09 | 0 | 0 | 0 | 0 | 0 | 1 | -90 | 90 | 0.0092324 | 0.0023143 | -0.0092305 | -0.0023134
155 | 156 | 0.79764 | 0.51049 | 1.3395e-09 | 0 | 0 | 0 | 0 | 0 | 1 | -90 | 90 | 0.0033251 | 0.00083294 | -0.003325 | -0.00083301
155 | 157 | 0.42473 | 0.27182 | 2.1397e-09 | 0 | 0 | 0 | 0 | 0 | 1 | -90 | 90 | 0.2007 | 0.05103 | -0.20052 | -0.050912
168 | 169 | 2.8339 | 1.8137 | 4.7589e-09 | 0 | 0 | 0 | 0 | 0 | 1 | -90 | 90 | 0.0092305 | 0.0023134 | -0.0092279 | -0.0023122
74 | 75 | 1.4335 | 0.91746 | 2.4073e-09 | 0 | 0 | 0 | 0 | 0 | 1 | -90 | 90 | 0.0029657 | 0.00074281 | -0.0029655 | -0.00074295
74 | 76 | 1.9915 | 1.2746 | 3.3443e-09 | 0 | 0 | 0 | 0 | 0 | 1 | -90 | 90 | -0.0043451 | -0.0010885 | 0.0043455 | 0.0010885
75 | 77 | 1.9417 | 1.2427 | 3.2606e-09 | 0 | 0 | 0 | 0 | 0 | 1 | -90 | 90 | 0.0015156 | 0.00037957 | -0.0015156 | -0.00037984
76 | 78 | 1.4793 | 0.94677 | 2.4842e-09 | 0 | 0 | 0 | 0 | 0 | 1 | -90 | 90 | -0.0043455 | -0.0010885 | 0.0043458 | 0.0010884
78 | 123 | 0.81025 | 0.51856 | 1.3606e-09 | 0 | 0 | 0 | 0 | 0 | 1 | -90 | 90 | -0.0067353 | -0.0016873 | 0.0067357 | 0.0016874
123 | 118 | 0.62485 | 0.39991 | 1.0493e-09 | 0 | 0 | 0 | 0 | 0 | 1 | -90 | 90 | -0.0082808 | -0.0020747 | 0.0082813 | 0.0020749
118 | 122 | 2.3866 | 1.5275 | 4.0078e-09 | 0 | 0 | 0 | 0 | 0 | 1 | -90 | 90 | 0.0055287 | 0.0013854 | -0.0055279 | -0.0013852
118 | 117 | 2.5247 | 1.6158 | 4.2396e-09 | 0 | 0 | 0 | 0 | 0 | 1 | -90 | 90 | -0.01381 | -0.0034602 | 0.013815 | 0.0034633
88 | 87 | 0.19043 | 0.12188 | 3.1978e-10 | 0 | 0 | 0 | 0 | 0 | 1 | -90 | 90 | -0.0074629 | -0.0018695 | 0.007463 | 0.0018695
87 | 84 | 1.2156 | 0.77797 | 2.0413e-09 | 0 | 0 | 0 | 0 | 0 | 1 | -90 | 90 | -0.0080508 | -0.0020168 | 0.0080517 | 0.0020172
81 | 82 | 2.5772 | 1.6494 | 4.3278e-09 | 0 | 0 | 0 | 0 | 0 | 1 | -90 | 90 | 0.0095025 | 0.0023816 | -0.0094999 | -0.0023804
82 | 84 | 1.2115 | 0.77533 | 2.0344e-09 | 0 | 0 | 0 | 0 | 0 | 1 | -90 | 90 | 0.0086006 | 0.002155 | -0.0085996 | -0.0021545
86 | 125 | 0.044096 | 0.028221 | 7.4048e-11 | 0 | 0 | 0 | 0 | 0 | 1 | -90 | 90 | -0.015425 | -0.003866 | 0.015425 | 0.0038661
125 | 126 | 2.0213 | 1.2936 | 3.3942e-09 | 0 | 0 | 0 | 0 | 0 | 1 | -90 | 90 | -0.016019 | -0.0040149 | 0.016025 | 0.0040183
126 | 127 | 0.36189 | 0.23161 | 6.0771e-10 | 0 | 0 | 0 | 0 | 0 | 1 | -90 | 90 | -0.017213 | -0.0043162 | 0.017214 | 0.0043169
89 | 90 | 0.15583 | 0.099728 | 2.6167e-10 | 0 | 0 | 0 | 0 | 0 | 1 | -90 | 90 | -0.039323 | -0.0098797 | 0.039326 | 0.0098814
89 | 91 | 1.9237 | 1.2312 | 3.2305e-09 | 0 | 0 | 0 | 0 | 0 | 1 | -90 | 90 | 0.038135 | 0.0095817 | -0.038103 | -0.009562
90 | 92 | 1.2678 | 0.8114 | 2.129e-09 | 0 | 0 | 0 | 0 | 0 | 1 | -90 | 90 | -0.042272 | -0.01062 | 0.042298 | 0.010636
91 | 93 | 1.0244 | 0.65562 | 1.7202e-09 | 0 | 0 | 0 | 0 | 0 | 1 | -90 | 90 | 0.011105 | 0.0027829 | -0.011103 | -0.0027822
91 | 94 | 0.78278 | 0.50098 | 1.3145e-09 | 0 | 0 | 0 | 0 | 0 | 1 | -90 | 90 | 0.026998 | 0.0067791 | -0.026992 | -0.0067752
92 | 100 | 2.09 | 1.3376 | 3.5097e-09 | 0 | 0 | 0 | 0 | 0 | 1 | -90 | 90 | -0.042968 | -0.010804 | 0.043011 | 0.010831
93 | 107 | 1.7114 | 1.0953 | 2.8739e-09 | 0 | 0 | 0 | 0 | 0 | 1 | -90 | 90 | 0.010074 | 0.0025242 | -0.010072 | -0.0025232
94 | 110 | 1.054 | 0.67454 | 1.7699e-09 | 0 | 0 | 0 | 0 | 0 | 1 | -90 | 90 | 0.025101 | 0.0063012 | -0.025093 | -0.0062966
100 | 129 | 1.0481 | 0.67079 | 1.7601e-09 | 0 | 0 | 0 | 0 | 0 | 1 | -90 | 90 | -0.062568 | -0.015739 | 0.062613 | 0.015768
100 | 128 | 1.2924 | 0.82711 | 2.1702e-09 | 0 | 0 | 0 | 0 | 0 | 1 | -90 | 90 | 0.019556 | 0.004908 | -0.019551 | -0.0049047
107 | 109 | 3.3194 | 2.1244 | 5.5742e-09 | 0 | 0 | 0 | 0 | 0 | 1 | -90 | 90 | 0.0016226 | 0.00040616 | -0.0016225 | -0.00040663
107 | 106 | 0.4418 | 0.28275 | 7.419e-10 | 0 | 0 | 0 | 0 | 0 | 1 | -90 | 90 | 0.0084494 | 0.002117 | -0.0084491 | -0.0021169
110 | 111 | 1.908 | 1.2211 | 3.204e-09 | 0 | 0 | 0 | 0 | 0 | 1 | -90 | 90 | 0.023244 | 0.0058331 | -0.023233 | -0.005826
129 | 132 | 2.8906 | 1.85 | 4.8541e-09 | 0 | 0 | 0 | 0 | 0 | 1 | -90 | 90 | -0.068144 | -0.017154 | 0.068293 | 0.017249
128 | 127 | 1.7683 | 1.1317 | 2.9695e-09 | 0 | 0 | 0 | 0 | 0 | 1 | -90 | 90 | 0.018309 | 0.0045935 | -0.018302 | -0.0045895
106 | 108 | 1.7352 | 1.1105 | 2.9139e-09 | 0 | 0 | 0 | 0 | 0 | 1 | -90 | 90 | 0.0016127 | 0.00040392 | -0.0016126 | -0.00040417
106 | 104 | 0.94374 | 0.604 | 1.5848e-09 | 0 | 0 | 0 | 0 | 0 | 1 | -90 | 90 | 0.0068364 | 0.001713 | -0.0068359 | -0.0017128
111 | 112 | 1.0259 | 0.65658 | 1.7228e-09 | 0 | 0 | 0 | 0 | 0 | 1 | -90 | 90 | 0.0037219 | 0.00093239 | -0.0037217 | -0.00093245
111 | 113 | 0.50795 | 0.32509 | 8.5298e-10 | 0 | 0 | 0 | 0 | 0 | 1 | -90 | 90 | 0.019511 | 0.0048937 | -0.019509 | -0.0048924
95 | 96 | 0.44751 | 0.2864 | 7.5148e-10 | 0 | 0 | 0 | 0 | 0 | 1 | -90 | 90 | 0.012634 | 0.0031661 | -0.012634 | -0.0031657
95 | 97 | 1.9074 | 1.2208 | 3.2031e-09 | 0 | 0 | 0 | 0 | 0 | 1 | -90 | 90 | -0.014484 | -0.0036296 | 0.014488 | 0.0036321
96 | 98 | 4.4515 | 2.849 | 7.4753e-09 | 0 | 0 | 0 | 0 | 0 | 1 | -90 | 90 | 0.0023905 | 0.0005985 | -0.0023902 | -0.00059903
97 | 99 | 1.5332 | 0.98124 | 2.5746e-09 | 0 | 0 | 0 | 0 | 0 | 1 | -90 | 90 | -0.015239 | -0.0038202 | 0.015242 | 0.0038224
99 | 140 | 0.69134 | 0.44246 | 1.1609e-09 | 0 | 0 | 0 | 0 | 0 | 1 | -90 | 90 | -0.016923 | -0.0042435 | 0.016925 | 0.0042448
140 | 134 | 0.63334 | 0.40533 | 1.0635e-09 | 0 | 0 | 0 | 0 | 0 | 1 | -90 | 90 | -0.018107 | -0.0045411 | 0.018109 | 0.0045425
134 | 132 | 1.2363 | 0.79125 | 2.0761e-09 | 0 | 0 | 0 | 0 | 0 | 1 | -90 | 90 | 0.079432 | 0.020074 | -0.079346 | -0.02002
132 | 130 | 1.1797 | 0.755 | 1.981e-09 | 0 | 0 | 0 | 0 | 0 | 1 | -90 | 90 | 0.011053 | 0.0027701 | -0.011051 | -0.0027693
101 | 102 | 0.68893 | 0.44092 | 1.1569e-09 | 0 | 0 | 0 | 0 | 0 | 1 | -90 | 90 | 0.0013419 | 0.00033622 | -0.0013419 | -0.00033632
101 | 103 | 1.0131 | 0.64838 | 1.7013e-09 | 0 | 0 | 0 | 0 | 0 | 1 | -90 | 90 | -0.0027155 | -0.00068047 | 0.0027156 | 0.00068036
103 | 104 | 1.8522 | 1.1854 | 3.1103e-09 | 0 | 0 | 0 | 0 | 0 | 1 | -90 | 90 | -0.0047872 | -0.0011995 | 0.0047877 | 0.0011995
103 | 105 | 0.56595 | 0.36221 | 9.5039e-10 | 0 | 0 | 0 | 0 | 0 | 1 | -90 | 90 | 0.0020716 | 0.0005191 | -0.0020716 | -0.00051917
105 | 225 | 0.1044 | 0.066813 | 1.7531e-10 | 0 | 0 | 0 | 0 | 0 | 1 | -90 | 90 | 0.00051889 | 0.00013003 | -0.00051889 | -0.00013005
112 | 114 | 1.0874 | 0.69593 | 1.826e-09 | 0 | 0 | 0 | 0 | 0 | 1 | -90 | 90 | 0.0024285 | 0.00060833 | -0.0024284 | -0.00060846
113 | 119 | 1.9028 | 1.2178 | 3.1953e-09 | 0 | 0 | 0 | 0 | 0 | 1 | -90 | 90 | 0.017935 | 0.0044979 | -0.017928 | -0.0044938
114 | 115 | 1.018 | 0.65149 | 1.7094e-09 | 0 | 0 | 0 | 0 | 0 | 1 | -90 | 90 | 0.0015442 | 0.00038687 | -0.0015442 | -0.00038702
119 | 124 | 1.7902 | 1.1457 | 3.0062e-09 | 0 | 0 | 0 | 0 | 0 | 1 | -90 | 90 | 0.0020234 | 0.00050686 | -0.0020233 | -0.0005071
119 | 117 | 0.24547 | 0.1571 | 4.1221e-10 | 0 | 0 | 0 | 0 | 0 | 1 | -90 | 90 | 0.015904 | 0.0039869 | -0.015904 | -0.0039865
117 | 116 | 1.2615 | 0.80738 | 2.1184e-09 | 0 | 0 | 0 | 0 | 0 | 1 | -90 | 90 | 0.0020882 | 0.00052317 | -0.0020881 | -0.00052334
122 | 121 | 0.15319 | 0.098041 | 2.5724e-10 | 0 | 0 | 0 | 0 | 0 | 1 | -90 | 90 | 0.0027424 | 0.00068712 | -0.0027424 | -0.00068713
121 | 120 | 1.2929 | 0.82748 | 2.1712e-09 | 0 | 0 | 0 | 0 | 0 | 1 | -90 | 90 | 0.0019915 | 0.00049894 | -0.0019915 | -0.00049911
130 | 131 | 1.1764 | 0.75291 | 1.9755e-09 | 0 | 0 | 0 | 0 | 0 | 1 | -90 | 90 | 0.0075354 | 0.0018881 | -0.0075347 | -0.0018878
131 | 133 | 1.3799 | 0.88316 | 2.3173e-09 | 0 | 0 | 0 | 0 | 0 | 1 | -90 | 90 | 0.007007 | 0.0017556 | -0.0070063 | -0.0017553
133 | 135 | 1.1881 | 0.76036 | 1.9951e-09 | 0 | 0 | 0 | 0 | 0 | 1 | -90 | 90 | 0.0063081 | 0.0015803 | -0.0063075 | -0.0015802
135 | 216 | 3.8558 | 2.4677 | 6.4749e-09 | 0 | 0 | 0 | 0 | 0 | 1 | -90 | 90 | 0.004606 | 0.0011537 | -0.0046051 | -0.0011538
216 | 217 | 2.2665 | 1.4506 | 3.8061e-09 | 0 | 0 | 0 | 0 | 0 | 1 | -90 | 90 | 0.00083348 | 0.00020853 | -0.00083347 | -0.00020889
139 | 165 | 0.21043 | 0.13468 | 3.5337e-10 | 0 | 0 | 0 | 0 | 0 | 1 | -90 | 90 | -0.1228 | -0.031114 | 0.12283 | 0.031136
139 | 180 | 2.5455 | 1.6291 | 4.2746e-09 | 0 | 0 | 0 | 0 | 0 | 1 | -90 | 90 | 0.01347 | 0.0033772 | -0.013465 | -0.0033744
165 | 161 | 1.3923 | 0.89107 | 4.6761e-09 | 0 | 0 | 0 | 0 | 0 | 1 | -90 | 90 | -0.12469 | -0.031601 | 0.12493 | 0.031752
180 | 181 | 2.2768 | 1.4571 | 3.8233e-09 | 0 | 0 | 0 | 0 | 0 | 1 | -90 | 90 | 0.0016696 | 0.00041809 | -0.0016695 | -0.00041841
161 | 164 | 1.7255 | 1.1043 | 2.8976e-09 | 0 | 0 | 0 | 0 | 0 | 1 | -90 | 90 | 0.019534 | 0.0048988 | -0.019526 | -0.0048945
161 | 159 | 0.031817 | 0.020363 | 1.0686e-10 | 0 | 0 | 0 | 0 | 0 | 1 | -90 | 90 | -0.14446 | -0.036651 | 0.14447 | 0.036656
145 | 146 | 2.2896 | 1.4653 | 3.8448e-09 | 0 | 0 | 0 | 0 | 0 | 1 | -90 | 90 | -0.0059042 | -0.0014792 | 0.005905 | 0.0014794
149 | 223 | 0.61182 | 0.39156 | 1.0274e-09 | 0 | 0 | 0 | 0 | 0 | 1 | -90 | 90 | 0.038996 | 0.0098095 | -0.038986 | -0.0098029
223 | 221 | 0.41653 | 0.26658 | 6.9946e-10 | 0 | 0 | 0 | 0 | 0 | 1 | -90 | 90 | 0.036132 | 0.0090875 | -0.036125 | -0.0090837
221 | 222 | 1.3216 | 0.8458 | 2.2193e-09 | 0 | 0 | 0 | 0 | 0 | 1 | -90 | 90 | 0.034873 | 0.0087699 | -0.034855 | -0.0087586
152 | 224 | 0.025619 | 0.016396 | 4.3021e-11 | 0 | 0 | 0 | 0 | 0 | 1 | -90 | 90 | -0.029359 | -0.0073741 | 0.029359 | 0.0073742
153 | 228 | 10.2235 | 6.5431 | 1.7168e-08 | 0 | 0 | 0 | 0 | 0 | 1 | -90 | 90 | 0.011676 | 0.0029307 | -0.01166 | -0.0029223
224 | 222 | 1.6096 | 1.0301 | 2.703e-09 | 0 | 0 | 0 | 0 | 0 | 1 | -90 | 90 | -0.032083 | -0.0080569 | 0.032102 | 0.0080686
156 | 158 | 1.9993 | 1.2796 | 3.3574e-09 | 0 | 0 | 0 | 0 | 0 | 1 | -90 | 90 | 0.0013528 | 0.00033872 | -0.0013527 | -0.00033902
157 | 162 | 0.29225 | 0.18704 | 1.4723e-09 | 0 | 0 | 0 | 0 | 0 | 1 | -90 | 90 | 0.19849 | 0.050403 | -0.19836 | -0.050323
162 | 166 | 0.63071 | 0.40366 | 1.0591e-09 | 0 | 0 | 0 | 0 | 0 | 1 | -90 | 90 | 0.019872 | 0.0049838 | -0.019869 | -0.0049822
162 | 160 | 0.71 | 0.4544 | 3.5768e-09 | 0 | 0 | 0 | 0 | 0 | 1 | -90 | 90 | 0.17849 | 0.045339 | -0.17824 | -0.045183
166 | 171 | 1.3385 | 0.85664 | 2.2477e-09 | 0 | 0 | 0 | 0 | 0 | 1 | -90 | 90 | 0.01789 | 0.0044862 | -0.017885 | -0.0044834
160 | 163 | 0.9092 | 0.58189 | 1.5268e-09 | 0 | 0 | 0 | 0 | 0 | 1 | -90 | 90 | 0.022029 | 0.0055257 | -0.022024 | -0.0055227
160 | 159 | 0.55113 | 0.35273 | 2.7765e-09 | 0 | 0 | 0 | 0 | 0 | 1 | -90 | 90 | 0.15622 | 0.039657 | -0.15607 | -0.039564
163 | 185 | 0.55094 | 0.3526 | 9.2518e-10 | 0 | 0 | 0 | 0 | 0 | 1 | -90 | 90 | 0.020246 | 0.0050771 | -0.020244 | -0.0050756
164 | 182 | 2.9106 | 1.8628 | 4.8876e-09 | 0 | 0 | 0 | 0 | 0 | 1 | -90 | 90 | 0.0098133 | 0.0024602 | -0.0098103 | -0.0024587
185 | 183 | 1.4914 | 0.95451 | 2.5045e-09 | 0 | 0 | 0 | 0 | 0 | 1 | -90 | 90 | 0.018499 | 0.0046383 | -0.018493 | -0.004635
171 | 172 | 1.5916 | 1.0187 | 2.6728e-09 | 0 | 0 | 0 | 0 | 0 | 1 | -90 | 90 | 0.012652 | 0.0031719 | -0.012649 | -0.0031704
183 | 184 | 1.451 | 0.92864 | 2.4366e-09 | 0 | 0 | 0 | 0 | 0 | 1 | -90 | 90 | 0.0078966 | 0.0019792 | -0.0078956 | -0.0019788
172 | 173 | 0.013313 | 0.0085205 | 2.2357e-11 | 0 | 0 | 0 | 0 | 0 | 1 | -90 | 90 | 0.010108 | 0.0025334 | -0.010108 | -0.0025334
169 | 179 | 1.5524 | 0.99353 | 2.6069e-09 | 0 | 0 | 0 | 0 | 0 | 1 | -90 | 90 | 0.0026049 | 0.00065264 | -0.0026048 | -0.00065282
169 | 177 | 1.3745 | 0.87969 | 2.3082e-09 | 0 | 0 | 0 | 0 | 0 | 1 | -90 | 90 | 0.006623 | 0.0016596 | -0.0066224 | -0.0016594
177 | 178 | 1.8419 | 1.1788 | 3.093e-09 | 0 | 0 | 0 | 0 | 0 | 1 | -90 | 90 | 0.0049644 | 0.0012439 | -0.0049639 | -0.0012439
170 | 178 | 1.5582 | 0.99724 | 2.6166e-09 | 0 | 0 | 0 | 0 | 0 | 1 | -90 | 90 | -0.0030906 | -0.00077457 | 0.0030907 | 0.00077442
173 | 174 | 1.5936 | 1.0199 | 2.6761e-09 | 0 | 0 | 0 | 0 | 0 | 1 | -90 | 90 | 0.0081431 | 0.002041 | -0.0081419 | -0.0020405
174 | 175 | 1.4099 | 0.90235 | 2.3676e-09 | 0 | 0 | 0 | 0 | 0 | 1 | -90 | 90 | 0.0081419 | 0.0020405 | -0.0081409 | -0.0020401
175 | 188 | 0.13318 | 0.085237 | 2.2365e-10 | 0 | 0 | 0 | 0 | 0 | 1 | -90 | 90 | 0.0035388 | 0.00088673 | -0.0035388 | -0.00088674
188 | 187 | 1.1125 | 0.71197 | 1.8681e-09 | 0 | 0 | 0 | 0 | 0 | 1 | -90 | 90 | 0.0015271 | 0.00038254 | -0.001527 | -0.00038271
184 | 186 | 0.47298 | 0.30271 | 7.9427e-10 | 0 | 0 | 0 | 0 | 0 | 1 | -90 | 90 | 0.0061631 | 0.0015446 | -0.0061629 | -0.0015446
190 | 191 | 1.2471 | 0.79817 | 2.0943e-09 | 0 | 0 | 0 | 0 | 0 | 1 | -90 | 90 | 0.085468 | 0.021642 | -0.085366 | -0.021578
191 | 193 | 3.943 | 2.5235 | 6.6214e-09 | 0 | 0 | 0 | 0 | 0 | 1 | -90 | 90 | 0.085366 | 0.021578 | -0.085046 | -0.021373
193 | 194 | 1.0936 | 0.69993 | 1.8365e-09 | 0 | 0 | 0 | 0 | 0 | 1 | -90 | 90 | 0.074921 | 0.018836 | -0.074852 | -0.018792
194 | 195 | 0.68596 | 0.43901 | 1.1519e-09 | 0 | 0 | 0 | 0 | 0 | 1 | -90 | 90 | 0.066194 | 0.016622 | -0.066161 | -0.0166
199 | 200 | 1.1292 | 0.72267 | 1.8962e-09 | 0 | 0 | 0 | 0 | 0 | 1 | -90 | 90 | -0.0058231 | -0.0014575 | 0.0058236 | 0.0014575
200 | 201 | 1.7424 | 1.1151 | 2.9259e-09 | 0 | 0 | 0 | 0 | 0 | 1 | -90 | 90 | -0.0078442 | -0.001964 | 0.0078454 | 0.0019644
207 | 208 | 3.9696 | 2.5406 | 6.6661e-09 | 0 | 0 | 0 | 0 | 0 | 1 | -90 | 90 | 0.038089 | 0.0095991 | -0.038024 | -0.0095586
207 | 203 | 2.7115 | 1.7354 | 4.5533e-09 | 0 | 0 | 0 | 0 | 0 | 1 | -90 | 90 | -0.041952 | -0.010567 | 0.042006 | 0.010601
207 | 206 | 0.8355 | 0.53472 | 1.403e-09 | 0 | 0 | 0 | 0 | 0 | 1 | -90 | 90 | 0.0018646 | 0.00046718 | -0.0018645 | -0.0004673
203 | 204 | 2.1254 | 1.3603 | 3.5692e-09 | 0 | 0 | 0 | 0 | 0 | 1 | -90 | 90 | -0.056259 | -0.014174 | 0.056334 | 0.014222
203 | 202 | 3.2414 | 2.0745 | 5.4433e-09 | 0 | 0 | 0 | 0 | 0 | 1 | -90 | 90 | 0.014253 | 0.0035732 | -0.014246 | -0.003569
205 | 204 | 1.1114 | 0.71128 | 1.8663e-09 | 0 | 0 | 0 | 0 | 0 | 1 | -90 | 90 | 0.059307 | 0.014983 | -0.059263 | -0.014956
201 | 202 | 0.96123 | 0.61519 | 1.6142e-09 | 0 | 0 | 0 | 0 | 0 | 1 | -90 | 90 | -0.011334 | -0.0028387 | 0.011335 | 0.0028394