## bus_data
BUS_I | BUS_TYPE | Pd | Qd | Gs | Bs | area | Vm | Va | baseKV | zone | Vmax | Vmin
1 | 1 | 0.0021332 | 0.00053464 | 0 | 0 | 1 | 0.98536 | -0.27951 | 0.4 | 1 | 1.1 | 0.9
2 | 1 | 0 | 0 | 0 | 0 | 1 | 0.9854 | -0.27858 | 0.4 | 1 | 1.1 | 0.9
3 | 1 | 0.0031175 | 0.00078132 | 0 | 0 | 1 | 0.98533 | -0.28009 | 0.4 | 1 | 1.1 | 0.9
4 | 1 | 0.0011248 | 0.0002819 | 0 | 0 | 1 | 0.98581 | -0.27068 | 0.4 | 1 | 1.1 | 0.9
5 | 1 | 0.0026504 | 0.00066425 | 0 | 0 | 1 | 0.98474 | -0.29153 | 0.4 | 1 | 1.1 | 0.9
6 | 1 | 0.0027415 | 0.00068709 | 0 | 0 | 1 | 0.9868 | -0.25163 | 0.4 | 1 | 1.1 | 0.9
31 | 1 | 0.0010529 | 0.00026388 | 0 | 0 | 1 | 0.98433 | -0.29929 | 0.4 | 1 | 1.1 | 0.9
7 | 1 | 0 | 0 | 0 | 0 | 1 | 0.98748 | -0.2386 | 0.4 | 1 | 1.1 | 0.9
13 | 1 | 0.0035063 | 0.00087876 | 0 | 0 | 1 | 0.98376 | -0.31041 | 0.4 | 1 | 1.1 | 0.9
29 | 1 | 0.0020119 | 0.00050422 | 0 | 0 | 1 | 0.98902 | -0.20895 | 0.4 | 1 | 1.1 | 0.9
30 | 1 | 0.0034369 | 0.00086137 | 0 | 0 | 1 | 0.98729 | -0.24224 | 0.4 | 1 | 1.1 | 0.9
125 | 1 | 0.0045355 | 0.0011367 | 0 | 0 | 1 | 0.98998 | -0.19051 | 0.4 | 1 | 1.1 | 0.9
137 | 1 | 0.0052123 | 0.0013063 | 0 | 0 | 1 | 0.98712 | -0.24559 | 0.4 | 1 | 1.1 | 0.9
8 | 1 | 0.0018546 | 0.00046481 | 0 | 0 | 1 | 0.98344 | -0.31667 | 0.4 | 1 | 1.1 | 0.9
9 | 1 | 0.0022241 | 0.00055741 | 0 | 0 | 1 | 0.9834 | -0.3175 | 0.4 | 1 | 1.1 | 0.9
10 | 1 | 0 | 0 | 0 | 0 | 1 | 0.98359 | -0.31373 | 0.4 | 1 | 1.1 | 0.9
11 | 1 | 0.001357 | 0.00034011 | 0 | 0 | 1 | 0.98331 | -0.3191 | 0.4 | 1 | 1.1 | 0.9
12 | 1 | 0.0027412 | 0.00068702 | 0 | 0 | 1 | 0.98292 | -0.32672 | 0.4 | 1 | 1.1 | 0.9
14 | 1 | 0.0024904 | 0.00062414 | 0 | 0 | 1 | 0.98331 | -0.31918 | 0.4 | 1 | 1.1 | 0.9
15 | 1 | 0.0018394 | 0.000461 | 0 | 0 | 1 | 0.98223 | -0.34008 | 0.4 | 1 | 1.1 | 0.9
16 | 1 | 0.0011168 | 0.00027988 | 0 | 0 | 1 | 0.98215 | -0.34161 | 0.4 | 1 | 1.1 | 0.9
17 | 1 | 0.00052513 | 0.00013161 | 0 | 0 | 1 | 0.98164 | -0.35161 | 0.4 | 1 | 1.1 | 0.9
20 | 1 | 0 | 0 | 0 | 0 | 1 | 0.98149 | -0.35449 | 0.4 | 1 | 1.1 | 0.9
23 | 1 | 0.0017564 | 0.0004402 | 0 | 0 | 1 | 0.98144 | -0.35551 | 0.4 | 1 | 1.1 | 0.9
18 | 1 | 0.0016565 | 0.00041515 | 0 | 0 | 1 | 0.98121 | -0.35983 | 0.4 | 1 | 1.1 | 0.9
19 | 1 | 0 | 0 | 0 | 0 | 1 | 0.98073 | -0.36924 | 0.4 | 1 | 1.1 | 0.9
21 | 1 | 0 | 0 | 0 | 0 | 1 | 0.98054 | -0.37306 | 0.4 | 1 | 1.1 | 0.9
22 | 1 | 0.001387 | 0.00034762 | 0 | 0 | 1 | 0.98047 | -0.37424 | 0.4 | 1 | 1.1 | 0.9
24 | 1 | 0.0004941 | 0.00012383 | 0 | 0 | 1 | 0.98049 | -0.37402 | 0.4 | 1 | 1.1 | 0.9
138 | 1 | 0.0014363 | 0.00035997 | 0 | 0 | 1 | 0.97997 | -0.38415 | 0.4 | 1 | 1.1 | 0.9
27 | 1 | 0.00075583 | 0.00018943 | 0 | 0 | 1 | 0.98144 | -0.35551 | 0.4 | 1 | 1.1 | 0.9
25 | 1 | 0.0012921 | 0.00032384 | 0 | 0 | 1 | 0.98041 | -0.37544 | 0.4 | 1 | 1.1 | 0.9
139 | 1 | 0 | 0 | 0 | 0 | 1 | 0.97967 | -0.38998 | 0.4 | 1 | 1.1 | 0.9
28 | 1 | 0.0011692 | 0.00029303 | 0 | 0 | 1 | 0.9814 | -0.35615 | 0.4 | 1 | 1.1 | 0.9
26 | 1 | 0.0022723 | 0.00056949 | 0 | 0 | 1 | 0.98036 | -0.37648 | 0.4 | 1 | 1.1 | 0.9
113 | 1 | 0 | 0 | 0 | 0 | 1 | 0.99042 | -0.18202 | 0.4 | 1 | 1.1 | 0.9
32 | 1 | 0.00077655 | 0.00019462 | 0 | 0 | 1 | 0.98079 | -0.36921 | 0.4 | 1 | 1.1 | 0.9
33 | 1 | 0.00038448 | 9.6361e-05 | 0 | 0 | 1 | 0.98095 | -0.36591 | 0.4 | 1 | 1.1 | 0.9
34 | 1 | 0.0023369 | 0.00058567 | 0 | 0 | 1 | 0.98075 | -0.36993 | 0.4 | 1 | 1.1 | 0.9
35 | 1 | 0.0007393 | 0.00018529 | 0 | 0 | 1 | 0.98098 | -0.36548 | 0.4 | 1 | 1.1 | 0.9
36 | 1 | 0.0019508 | 0.00048891 | 0 | 0 | 1 | 0.98066 | -0.37171 | 0.4 | 1 | 1.1 | 0.9
44 | 1 | 0.00081229 | 0.00020358 | 0 | 0 | 1 | 0.98066 | -0.37174 | 0.4 | 1 | 1.1 | 0.9
37 | 1 | 0.00073924 | 0.00018527 | 0 | 0 | 1 | 0.98107 | -0.36365 | 0.4 | 1 | 1.1 | 0.9
194 | 1 | 0.0020127 | 0.00050444 | 0 | 0 | 1 | 0.98062 | -0.37251 | 0.4 | 1 | 1.1 | 0.9
38 | 1 | 0 | 0 | 0 | 0 | 1 | 0.98118 | -0.36146 | 0.4 | 1 | 1.1 | 0.9
41 | 1 | 0.011162 | 0.0027976 | 0 | 0 | 1 | 0.98143 | -0.35665 | 0.4 | 1 | 1.1 | 0.9
39 | 1 | 0.0078852 | 0.0019762 | 0 | 0 | 1 | 0.98088 | -0.36744 | 0.4 | 1 | 1.1 | 0.9
42 | 1 | 0.0078532 | 0.0019682 | 0 | 0 | 1 | 0.98265 | -0.33262 | 0.4 | 1 | 1.1 | 0.9
40 | 1 | 0.0079247 | 0.0019861 | 0 | 0 | 1 | 0.98068 | -0.3712 | 0.4 | 1 | 1.1 | 0.9
43 | 1 | 0.01259 | 0.0031554 | 0 | 0 | 1 | 0.98306 | -0.32469 | 0.4 | 1 | 1.1 | 0.9
47 | 1 | 0.0081986 | 0.0020548 | 0 | 0 | 1 | 0.98351 | -0.31594 | 0.4 | 1 | 1.1 | 0.9
48 | 1 | 0.0037029 | 0.00092803 | 0 | 0 | 1 | 0.98517 | -0.28367 | 0.4 | 1 | 1.1 | 0.9
46 | 1 | 0.0017449 | 0.00043731 | 0 | 0 | 1 | 0.97285 | -0.52425 | 0.4 | 1 | 1.1 | 0.9
58 | 1 | 0.001197 | 0.0003 | 0 | 0 | 1 | 0.97285 | -0.5243 | 0.4 | 1 | 1.1 | 0.9
76 | 1 | 0.001782 | 0.00044662 | 0 | 0 | 1 | 0.97301 | -0.52105 | 0.4 | 1 | 1.1 | 0.9
75 | 1 | 0 | 0 | 0 | 0 | 1 | 0.97303 | -0.52079 | 0.4 | 1 | 1.1 | 0.9
49 | 1 | 0 | 0 | 0 | 0 | 1 | 0.98542 | -0.27871 | 0.4 | 1 | 1.1 | 0.9
53 | 1 | 0.0029054 | 0.00072816 | 0 | 0 | 1 | 0.98479 | -0.29094 | 0.4 | 1 | 1.1 | 0.9
50 | 1 | 0.0061042 | 0.0015299 | 0 | 0 | 1 | 0.98609 | -0.26572 | 0.4 | 1 | 1.1 | 0.9
54 | 1 | 0.0076206 | 0.0019099 | 0 | 0 | 1 | 0.98465 | -0.29361 | 0.4 | 1 | 1.1 | 0.9
51 | 1 | 0.0081944 | 0.0020537 | 0 | 0 | 1 | 0.98778 | -0.23313 | 0.4 | 1 | 1.1 | 0.9
52 | 1 | 0.005756 | 0.0014426 | 0 | 0 | 1 | 0.9882 | -0.22487 | 0.4 | 1 | 1.1 | 0.9
98 | 1 | 0 | 0 | 0 | 0 | 1 | 0.98863 | -0.21657 | 0.4 | 1 | 1.1 | 0.9
100 | 1 | 0.0064806 | 0.0016242 | 0 | 0 | 1 | 0.9884 | -0.22105 | 0.4 | 1 | 1.1 | 0.9
96 | 1 | 0.0036381 | 0.00091179 | 0 | 0 | 1 | 0.98955 | -0.19898 | 0.4 | 1 | 1.1 | 0.9
55 | 1 | 0 | 0 | 0 | 0 | 1 | 0.98393 | -0.30753 | 0.4 | 1 | 1.1 | 0.9
56 | 1 | 0 | 0 | 0 | 0 | 1 | 0.98328 | -0.32018 | 0.4 | 1 | 1.1 | 0.9
59 | 1 | 0 | 0 | 0 | 0 | 1 | 0.9831 | -0.3238 | 0.4 | 1 | 1.1 | 0.9
57 | 1 | 0.0015567 | 0.00039014 | 0 | 0 | 1 | 0.98325 | -0.32071 | 0.4 | 1 | 1.1 | 0.9
198 | 1 | 0.0026157 | 0.00065556 | 0 | 0 | 1 | 0.98287 | -0.32812 | 0.4 | 1 | 1.1 | 0.9
66 | 1 | 0.0013457 | 0.00033727 | 0 | 0 | 1 | 0.98228 | -0.33966 | 0.4 | 1 | 1.1 | 0.9
86 | 1 | 0.0013464 | 0.00033745 | 0 | 0 | 1 | 0.97973 | -0.38934 | 0.4 | 1 | 1.1 | 0.9
87 | 1 | 0.0026061 | 0.00065316 | 0 | 0 | 1 | 0.98032 | -0.37771 | 0.4 | 1 | 1.1 | 0.9
85 | 1 | 0.0032791 | 0.00082182 | 0 | 0 | 1 | 0.97753 | -0.43226 | 0.4 | 1 | 1.1 | 0.9
60 | 1 | 0.0012639 | 0.00031677 | 0 | 0 | 1 | 0.98159 | -0.3531 | 0.4 | 1 | 1.1 | 0.9
61 | 1 | 0.0010542 | 0.00026421 | 0 | 0 | 1 | 0.9816 | -0.35283 | 0.4 | 1 | 1.1 | 0.9
62 | 1 | 0 | 0 | 0 | 0 | 1 | 0.98196 | -0.34592 | 0.4 | 1 | 1.1 | 0.9
63 | 1 | 0.0012767 | 0.00031996 | 0 | 0 | 1 | 0.98217 | -0.34181 | 0.4 | 1 | 1.1 | 0.9
64 | 1 | 0.0012794 | 0.00032064 | 0 | 0 | 1 | 0.98192 | -0.34661 | 0.4 | 1 | 1.1 | 0.9
65 | 1 | 0 | 0 | 0 | 0 | 1 | 0.98177 | -0.34956 | 0.4 | 1 | 1.1 | 0.9
67 | 1 | 0.0019648 | 0.00049242 | 0 | 0 | 1 | 0.98191 | -0.34687 | 0.4 | 1 | 1.1 | 0.9
89 | 1 | 0 | 0 | 0 | 0 | 1 | 0.98102 | -0.36432 | 0.4 | 1 | 1.1 | 0.9
88 | 1 | 0.003196 | 0.000801 | 0 | 0 | 1 | 0.98174 | -0.35024 | 0.4 | 1 | 1.1 | 0.9
90 | 1 | 0.0025728 | 0.0006448 | 0 | 0 | 1 | 0.98059 | -0.37271 | 0.4 | 1 | 1.1 | 0.9
68 | 1 | 0.0014156 | 0.00035479 | 0 | 0 | 1 | 0.97121 | -0.55663 | 0.4 | 1 | 1.1 | 0.9
69 | 1 | 0 | 0 | 0 | 0 | 1 | 0.97111 | -0.55869 | 0.4 | 1 | 1.1 | 0.9
70 | 1 | 0 | 0 | 0 | 0 | 1 | 0.97186 | -0.54394 | 0.4 | 1 | 1.1 | 0.9
72 | 1 | 0 | 0 | 0 | 0 | 1 | 0.97098 | -0.56137 | 0.4 | 1 | 1.1 | 0.9
71 | 1 | 0.005342 | 0.0013388 | 0 | 0 | 1 | 0.97216 | -0.538 | 0.4 | 1 | 1.1 | 0.9
74 | 1 | 0 | 0 | 0 | 0 | 1 | 0.97097 | -0.56153 | 0.4 | 1 | 1.1 | 0.9
73 | 1 | 0.0044757 | 0.0011217 | 0 | 0 | 1 | 0.97092 | -0.56255 | 0.4 | 1 | 1.1 | 0.9
79 | 1 | 0 | 0 | 0 | 0 | 1 | 0.97261 | -0.52899 | 0.4 | 1 | 1.1 | 0.9
77 | 1 | 0.0051608 | 0.0012934 | 0 | 0 | 1 | 0.97307 | -0.5199 | 0.4 | 1 | 1.1 | 0.9
192 | 1 | 0.00083529 | 0.00020934 | 0 | 0 | 1 | 0.97096 | -0.56163 | 0.4 | 1 | 1.1 | 0.9
83 | 1 | 0.0014433 | 0.00036172 | 0 | 0 | 1 | 0.9732 | -0.51741 | 0.4 | 1 | 1.1 | 0.9
82 | 1 | 0.0025278 | 0.00063354 | 0 | 0 | 1 | 0.97349 | -0.5116 | 0.4 | 1 | 1.1 | 0.9
78 | 1 | 0.0046457 | 0.0011643 | 0 | 0 | 1 | 0.97319 | -0.51752 | 0.4 | 1 | 1.1 | 0.9
80 | 1 | 0.001876 | 0.00047016 | 0 | 0 | 1 | 0.9737 | -0.50748 | 0.4 | 1 | 1.1 | 0.9
81 | 1 | 0.0016646 | 0.0004172 | 0 | 0 | 1 | 0.97377 | -0.5062 | 0.4 | 1 | 1.1 | 0.9
84 | 1 | 0.0019052 | 0.00047748 | 0 | 0 | 1 | 0.97569 | -0.46842 | 0.4 | 1 | 1.1 | 0.9
91 | 1 | 0.0013341 | 0.00033436 | 0 | 0 | 1 | 0.98046 | -0.37532 | 0.4 | 1 | 1.1 | 0.9
92 | 1 | 0.001352 | 0.00033884 | 0 | 0 | 1 | 0.98044 | -0.37553 | 0.4 | 1 | 1.1 | 0.9
93 | 1 | 0.0021068 | 0.00052801 | 0 | 0 | 1 | 0.98004 | -0.38339 | 0.4 | 1 | 1.1 | 0.9
94 | 1 | 0.0025315 | 0.00063446 | 0 | 0 | 1 | 0.98001 | -0.38405 | 0.4 | 1 | 1.1 | 0.9
95 | 1 | 0.0039319 | 0.00098542 | 0 | 0 | 1 | 0.97988 | -0.3867 | 0.4 | 1 | 1.1 | 0.9
101 | 1 | 0.0052725 | 0.0013214 | 0 | 0 | 1 | 0.97985 | -0.38722 | 0.4 | 1 | 1.1 | 0.9
193 | 1 | 0.0017998 | 0.00045108 | 0 | 0 | 1 | 0.99168 | -0.15805 | 0.4 | 1 | 1.1 | 0.9
99 | 1 | 0 | 0 | 0 | 0 | 1 | 0.99176 | -0.15643 | 0.4 | 1 | 1.1 | 0.9
97 | 1 | 0.0057348 | 0.0014373 | 0 | 0 | 1 | 0.98984 | -0.19327 | 0.4 | 1 | 1.1 | 0.9
106 | 1 | 0 | 0 | 0 | 0 | 1 | 0.99373 | -0.11882 | 0.4 | 1 | 1.1 | 0.9
112 | 1 | 0 | 0 | 0 | 0 | 1 | 0.99204 | -0.15109 | 0.4 | 1 | 1.1 | 0.9
104 | 1 | 0.0017681 | 0.00044312 | 0 | 0 | 1 | 0.99508 | -0.093112 | 0.4 | 1 | 1.1 | 0.9
102 | 1 | 0.0020016 | 0.00050164 | 0 | 0 | 1 | 0.99725 | -0.051972 | 0.4 | 1 | 1.1 | 0.9
103 | 1 | 0.0023164 | 0.00058055 | 0 | 0 | 1 | 0.99979 | -0.0039776 | 0.4 | 1 | 1.1 | 0.9
105 | 3 | 0.0036591 | 0.00091706 | 0 | 0 | 1 | 1 | 0 | 0.4 | 1 | 1.1 | 0.9
107 | 1 | 0.0038151 | 0.00095615 | 0 | 0 | 1 | 0.99986 | -0.0026898 | 0.4 | 1 | 1.1 | 0.9
108 | 1 | 0.0025958 | 0.00065058 | 0 | 0 | 1 | 0.99985 | -0.0029465 | 0.4 | 1 | 1.1 | 0.9
110 | 1 | 0.0038365 | 0.00096152 | 0 | 0 | 1 | 0.9919 | -0.15381 | 0.4 | 1 | 1.1 | 0.9
109 | 1 | 0.0024813 | 0.00062187 | 0 | 0 | 1 | 0.99188 | -0.15415 | 0.4 | 1 | 1.1 | 0.9
111 | 1 | 0.0037404 | 0.00093743 | 0 | 0 | 1 | 0.99184 | -0.15495 | 0.4 | 1 | 1.1 | 0.9
117 | 1 | 0.0026394 | 0.00066149 | 0 | 0 | 1 | 0.98784 | -0.23176 | 0.4 | 1 | 1.1 | 0.9
115 | 1 | 0 | 0 | 0 | 0 | 1 | 0.986 | -0.26744 | 0.4 | 1 | 1.1 | 0.9
114 | 1 | 0.0026206 | 0.00065678 | 0 | 0 | 1 | 0.98593 | -0.26878 | 0.4 | 1 | 1.1 | 0.9
116 | 1 | 0 | 0 | 0 | 0 | 1 | 0.98584 | -0.2707 | 0.4 | 1 | 1.1 | 0.9
118 | 1 | 0.0019119 | 0.00047916 | 0 | 0 | 1 | 0.98494 | -0.28811 | 0.4 | 1 | 1.1 | 0.9
119 | 1 | 0.0017123 | 0.00042913 | 0 | 0 | 1 | 0.9858 | -0.27134 | 0.4 | 1 | 1.1 | 0.9
120 | 1 | 0.002679 | 0.00067142 | 0 | 0 | 1 | 0.98578 | -0.27182 | 0.4 | 1 | 1.1 | 0.9
122 | 1 | 0.0030474 | 0.00076374 | 0 | 0 | 1 | 0.98361 | -0.31396 | 0.4 | 1 | 1.1 | 0.9
121 | 1 | 0.0031159 | 0.00078092 | 0 | 0 | 1 | 0.98321 | -0.32187 | 0.4 | 1 | 1.1 | 0.9
128 | 1 | 0.0016923 | 0.00042413 | 0 | 0 | 1 | 0.98002 | -0.38417 | 0.4 | 1 | 1.1 | 0.9
129 | 1 | 0.00089123 | 0.00022336 | 0 | 0 | 1 | 0.98007 | -0.38322 | 0.4 | 1 | 1.1 | 0.9
123 | 1 | 0.0050188 | 0.0012578 | 0 | 0 | 1 | 0.9822 | -0.34152 | 0.4 | 1 | 1.1 | 0.9
124 | 1 | 0.0056169 | 0.0014077 | 0 | 0 | 1 | 0.98206 | -0.34418 | 0.4 | 1 | 1.1 | 0.9
126 | 1 | 0.0059134 | 0.001482 | 0 | 0 | 1 | 0.98117 | -0.36165 | 0.4 | 1 | 1.1 | 0.9
127 | 1 | 0.0061144 | 0.0015324 | 0 | 0 | 1 | 0.98075 | -0.36982 | 0.4 | 1 | 1.1 | 0.9
130 | 1 | 0.0053208 | 0.0013335 | 0 | 0 | 1 | 0.9805 | -0.3748 | 0.4 | 1 | 1.1 | 0.9
131 | 1 | 0.0056138 | 0.0014069 | 0 | 0 | 1 | 0.98044 | -0.37596 | 0.4 | 1 | 1.1 | 0.9
133 | 1 | 0.00089056 | 0.0002232 | 0 | 0 | 1 | 0.98007 | -0.38322 | 0.4 | 1 | 1.1 | 0.9
132 | 1 | 0.0069293 | 0.0017366 | 0 | 0 | 1 | 0.98017 | -0.38117 | 0.4 | 1 | 1.1 | 0.9
134 | 1 | 0 | 0 | 0 | 0 | 1 | 0.97259 | -0.52888 | 0.4 | 1 | 1.1 | 0.9
135 | 1 | 0.0028178 | 0.00070622 | 0 | 0 | 1 | 0.97271 | -0.52655 | 0.4 | 1 | 1.1 | 0.9
136 | 1 | 0.0013 | 0.0003258 | 0 | 0 | 1 | 0.97236 | -0.53356 | 0.4 | 1 | 1.1 | 0.9
159 | 1 | 0 | 0 | 0 | 0 | 1 | 0.9728 | -0.52469 | 0.4 | 1 | 1.1 | 0.9
178 | 1 | 0 | 0 | 0 | 0 | 1 | 0.97228 | -0.53504 | 0.4 | 1 | 1.1 | 0.9
160 | 1 | 0.0025097 | 0.00062899 | 0 | 0 | 1 | 0.97269 | -0.52699 | 0.4 | 1 | 1.1 | 0.9
158 | 1 | 0.001957 | 0.00049046 | 0 | 0 | 1 | 0.97308 | -0.51924 | 0.4 | 1 | 1.1 | 0.9
179 | 1 | 0.0019391 | 0.00048599 | 0 | 0 | 1 | 0.97223 | -0.53601 | 0.4 | 1 | 1.1 | 0.9
177 | 1 | 0.0018269 | 0.00045787 | 0 | 0 | 1 | 0.97228 | -0.53513 | 0.4 | 1 | 1.1 | 0.9
140 | 1 | 0.0019151 | 0.00047996 | 0 | 0 | 1 | 0.97947 | -0.39381 | 0.4 | 1 | 1.1 | 0.9
141 | 1 | 0.0018936 | 0.00047459 | 0 | 0 | 1 | 0.97886 | -0.4057 | 0.4 | 1 | 1.1 | 0.9
142 | 1 | 0 | 0 | 0 | 0 | 1 | 0.97936 | -0.396 | 0.4 | 1 | 1.1 | 0.9
145 | 1 | 0.001278 | 0.00032031 | 0 | 0 | 1 | 0.97777 | -0.42702 | 0.4 | 1 | 1.1 | 0.9
143 | 1 | 0.0018914 | 0.00047402 | 0 | 0 | 1 | 0.97932 | -0.39685 | 0.4 | 1 | 1.1 | 0.9
144 | 1 | 0 | 0 | 0 | 0 | 1 | 0.97935 | -0.39611 | 0.4 | 1 | 1.1 | 0.9
146 | 1 | 0.0013897 | 0.0003483 | 0 | 0 | 1 | 0.97671 | -0.44783 | 0.4 | 1 | 1.1 | 0.9
195 | 1 | 0.0020376 | 0.00051066 | 0 | 0 | 1 | 0.97929 | -0.39744 | 0.4 | 1 | 1.1 | 0.9
196 | 1 | 0.0018072 | 0.00045292 | 0 | 0 | 1 | 0.9793 | -0.39723 | 0.4 | 1 | 1.1 | 0.9
197 | 1 | 0.0014818 | 0.00037137 | 0 | 0 | 1 | 0.97926 | -0.39798 | 0.4 | 1 | 1.1 | 0.9
147 | 1 | 0 | 0 | 0 | 0 | 1 | 0.97549 | -0.47172 | 0.4 | 1 | 1.1 | 0.9
148 | 1 | 0.0014304 | 0.00035849 | 0 | 0 | 1 | 0.97439 | -0.49348 | 0.4 | 1 | 1.1 | 0.9
149 | 1 | 0.0014366 | 0.00036005 | 0 | 0 | 1 | 0.97447 | -0.49184 | 0.4 | 1 | 1.1 | 0.9
150 | 1 | 0.0011485 | 0.00028785 | 0 | 0 | 1 | 0.97431 | -0.49491 | 0.4 | 1 | 1.1 | 0.9
164 | 1 | 0 | 0 | 0 | 0 | 1 | 0.97404 | -0.50023 | 0.4 | 1 | 1.1 | 0.9
151 | 1 | 0 | 0 | 0 | 0 | 1 | 0.97397 | -0.50174 | 0.4 | 1 | 1.1 | 0.9
165 | 1 | 0.0019302 | 0.00048377 | 0 | 0 | 1 | 0.97365 | -0.50792 | 0.4 | 1 | 1.1 | 0.9
166 | 1 | 0.0023195 | 0.00058133 | 0 | 0 | 1 | 0.97365 | -0.50792 | 0.4 | 1 | 1.1 | 0.9
156 | 1 | 0.0016193 | 0.00040584 | 0 | 0 | 1 | 0.97361 | -0.5087 | 0.4 | 1 | 1.1 | 0.9
152 | 1 | 0.0011341 | 0.00028423 | 0 | 0 | 1 | 0.9739 | -0.50301 | 0.4 | 1 | 1.1 | 0.9
157 | 1 | 0.0023891 | 0.00059877 | 0 | 0 | 1 | 0.97308 | -0.51915 | 0.4 | 1 | 1.1 | 0.9
153 | 1 | 0 | 0 | 0 | 0 | 1 | 0.97384 | -0.5043 | 0.4 | 1 | 1.1 | 0.9
154 | 1 | 0.0014241 | 0.0003569 | 0 | 0 | 1 | 0.97382 | -0.50455 | 0.4 | 1 | 1.1 | 0.9
155 | 1 | 0.0014247 | 0.00035707 | 0 | 0 | 1 | 0.97382 | -0.5047 | 0.4 | 1 | 1.1 | 0.9
161 | 1 | 0 | 0 | 0 | 0 | 1 | 0.97261 | -0.52855 | 0.4 | 1 | 1.1 | 0.9
162 | 1 | 0.0021094 | 0.00052868 | 0 | 0 | 1 | 0.97256 | -0.5295 | 0.4 | 1 | 1.1 | 0.9
163 | 1 | 0.0022498 | 0.00056386 | 0 | 0 | 1 | 0.97259 | -0.52889 | 0.4 | 1 | 1.1 | 0.9
167 | 1 | 0 | 0 | 0 | 0 | 1 | 0.97319 | -0.51703 | 0.4 | 1 | 1.1 | 0.9
182 | 1 | 0.0091453 | 0.002292 | 0 | 0 | 1 | 0.9731 | -0.51889 | 0.4 | 1 | 1.1 | 0.9
168 | 1 | 0.0026556 | 0.00066556 | 0 | 0 | 1 | 0.97292 | -0.52232 | 0.4 | 1 | 1.1 | 0.9
169 | 1 | 0.0014819 | 0.00037139 | 0 | 0 | 1 | 0.97295 | -0.52174 | 0.4 | 1 | 1.1 | 0.9
183 | 1 | 0.0010052 | 0.00025192 | 0 | 0 | 1 | 0.97293 | -0.52222 | 0.4 | 1 | 1.1 | 0.9
172 | 1 | 0.00076719 | 0.00019228 | 0 | 0 | 1 | 0.97269 | -0.52701 | 0.4 | 1 | 1.1 | 0.9
180 | 1 | 0 | 0 | 0 | 0 | 1 | 0.9729 | -0.52274 | 0.4 | 1 | 1.1 | 0.9
170 | 1 | 0.0014456 | 0.0003623 | 0 | 0 | 1 | 0.97266 | -0.52762 | 0.4 | 1 | 1.1 | 0.9
181 | 1 | 0.0015603 | 0.00039105 | 0 | 0 | 1 | 0.97286 | -0.5236 | 0.4 | 1 | 1.1 | 0.9
171 | 1 | 0.0020221 | 0.0005068 | 0 | 0 | 1 | 0.97248 | -0.5311 | 0.4 | 1 | 1.1 | 0.9
173 | 1 | 0 | 0 | 0 | 0 | 1 | 0.97228 | -0.53501 | 0.4 | 1 | 1.1 | 0.9
176 | 1 | 0.0015147 | 0.00037961 | 0 | 0 | 1 | 0.97227 | -0.53514 | 0.4 | 1 | 1.1 | 0.9
175 | 1 | 0.0036255 | 0.00090863 | 0 | 0 | 1 | 0.97216 | -0.53742 | 0.4 | 1 | 1.1 | 0.9
174 | 1 | 0.0018665 | 0.00046779 | 0 | 0 | 1 | 0.97215 | -0.53755 | 0.4 | 1 | 1.1 | 0.9
188 | 1 | 0.0019437 | 0.00048714 | 0 | 0 | 1 | 0.97265 | -0.52775 | 0.4 | 1 | 1.1 | 0.9
189 | 1 | 0.0019244 | 0.00048231 | 0 | 0 | 1 | 0.97263 | -0.52811 | 0.4 | 1 | 1.1 | 0.9
184 | 1 | 0.0011161 | 0.00027973 | 0 | 0 | 1 | 0.97281 | -0.52464 | 0.4 | 1 | 1.1 | 0.9
185 | 1 | 0.0011419 | 0.0002862 | 0 | 0 | 1 | 0.97274 | -0.52604 | 0.4 | 1 | 1.1 | 0.9
186 | 1 | 0.00044414 | 0.00011131 | 0 | 0 | 1 | 0.9727 | -0.52668 | 0.4 | 1 | 1.1 | 0.9
187 | 1 | 0.0015374 | 0.0003853 | 0 | 0 | 1 | 0.97268 | -0.52718 | 0.4 | 1 | 1.1 | 0.9
190 | 1 | 0.0013387 | 0.0003355 | 0 | 0 | 1 | 0.97258 | -0.52906 | 0.4 | 1 | 1.1 | 0.9
191 | 1 | 0.0011925 | 0.00029888 | 0 | 0 | 1 | 0.97257 | -0.52933 | 0.4 | 1 | 1.1 | 0.9

## generator_data
GEN_BUS | PG | QG | QMAX | QMIN | VG | MBASE | GEN_STATUS | PMAX | PMIN
105 | 0.43283 | 0.11131 | 10 | -10 | 1 | 100 | 1 | 10 | 0

## branch_data
F_BUS | T_BUS | BR_R | BR_X | BR_B | RATE_A | RATE_B | RATE_C | TAP | SHIFT | BR_STATUS | ANGMIN | ANGMAX | P_in | Q_in | P_out | Q_out
1 | 2 | 1.8872 | 1.2078 | 3.1691e-09 | 0 | 0 | 0 | 0 | 0 | 1 | -90 | 90 | -0.0021332 | -0.00053465 | 0.0021333 | 0.0005344
2 | 3 | 2.0982 | 1.3429 | 3.5235e-09 | 0 | 0 | 0 | 0 | 0 | 1 | -90 | 90 | 0.0031177 | 0.00078113 | -0.0031175 | -0.00078133
2 | 4 | 0.27933 | 0.17877 | 1.8763e-09 | 0 | 0 | 0 | 0 | 0 | 1 | -90 | 90 | -0.12422 | -0.031504 | 0.12427 | 0.031535
2 | 5 | 0.47697 | 0.30526 | 3.2038e-09 | 0 | 0 | 0 | 0 | 0 | 1 | -90 | 90 | 0.11897 | 0.030189 | -0.1189 | -0.030142
4 | 6 | 0.66777 | 0.42737 | 4.4855e-09 | 0 | 0 | 0 | 0 | 0 | 1 | -90 | 90 | -0.1254 | -0.031816 | 0.12551 | 0.03189
5 | 31 | 0.29254 | 0.18723 | 1.965e-09 | 0 | 0 | 0 | 0 | 0 | 1 | -90 | 90 | 0.11625 | 0.029478 | -0.1162 | -0.02945
6 | 7 | 0.44736 | 0.28631 | 3.0049e-09 | 0 | 0 | 0 | 0 | 0 | 1 | -90 | 90 | -0.12825 | -0.032577 | 0.12833 | 0.032628
31 | 13 | 0.4221 | 0.27015 | 2.8353e-09 | 0 | 0 | 0 | 0 | 0 | 1 | -90 | 90 | 0.11515 | 0.029186 | -0.11509 | -0.029147
7 | 29 | 0.95591 | 0.61178 | 6.4209e-09 | 0 | 0 | 0 | 0 | 0 | 1 | -90 | 90 | -0.13698 | -0.034796 | 0.13718 | 0.034921
7 | 30 | 1.8348 | 1.1743 | 3.0811e-09 | 0 | 0 | 0 | 0 | 0 | 1 | -90 | 90 | 0.0086515 | 0.0021684 | -0.00865 | -0.0021678
13 | 10 | 0.12999 | 0.083192 | 8.7313e-10 | 0 | 0 | 0 | 0 | 0 | 1 | -90 | 90 | 0.11158 | 0.028269 | -0.11157 | -0.028257
29 | 125 | 0.58732 | 0.37588 | 3.9451e-09 | 0 | 0 | 0 | 0 | 0 | 1 | -90 | 90 | -0.13919 | -0.035425 | 0.13932 | 0.035504
30 | 137 | 2.8105 | 1.7987 | 4.7196e-09 | 0 | 0 | 0 | 0 | 0 | 1 | -90 | 90 | 0.0052131 | 0.0013064 | -0.0052123 | -0.0013063
125 | 113 | 0.2621 | 0.16775 | 1.7606e-09 | 0 | 0 | 0 | 0 | 0 | 1 | -90 | 90 | -0.14385 | -0.03664 | 0.14391 | 0.036678
8 | 9 | 0.58996 | 0.37757 | 9.907e-10 | 0 | 0 | 0 | 0 | 0 | 1 | -90 | 90 | 0.006072 | 0.0015216 | -0.0060717 | -0.0015216
8 | 10 | 1.6103 | 1.0306 | 2.7042e-09 | 0 | 0 | 0 | 0 | 0 | 1 | -90 | 90 | -0.0079266 | -0.0019864 | 0.0079277 | 0.0019869
9 | 11 | 1.796 | 1.1495 | 3.016e-09 | 0 | 0 | 0 | 0 | 0 | 1 | -90 | 90 | 0.0038477 | 0.00096414 | -0.0038474 | -0.00096424
10 | 12 | 0.54718 | 0.35019 | 3.6754e-09 | 0 | 0 | 0 | 0 | 0 | 1 | -90 | 90 | 0.10364 | 0.02627 | -0.10357 | -0.026229
11 | 14 | 0.14875 | 0.095201 | 2.4979e-10 | 0 | 0 | 0 | 0 | 0 | 1 | -90 | 90 | 0.0024903 | 0.00062413 | -0.0024903 | -0.00062415
12 | 15 | 0.57727 | 0.36945 | 3.8775e-09 | 0 | 0 | 0 | 0 | 0 | 1 | -90 | 90 | 0.10083 | 0.025542 | -0.10077 | -0.025501
15 | 16 | 0.067232 | 0.043029 | 4.516e-10 | 0 | 0 | 0 | 0 | 0 | 1 | -90 | 90 | 0.098928 | 0.02504 | -0.098921 | -0.025036
16 | 17 | 0.445 | 0.2848 | 2.9891e-09 | 0 | 0 | 0 | 0 | 0 | 1 | -90 | 90 | 0.097804 | 0.024756 | -0.097757 | -0.024726
17 | 20 | 0.12833 | 0.082134 | 8.6203e-10 | 0 | 0 | 0 | 0 | 0 | 1 | -90 | 90 | 0.097232 | 0.024595 | -0.097219 | -0.024586
20 | 23 | 1.1983 | 0.7669 | 2.0122e-09 | 0 | 0 | 0 | 0 | 0 | 1 | -90 | 90 | 0.0036816 | 0.00092223 | -0.0036814 | -0.00092231
20 | 18 | 0.24827 | 0.15889 | 1.6677e-09 | 0 | 0 | 0 | 0 | 0 | 1 | -90 | 90 | 0.093537 | 0.023664 | -0.093513 | -0.023649
23 | 27 | 0.01214 | 0.0077698 | 2.0387e-11 | 0 | 0 | 0 | 0 | 0 | 1 | -90 | 90 | 0.0019251 | 0.00048211 | -0.0019251 | -0.00048211
18 | 19 | 0.44458 | 0.28453 | 2.9863e-09 | 0 | 0 | 0 | 0 | 0 | 1 | -90 | 90 | 0.091857 | 0.023234 | -0.091815 | -0.023207
19 | 21 | 4.0548 | 2.5951 | 6.809e-09 | 0 | 0 | 0 | 0 | 0 | 1 | -90 | 90 | 0.0040598 | 0.0010166 | -0.004059 | -0.0010168
19 | 22 | 0.24672 | 0.1579 | 1.6572e-09 | 0 | 0 | 0 | 0 | 0 | 1 | -90 | 90 | 0.087755 | 0.022191 | -0.087734 | -0.022178
21 | 24 | 1.0169 | 0.65082 | 1.7077e-09 | 0 | 0 | 0 | 0 | 0 | 1 | -90 | 90 | 0.004059 | 0.0010168 | -0.0040588 | -0.0010168
22 | 138 | 0.49744 | 0.31836 | 3.3414e-09 | 0 | 0 | 0 | 0 | 0 | 1 | -90 | 90 | 0.086347 | 0.02183 | -0.086306 | -0.021804
24 | 25 | 1.7174 | 1.0991 | 2.884e-09 | 0 | 0 | 0 | 0 | 0 | 1 | -90 | 90 | 0.0035647 | 0.00089298 | -0.0035645 | -0.0008931
138 | 139 | 0.29714 | 0.19017 | 1.9959e-09 | 0 | 0 | 0 | 0 | 0 | 1 | -90 | 90 | 0.08487 | 0.021444 | -0.084846 | -0.021429
27 | 28 | 2.3603 | 1.5106 | 3.9635e-09 | 0 | 0 | 0 | 0 | 0 | 1 | -90 | 90 | 0.0011692 | 0.00029268 | -0.0011692 | -0.00029304
25 | 26 | 1.9666 | 1.2586 | 3.3025e-09 | 0 | 0 | 0 | 0 | 0 | 1 | -90 | 90 | 0.0022724 | 0.00056926 | -0.0022723 | -0.0005695
139 | 140 | 1.803 | 1.1539 | 3.0276e-09 | 0 | 0 | 0 | 0 | 0 | 1 | -90 | 90 | 0.0091357 | 0.0022894 | -0.009134 | -0.0022886
139 | 141 | 0.89746 | 0.57437 | 6.0283e-09 | 0 | 0 | 0 | 0 | 0 | 1 | -90 | 90 | 0.07571 | 0.01914 | -0.075653 | -0.019104
113 | 117 | 3.5329 | 2.261 | 5.9327e-09 | 0 | 0 | 0 | 0 | 0 | 1 | -90 | 90 | 0.062204 | 0.01577 | -0.062055 | -0.015676
113 | 112 | 0.66758 | 0.42725 | 4.4842e-09 | 0 | 0 | 0 | 0 | 0 | 1 | -90 | 90 | -0.20611 | -0.052448 | 0.20642 | 0.052645
32 | 33 | 1.7992 | 1.1515 | 3.0213e-09 | 0 | 0 | 0 | 0 | 0 | 1 | -90 | 90 | -0.0078898 | -0.0019755 | 0.0078911 | 0.001976
32 | 34 | 0.43688 | 0.2796 | 7.3364e-10 | 0 | 0 | 0 | 0 | 0 | 1 | -90 | 90 | 0.0071133 | 0.0017809 | -0.007113 | -0.0017808
33 | 35 | 0.224 | 0.14336 | 3.7616e-10 | 0 | 0 | 0 | 0 | 0 | 1 | -90 | 90 | -0.0082755 | -0.0020724 | 0.0082757 | 0.0020724
34 | 36 | 1.9431 | 1.2436 | 3.2629e-09 | 0 | 0 | 0 | 0 | 0 | 1 | -90 | 90 | 0.0039639 | 0.00099304 | -0.0039635 | -0.00099313
34 | 44 | 9.5778 | 6.1298 | 1.6084e-08 | 0 | 0 | 0 | 0 | 0 | 1 | -90 | 90 | 0.00081235 | 0.00020208 | -0.00081228 | -0.00020358
35 | 37 | 0.87877 | 0.56241 | 1.4757e-09 | 0 | 0 | 0 | 0 | 0 | 1 | -90 | 90 | -0.009015 | -0.0022577 | 0.0090158 | 0.0022581
36 | 194 | 1.7061 | 1.0919 | 2.8651e-09 | 0 | 0 | 0 | 0 | 0 | 1 | -90 | 90 | 0.0020128 | 0.00050422 | -0.0020127 | -0.00050444
37 | 38 | 0.96824 | 0.61968 | 1.6259e-09 | 0 | 0 | 0 | 0 | 0 | 1 | -90 | 90 | -0.009755 | -0.0024434 | 0.009756 | 0.0024439
38 | 41 | 0.81088 | 0.51896 | 1.3617e-09 | 0 | 0 | 0 | 0 | 0 | 1 | -90 | 90 | -0.025572 | -0.0064094 | 0.025577 | 0.0064131
38 | 39 | 1.633 | 1.0451 | 2.7423e-09 | 0 | 0 | 0 | 0 | 0 | 1 | -90 | 90 | 0.015816 | 0.0039656 | -0.015811 | -0.003963
41 | 42 | 2.8286 | 1.8103 | 4.75e-09 | 0 | 0 | 0 | 0 | 0 | 1 | -90 | 90 | -0.03674 | -0.0092107 | 0.036782 | 0.0092372
39 | 40 | 2.0439 | 1.3081 | 3.4322e-09 | 0 | 0 | 0 | 0 | 0 | 1 | -90 | 90 | 0.007926 | 0.0019867 | -0.0079246 | -0.0019861
42 | 43 | 0.76953 | 0.4925 | 1.2923e-09 | 0 | 0 | 0 | 0 | 0 | 1 | -90 | 90 | -0.044635 | -0.011205 | 0.044652 | 0.011216
43 | 47 | 0.6634 | 0.42458 | 1.114e-09 | 0 | 0 | 0 | 0 | 0 | 1 | -90 | 90 | -0.057242 | -0.014371 | 0.057266 | 0.014387
47 | 48 | 2.1437 | 1.3719 | 3.5998e-09 | 0 | 0 | 0 | 0 | 0 | 1 | -90 | 90 | -0.065465 | -0.016441 | 0.065566 | 0.016506
48 | 49 | 0.31269 | 0.20012 | 5.2509e-10 | 0 | 0 | 0 | 0 | 0 | 1 | -90 | 90 | -0.069268 | -0.017434 | 0.069285 | 0.017444
46 | 58 | 0.17957 | 0.11493 | 3.0155e-10 | 0 | 0 | 0 | 0 | 0 | 1 | -90 | 90 | 0.001197 | 0.00029998 | -0.001197 | -0.00030001
46 | 76 | 4.6208 | 2.9573 | 7.7596e-09 | 0 | 0 | 0 | 0 | 0 | 1 | -90 | 90 | -0.0029418 | -0.00073731 | 0.0029423 | 0.00073686
76 | 75 | 0.23584 | 0.15094 | 3.9603e-10 | 0 | 0 | 0 | 0 | 0 | 1 | -90 | 90 | -0.0047243 | -0.0011835 | 0.0047243 | 0.0011835
75 | 83 | 3.0357 | 1.9428 | 5.0977e-09 | 0 | 0 | 0 | 0 | 0 | 1 | -90 | 90 | -0.0047243 | -0.0011835 | 0.0047251 | 0.0011835
49 | 53 | 0.60156 | 0.385 | 4.0407e-09 | 0 | 0 | 0 | 0 | 0 | 1 | -90 | 90 | 0.089049 | 0.022545 | -0.088996 | -0.022512
49 | 50 | 0.35912 | 0.22984 | 2.4123e-09 | 0 | 0 | 0 | 0 | 0 | 1 | -90 | 90 | -0.15833 | -0.039989 | 0.15843 | 0.040052
53 | 54 | 0.13576 | 0.086884 | 9.1189e-10 | 0 | 0 | 0 | 0 | 0 | 1 | -90 | 90 | 0.086091 | 0.021784 | -0.08608 | -0.021777
50 | 51 | 0.86945 | 0.55645 | 5.8402e-09 | 0 | 0 | 0 | 0 | 0 | 1 | -90 | 90 | -0.16454 | -0.041582 | 0.16479 | 0.041746
54 | 55 | 0.7757 | 0.49645 | 5.2104e-09 | 0 | 0 | 0 | 0 | 0 | 1 | -90 | 90 | 0.07846 | 0.019867 | -0.078407 | -0.019834
51 | 52 | 0.21024 | 0.13455 | 1.4122e-09 | 0 | 0 | 0 | 0 | 0 | 1 | -90 | 90 | -0.17299 | -0.0438 | 0.17306 | 0.043844
52 | 98 | 0.20452 | 0.13089 | 1.3738e-09 | 0 | 0 | 0 | 0 | 0 | 1 | -90 | 90 | -0.17881 | -0.045286 | 0.17888 | 0.045332
98 | 100 | 3.0262 | 1.9368 | 5.0819e-09 | 0 | 0 | 0 | 0 | 0 | 1 | -90 | 90 | 0.006482 | 0.0016246 | -0.0064806 | -0.0016242
98 | 96 | 0.41919 | 0.26828 | 2.8157e-09 | 0 | 0 | 0 | 0 | 0 | 1 | -90 | 90 | -0.18537 | -0.046956 | 0.18552 | 0.047056
96 | 97 | 0.13337 | 0.085358 | 8.9587e-10 | 0 | 0 | 0 | 0 | 0 | 1 | -90 | 90 | -0.18916 | -0.047968 | 0.18921 | 0.048001
55 | 56 | 0.70369 | 0.45036 | 4.7267e-09 | 0 | 0 | 0 | 0 | 0 | 1 | -90 | 90 | 0.078407 | 0.019834 | -0.07836 | -0.019804
56 | 59 | 0.20516 | 0.1313 | 1.3781e-09 | 0 | 0 | 0 | 0 | 0 | 1 | -90 | 90 | 0.076803 | 0.019414 | -0.07679 | -0.019406
56 | 57 | 1.469 | 0.94016 | 2.4668e-09 | 0 | 0 | 0 | 0 | 0 | 1 | -90 | 90 | 0.0015567 | 0.00038993 | -0.0015566 | -0.00039014
59 | 198 | 0.24502 | 0.15681 | 1.6458e-09 | 0 | 0 | 0 | 0 | 0 | 1 | -90 | 90 | 0.07679 | 0.019406 | -0.076774 | -0.019396
198 | 66 | 0.67728 | 0.43346 | 4.5494e-09 | 0 | 0 | 0 | 0 | 0 | 1 | -90 | 90 | 0.074158 | 0.01874 | -0.074117 | -0.018715
66 | 63 | 0.12845 | 0.08221 | 8.6283e-10 | 0 | 0 | 0 | 0 | 0 | 1 | -90 | 90 | 0.072771 | 0.018377 | -0.072764 | -0.018373
86 | 87 | 1.2318 | 0.78835 | 2.0685e-09 | 0 | 0 | 0 | 0 | 0 | 1 | -90 | 90 | -0.040883 | -0.010332 | 0.040906 | 0.010346
86 | 85 | 4.6858 | 2.9989 | 7.8687e-09 | 0 | 0 | 0 | 0 | 0 | 1 | -90 | 90 | 0.039536 | 0.0099946 | -0.039455 | -0.0099434
87 | 61 | 2.4799 | 1.5871 | 4.1644e-09 | 0 | 0 | 0 | 0 | 0 | 1 | -90 | 90 | -0.043512 | -0.010999 | 0.043564 | 0.011032
85 | 84 | 4.2901 | 2.7457 | 7.2043e-09 | 0 | 0 | 0 | 0 | 0 | 1 | -90 | 90 | 0.036176 | 0.0091216 | -0.036114 | -0.0090823
60 | 61 | 0.90857 | 0.58148 | 1.5257e-09 | 0 | 0 | 0 | 0 | 0 | 1 | -90 | 90 | -0.0012639 | -0.00031677 | 0.0012639 | 0.00031663
61 | 62 | 0.65459 | 0.41894 | 3.2977e-09 | 0 | 0 | 0 | 0 | 0 | 1 | -90 | 90 | -0.045882 | -0.011613 | 0.045897 | 0.011623
62 | 63 | 0.24978 | 0.15986 | 1.6778e-09 | 0 | 0 | 0 | 0 | 0 | 1 | -90 | 90 | -0.071473 | -0.018044 | 0.071487 | 0.018053
62 | 64 | 0.91642 | 0.58651 | 1.5389e-09 | 0 | 0 | 0 | 0 | 0 | 1 | -90 | 90 | 0.0032442 | 0.00081291 | -0.0032441 | -0.00081299
62 | 65 | 0.70453 | 0.4509 | 1.1831e-09 | 0 | 0 | 0 | 0 | 0 | 1 | -90 | 90 | 0.022332 | 0.0056083 | -0.022328 | -0.0056059
64 | 67 | 0.57662 | 0.36903 | 9.6829e-10 | 0 | 0 | 0 | 0 | 0 | 1 | -90 | 90 | 0.0019648 | 0.00049235 | -0.0019647 | -0.00049242
65 | 89 | 3.3359 | 2.1349 | 5.6018e-09 | 0 | 0 | 0 | 0 | 0 | 1 | -90 | 90 | 0.019132 | 0.004805 | -0.019118 | -0.0047969
65 | 88 | 0.91851 | 0.58785 | 1.5424e-09 | 0 | 0 | 0 | 0 | 0 | 1 | -90 | 90 | 0.0031961 | 0.00080093 | -0.003196 | -0.00080101
89 | 90 | 1.8943 | 1.2124 | 3.1811e-09 | 0 | 0 | 0 | 0 | 0 | 1 | -90 | 90 | 0.019118 | 0.004797 | -0.01911 | -0.0047924
90 | 91 | 0.67946 | 0.43486 | 1.141e-09 | 0 | 0 | 0 | 0 | 0 | 1 | -90 | 90 | 0.016538 | 0.0041476 | -0.016536 | -0.0041464
68 | 69 | 1.6381 | 1.0484 | 2.7509e-09 | 0 | 0 | 0 | 0 | 0 | 1 | -90 | 90 | 0.0053123 | 0.0013311 | -0.0053117 | -0.001331
68 | 70 | 7.9734 | 5.103 | 1.339e-08 | 0 | 0 | 0 | 0 | 0 | 1 | -90 | 90 | -0.0067279 | -0.0016859 | 0.0067319 | 0.0016872
69 | 72 | 2.1341 | 1.3658 | 3.5837e-09 | 0 | 0 | 0 | 0 | 0 | 1 | -90 | 90 | 0.0053117 | 0.001331 | -0.0053111 | -0.0013309
70 | 71 | 3.7414 | 2.3945 | 6.2829e-09 | 0 | 0 | 0 | 0 | 0 | 1 | -90 | 90 | -0.0067319 | -0.0016872 | 0.0067338 | 0.0016878
72 | 74 | 0.83117 | 0.53195 | 1.3958e-09 | 0 | 0 | 0 | 0 | 0 | 1 | -90 | 90 | 0.00083527 | 0.00020915 | -0.00083527 | -0.00020928
72 | 73 | 1.1121 | 0.71175 | 1.8675e-09 | 0 | 0 | 0 | 0 | 0 | 1 | -90 | 90 | 0.0044758 | 0.0011217 | -0.0044755 | -0.0011218
71 | 79 | 3.1607 | 2.0229 | 5.3077e-09 | 0 | 0 | 0 | 0 | 0 | 1 | -90 | 90 | -0.012076 | -0.0030267 | 0.012081 | 0.0030295
74 | 192 | 0.47433 | 0.30357 | 7.9652e-10 | 0 | 0 | 0 | 0 | 0 | 1 | -90 | 90 | 0.00083527 | 0.00020928 | -0.00083526 | -0.00020935
79 | 77 | 3.1933 | 2.0437 | 5.3624e-09 | 0 | 0 | 0 | 0 | 0 | 1 | -90 | 90 | -0.012081 | -0.0030295 | 0.012086 | 0.0030324
77 | 78 | 0.58648 | 0.37535 | 9.8486e-10 | 0 | 0 | 0 | 0 | 0 | 1 | -90 | 90 | -0.017247 | -0.0043258 | 0.017249 | 0.004327
83 | 82 | 3.9971 | 2.5581 | 6.7122e-09 | 0 | 0 | 0 | 0 | 0 | 1 | -90 | 90 | -0.0061683 | -0.0015452 | 0.00617 | 0.0015457
82 | 81 | 2.6366 | 1.6874 | 4.4276e-09 | 0 | 0 | 0 | 0 | 0 | 1 | -90 | 90 | -0.0086978 | -0.0021792 | 0.0087 | 0.0021803
78 | 80 | 1.9483 | 1.2469 | 3.2717e-09 | 0 | 0 | 0 | 0 | 0 | 1 | -90 | 90 | -0.021894 | -0.0054914 | 0.021905 | 0.0054978
80 | 81 | 0.22917 | 0.14667 | 3.8484e-10 | 0 | 0 | 0 | 0 | 0 | 1 | -90 | 90 | -0.023781 | -0.0059679 | 0.023782 | 0.0059688
81 | 84 | 4.7148 | 3.0175 | 7.9175e-09 | 0 | 0 | 0 | 0 | 0 | 1 | -90 | 90 | -0.034147 | -0.0085662 | 0.034209 | 0.0086049
91 | 92 | 0.059635 | 0.038166 | 1.0014e-10 | 0 | 0 | 0 | 0 | 0 | 1 | -90 | 90 | 0.015202 | 0.003812 | -0.015201 | -0.0038119
92 | 93 | 2.4456 | 1.5652 | 4.1067e-09 | 0 | 0 | 0 | 0 | 0 | 1 | -90 | 90 | 0.013849 | 0.0034731 | -0.013844 | -0.0034701
93 | 94 | 0.24377 | 0.15601 | 4.0935e-10 | 0 | 0 | 0 | 0 | 0 | 1 | -90 | 90 | 0.011737 | 0.0029421 | -0.011737 | -0.0029419
94 | 95 | 1.238 | 0.79232 | 2.0789e-09 | 0 | 0 | 0 | 0 | 0 | 1 | -90 | 90 | 0.0092056 | 0.0023074 | -0.0092044 | -0.0023069
95 | 101 | 0.42418 | 0.27147 | 7.1231e-10 | 0 | 0 | 0 | 0 | 0 | 1 | -90 | 90 | 0.0052726 | 0.0013215 | -0.0052725 | -0.0013214
193 | 99 | 3.9664 | 2.5385 | 6.6607e-09 | 0 | 0 | 0 | 0 | 0 | 1 | -90 | 90 | -0.0017998 | -0.00045108 | 0.0017999 | 0.00045051
99 | 106 | 0.85086 | 0.54455 | 5.7153e-09 | 0 | 0 | 0 | 0 | 0 | 1 | -90 | 90 | -0.19709 | -0.050109 | 0.19745 | 0.050338
99 | 97 | 0.83799 | 0.53631 | 5.6288e-09 | 0 | 0 | 0 | 0 | 0 | 1 | -90 | 90 | 0.19529 | 0.049659 | -0.19495 | -0.049438
106 | 112 | 0.66576 | 0.42609 | 4.472e-09 | 0 | 0 | 0 | 0 | 0 | 1 | -90 | 90 | 0.21682 | 0.055381 | -0.21648 | -0.055166
106 | 104 | 0.27835 | 0.17814 | 1.8697e-09 | 0 | 0 | 0 | 0 | 0 | 1 | -90 | 90 | -0.41427 | -0.10572 | 0.41479 | 0.10605
112 | 110 | 1.1934 | 0.76377 | 2.004e-09 | 0 | 0 | 0 | 0 | 0 | 1 | -90 | 90 | 0.01006 | 0.0025214 | -0.010058 | -0.0025208
104 | 102 | 0.44505 | 0.28483 | 2.9894e-09 | 0 | 0 | 0 | 0 | 0 | 1 | -90 | 90 | -0.41655 | -0.10649 | 0.41738 | 0.10702
102 | 103 | 0.51912 | 0.33224 | 3.487e-09 | 0 | 0 | 0 | 0 | 0 | 1 | -90 | 90 | -0.41939 | -0.10752 | 0.42036 | 0.10815
103 | 105 | 0.042901 | 0.027457 | 2.8817e-10 | 0 | 0 | 0 | 0 | 0 | 1 | -90 | 90 | -0.42268 | -0.10873 | 0.42276 | 0.10878
105 | 107 | 1.8802 | 1.2034 | 3.1574e-09 | 0 | 0 | 0 | 0 | 0 | 1 | -90 | 90 | 0.0064118 | 0.0016069 | -0.0064109 | -0.0016067
107 | 108 | 0.44311 | 0.28359 | 7.4409e-10 | 0 | 0 | 0 | 0 | 0 | 1 | -90 | 90 | 0.0025959 | 0.00065052 | -0.0025958 | -0.00065058
110 | 109 | 0.24168 | 0.15467 | 4.0584e-10 | 0 | 0 | 0 | 0 | 0 | 1 | -90 | 90 | 0.0062219 | 0.0015593 | -0.0062218 | -0.0015592
109 | 111 | 0.9385 | 0.60064 | 1.576e-09 | 0 | 0 | 0 | 0 | 0 | 1 | -90 | 90 | 0.0037405 | 0.00093737 | -0.0037404 | -0.00093744
117 | 115 | 2.6357 | 1.6868 | 4.426e-09 | 0 | 0 | 0 | 0 | 0 | 1 | -90 | 90 | 0.059416 | 0.015014 | -0.059314 | -0.01495
115 | 118 | 1.7282 | 1.106 | 2.9021e-09 | 0 | 0 | 0 | 0 | 0 | 1 | -90 | 90 | 0.052302 | 0.013193 | -0.05225 | -0.01316
115 | 114 | 0.83533 | 0.53461 | 1.4027e-09 | 0 | 0 | 0 | 0 | 0 | 1 | -90 | 90 | 0.0070129 | 0.001757 | -0.0070124 | -0.0017569
114 | 116 | 1.8995 | 1.2157 | 3.1897e-09 | 0 | 0 | 0 | 0 | 0 | 1 | -90 | 90 | 0.0043918 | 0.0011001 | -0.0043914 | -0.0011001
116 | 119 | 1.6391 | 1.049 | 2.7524e-09 | 0 | 0 | 0 | 0 | 0 | 1 | -90 | 90 | 0.0017123 | 0.0004289 | -0.0017123 | -0.00042914
116 | 120 | 1.8262 | 1.1688 | 3.0667e-09 | 0 | 0 | 0 | 0 | 0 | 1 | -90 | 90 | 0.0026791 | 0.00067122 | -0.002679 | -0.00067143
118 | 122 | 2.2373 | 1.4319 | 3.7571e-09 | 0 | 0 | 0 | 0 | 0 | 1 | -90 | 90 | 0.050338 | 0.012681 | -0.050276 | -0.012642
122 | 121 | 0.72774 | 0.46575 | 1.2221e-09 | 0 | 0 | 0 | 0 | 0 | 1 | -90 | 90 | 0.047228 | 0.011878 | -0.047211 | -0.011867
121 | 123 | 1.9324 | 1.2367 | 3.245e-09 | 0 | 0 | 0 | 0 | 0 | 1 | -90 | 90 | 0.044095 | 0.011086 | -0.044053 | -0.011059
128 | 129 | 2.4143 | 1.5452 | 4.0543e-09 | 0 | 0 | 0 | 0 | 0 | 1 | -90 | 90 | -0.0016923 | -0.00042414 | 0.0016924 | 0.0004238
129 | 133 | 0.003233 | 0.0020691 | 5.4291e-12 | 0 | 0 | 0 | 0 | 0 | 1 | -90 | 90 | -0.0025836 | -0.00064717 | 0.0025836 | 0.00064717
123 | 124 | 0.29555 | 0.18915 | 4.963e-10 | 0 | 0 | 0 | 0 | 0 | 1 | -90 | 90 | 0.039035 | 0.0098017 | -0.03903 | -0.0097985
124 | 126 | 2.2611 | 1.4471 | 3.7969e-09 | 0 | 0 | 0 | 0 | 0 | 1 | -90 | 90 | 0.033413 | 0.0083908 | -0.033385 | -0.0083734
126 | 127 | 1.2839 | 0.82169 | 2.156e-09 | 0 | 0 | 0 | 0 | 0 | 1 | -90 | 90 | 0.027472 | 0.0068913 | -0.027461 | -0.0068847
127 | 130 | 1.0045 | 0.64291 | 1.6869e-09 | 0 | 0 | 0 | 0 | 0 | 1 | -90 | 90 | 0.021347 | 0.0053523 | -0.021342 | -0.0053492
130 | 131 | 0.31278 | 0.20018 | 5.2524e-10 | 0 | 0 | 0 | 0 | 0 | 1 | -90 | 90 | 0.016021 | 0.0040156 | -0.01602 | -0.0040151
131 | 132 | 2.1565 | 1.3802 | 3.6213e-09 | 0 | 0 | 0 | 0 | 0 | 1 | -90 | 90 | 0.010406 | 0.0026081 | -0.010404 | -0.0026068
133 | 132 | 2.5427 | 1.6274 | 4.2699e-09 | 0 | 0 | 0 | 0 | 0 | 1 | -90 | 90 | -0.0034741 | -0.00087037 | 0.0034745 | 0.00087017
134 | 135 | 1.9547 | 1.251 | 3.2824e-09 | 0 | 0 | 0 | 0 | 0 | 1 | -90 | 90 | -0.0050674 | -0.0012694 | 0.0050679 | 0.0012695
134 | 136 | 3.9112 | 2.5031 | 6.5679e-09 | 0 | 0 | 0 | 0 | 0 | 1 | -90 | 90 | 0.0050674 | 0.0012694 | -0.0050662 | -0.0012693
135 | 159 | 0.99887 | 0.63927 | 1.6774e-09 | 0 | 0 | 0 | 0 | 0 | 1 | -90 | 90 | -0.0078857 | -0.0019757 | 0.0078864 | 0.001976
136 | 178 | 1.6654 | 1.0659 | 2.7967e-09 | 0 | 0 | 0 | 0 | 0 | 1 | -90 | 90 | 0.0037663 | 0.0009435 | -0.003766 | -0.00094359
159 | 160 | 1.4224 | 0.91034 | 2.3886e-09 | 0 | 0 | 0 | 0 | 0 | 1 | -90 | 90 | 0.00687 | 0.0017215 | -0.0068693 | -0.0017212
159 | 158 | 1.5663 | 1.0024 | 2.6302e-09 | 0 | 0 | 0 | 0 | 0 | 1 | -90 | 90 | -0.014756 | -0.0036975 | 0.01476 | 0.0036997
178 | 179 | 2.1202 | 1.3569 | 3.5603e-09 | 0 | 0 | 0 | 0 | 0 | 1 | -90 | 90 | 0.0019392 | 0.00048573 | -0.0019391 | -0.00048601
178 | 177 | 0.21631 | 0.13844 | 3.6324e-10 | 0 | 0 | 0 | 0 | 0 | 1 | -90 | 90 | 0.0018269 | 0.00045786 | -0.0018269 | -0.00045789
160 | 161 | 1.5161 | 0.97032 | 2.546e-09 | 0 | 0 | 0 | 0 | 0 | 1 | -90 | 90 | 0.0043596 | 0.0010922 | -0.0043593 | -0.0010923
158 | 157 | 0.022851 | 0.014624 | 3.8372e-11 | 0 | 0 | 0 | 0 | 0 | 1 | -90 | 90 | -0.016717 | -0.0041902 | 0.016717 | 0.0041902
140 | 142 | 1.3013 | 0.83284 | 2.1853e-09 | 0 | 0 | 0 | 0 | 0 | 1 | -90 | 90 | 0.007219 | 0.0018086 | -0.0072183 | -0.0018084
141 | 145 | 1.2463 | 0.79761 | 4.1856e-09 | 0 | 0 | 0 | 0 | 0 | 1 | -90 | 90 | 0.07376 | 0.018629 | -0.073685 | -0.018582
142 | 143 | 0.9282 | 0.59405 | 1.5587e-09 | 0 | 0 | 0 | 0 | 0 | 1 | -90 | 90 | 0.0039291 | 0.0009845 | -0.003929 | -0.00098455
142 | 144 | 0.15094 | 0.0966 | 2.5346e-10 | 0 | 0 | 0 | 0 | 0 | 1 | -90 | 90 | 0.0032891 | 0.00082385 | -0.0032891 | -0.00082387
145 | 146 | 1.2349 | 0.79034 | 4.1475e-09 | 0 | 0 | 0 | 0 | 0 | 1 | -90 | 90 | 0.072406 | 0.018261 | -0.072334 | -0.018216
143 | 195 | 1.2473 | 0.79826 | 2.0945e-09 | 0 | 0 | 0 | 0 | 0 | 1 | -90 | 90 | 0.0020376 | 0.00051051 | -0.0020375 | -0.00051068
144 | 196 | 1.4537 | 0.93035 | 2.4411e-09 | 0 | 0 | 0 | 0 | 0 | 1 | -90 | 90 | 0.0032891 | 0.00082387 | -0.003289 | -0.00082399
146 | 147 | 1.4428 | 0.92338 | 2.4228e-09 | 0 | 0 | 0 | 0 | 0 | 1 | -90 | 90 | 0.070945 | 0.017867 | -0.070864 | -0.017816
196 | 197 | 2.1755 | 1.3923 | 3.6533e-09 | 0 | 0 | 0 | 0 | 0 | 1 | -90 | 90 | 0.0014818 | 0.00037106 | -0.0014818 | -0.00037138
147 | 148 | 3.398 | 2.1747 | 5.7062e-09 | 0 | 0 | 0 | 0 | 0 | 1 | -90 | 90 | 0.027342 | 0.0068724 | -0.027314 | -0.0068548
147 | 149 | 1.9741 | 1.2634 | 3.3151e-09 | 0 | 0 | 0 | 0 | 0 | 1 | -90 | 90 | 0.043521 | 0.010944 | -0.04348 | -0.010917
148 | 150 | 0.23489 | 0.15033 | 3.9444e-10 | 0 | 0 | 0 | 0 | 0 | 1 | -90 | 90 | 0.025884 | 0.0064963 | -0.025882 | -0.0064953
149 | 164 | 0.85019 | 0.54412 | 1.4277e-09 | 0 | 0 | 0 | 0 | 0 | 1 | -90 | 90 | 0.042043 | 0.010557 | -0.042026 | -0.010547
150 | 151 | 1.1758 | 0.75252 | 1.9745e-09 | 0 | 0 | 0 | 0 | 0 | 1 | -90 | 90 | 0.024733 | 0.0062074 | -0.024725 | -0.0062024
164 | 165 | 1.2931 | 0.82758 | 2.1715e-09 | 0 | 0 | 0 | 0 | 0 | 1 | -90 | 90 | 0.025302 | 0.0063512 | -0.025293 | -0.0063455
164 | 166 | 1.9552 | 1.2514 | 3.2834e-09 | 0 | 0 | 0 | 0 | 0 | 1 | -90 | 90 | 0.016724 | 0.0041953 | -0.016718 | -0.0041917
151 | 156 | 1.4265 | 0.91295 | 2.3954e-09 | 0 | 0 | 0 | 0 | 0 | 1 | -90 | 90 | 0.020742 | 0.0052048 | -0.020735 | -0.0052006
151 | 152 | 1.3502 | 0.86412 | 2.2673e-09 | 0 | 0 | 0 | 0 | 0 | 1 | -90 | 90 | 0.0039832 | 0.0009977 | -0.003983 | -0.00099776
165 | 167 | 1.6578 | 1.061 | 2.7839e-09 | 0 | 0 | 0 | 0 | 0 | 1 | -90 | 90 | 0.023362 | 0.0058617 | -0.023352 | -0.0058555
166 | 182 | 3.2382 | 2.0724 | 5.4378e-09 | 0 | 0 | 0 | 0 | 0 | 1 | -90 | 90 | 0.014399 | 0.0036104 | -0.014391 | -0.0036061
156 | 157 | 2.3238 | 1.4872 | 3.9022e-09 | 0 | 0 | 0 | 0 | 0 | 1 | -90 | 90 | 0.019116 | 0.0047947 | -0.019106 | -0.004789
152 | 153 | 1.9216 | 1.2298 | 3.2268e-09 | 0 | 0 | 0 | 0 | 0 | 1 | -90 | 90 | 0.0028489 | 0.00071352 | -0.0028487 | -0.00071371
153 | 154 | 0.74883 | 0.47925 | 1.2575e-09 | 0 | 0 | 0 | 0 | 0 | 1 | -90 | 90 | 0.001424 | 0.00035681 | -0.001424 | -0.00035692
153 | 155 | 1.2034 | 0.7702 | 2.0209e-09 | 0 | 0 | 0 | 0 | 0 | 1 | -90 | 90 | 0.0014247 | 0.00035691 | -0.0014247 | -0.00035708
161 | 162 | 1.9108 | 1.2229 | 3.2087e-09 | 0 | 0 | 0 | 0 | 0 | 1 | -90 | 90 | 0.0021095 | 0.00052846 | -0.0021094 | -0.0005287
161 | 163 | 0.63055 | 0.40355 | 1.0589e-09 | 0 | 0 | 0 | 0 | 0 | 1 | -90 | 90 | 0.0022498 | 0.00056381 | -0.0022498 | -0.00056388
167 | 168 | 1.6155 | 1.0339 | 2.7128e-09 | 0 | 0 | 0 | 0 | 0 | 1 | -90 | 90 | 0.013907 | 0.0034877 | -0.013903 | -0.0034858
167 | 169 | 2.1145 | 1.3533 | 3.5508e-09 | 0 | 0 | 0 | 0 | 0 | 1 | -90 | 90 | 0.0094456 | 0.0023677 | -0.0094435 | -0.0023667
182 | 183 | 2.6901 | 1.7217 | 4.5175e-09 | 0 | 0 | 0 | 0 | 0 | 1 | -90 | 90 | 0.0052462 | 0.001314 | -0.0052454 | -0.0013139
168 | 172 | 1.7702 | 1.1329 | 2.9726e-09 | 0 | 0 | 0 | 0 | 0 | 1 | -90 | 90 | 0.011248 | 0.0028202 | -0.011245 | -0.0028188
169 | 180 | 0.53707 | 0.34373 | 9.0189e-10 | 0 | 0 | 0 | 0 | 0 | 1 | -90 | 90 | 0.0079616 | 0.0019953 | -0.0079613 | -0.0019951
183 | 184 | 2.4177 | 1.5473 | 4.06e-09 | 0 | 0 | 0 | 0 | 0 | 1 | -90 | 90 | 0.0042402 | 0.001062 | -0.0042397 | -0.001062
172 | 170 | 0.24407 | 0.1562 | 4.0985e-10 | 0 | 0 | 0 | 0 | 0 | 1 | -90 | 90 | 0.010478 | 0.0026266 | -0.010478 | -0.0026264
180 | 181 | 0.45638 | 0.29208 | 7.6638e-10 | 0 | 0 | 0 | 0 | 0 | 1 | -90 | 90 | 0.0079613 | 0.0019951 | -0.0079609 | -0.001995
170 | 171 | 1.6331 | 1.0452 | 2.7424e-09 | 0 | 0 | 0 | 0 | 0 | 1 | -90 | 90 | 0.009032 | 0.0022641 | -0.0090305 | -0.0022634
181 | 188 | 2.7474 | 1.7583 | 4.6136e-09 | 0 | 0 | 0 | 0 | 0 | 1 | -90 | 90 | 0.0064007 | 0.0016039 | -0.0063994 | -0.0016036
171 | 173 | 2.3661 | 1.5143 | 3.9733e-09 | 0 | 0 | 0 | 0 | 0 | 1 | -90 | 90 | 0.0070084 | 0.0017566 | -0.0070071 | -0.0017561
173 | 176 | 0.36968 | 0.2366 | 6.2079e-10 | 0 | 0 | 0 | 0 | 0 | 1 | -90 | 90 | 0.0015146 | 0.00037957 | -0.0015146 | -0.00037963
173 | 175 | 1.8592 | 1.1899 | 3.1221e-09 | 0 | 0 | 0 | 0 | 0 | 1 | -90 | 90 | 0.0054925 | 0.0013766 | -0.0054919 | -0.0013764
175 | 174 | 0.30251 | 0.19361 | 5.0799e-10 | 0 | 0 | 0 | 0 | 0 | 1 | -90 | 90 | 0.0018665 | 0.00046777 | -0.0018665 | -0.00046781
188 | 189 | 0.3416 | 0.21863 | 5.7364e-10 | 0 | 0 | 0 | 0 | 0 | 1 | -90 | 90 | 0.0044557 | 0.0011164 | -0.0044557 | -0.0011164
189 | 190 | 1.6026 | 1.0257 | 2.6912e-09 | 0 | 0 | 0 | 0 | 0 | 1 | -90 | 90 | 0.0025313 | 0.00063409 | -0.0025312 | -0.00063427
184 | 185 | 1.9 | 1.216 | 3.1906e-09 | 0 | 0 | 0 | 0 | 0 | 1 | -90 | 90 | 0.0031236 | 0.00078229 | -0.0031234 | -0.00078246
185 | 186 | 1.3777 | 0.88173 | 2.3135e-09 | 0 | 0 | 0 | 0 | 0 | 1 | -90 | 90 | 0.0019815 | 0.00049626 | -0.0019815 | -0.00049644
186 | 187 | 1.3648 | 0.87349 | 2.2919e-09 | 0 | 0 | 0 | 0 | 0 | 1 | -90 | 90 | 0.0015373 | 0.00038512 | -0.0015373 | -0.00038531
190 | 191 | 0.95127 | 0.60881 | 1.5974e-09 | 0 | 0 | 0 | 0 | 0 | 1 | -90 | 90 | 0.0011925 | 0.00029875 | -0.0011925 | -0.00029889