## bus_data
BUS_I | BUS_TYPE | Pd | Qd | Gs | Bs | area | Vm | Va | baseKV | zone | Vmax | Vmin
200 | 1 | 0.0027477 | 0.00068864 | 0 | 0 | 1 | 0.97002 | -0.57932 | 0.4 | 1 | 1.1 | 0.9
198 | 1 | 0.001514 | 0.00037944 | 0 | 0 | 1 | 0.97007 | -0.57835 | 0.4 | 1 | 1.1 | 0.9
63 | 1 | 0.0037109 | 0.00093004 | 0 | 0 | 1 | 0.9826 | -0.33419 | 0.4 | 1 | 1.1 | 0.9
64 | 1 | 0.0049525 | 0.0012412 | 0 | 0 | 1 | 0.98271 | -0.33218 | 0.4 | 1 | 1.1 | 0.9
65 | 1 | 0 | 0 | 0 | 0 | 1 | 0.983 | -0.32637 | 0.4 | 1 | 1.1 | 0.9
66 | 1 | 0.0050937 | 0.0012766 | 0 | 0 | 1 | 0.98329 | -0.32079 | 0.4 | 1 | 1.1 | 0.9
76 | 1 | 0.0021245 | 0.00053245 | 0 | 0 | 1 | 0.98393 | -0.30835 | 0.4 | 1 | 1.1 | 0.9
70 | 1 | 0 | 0 | 0 | 0 | 1 | 0.98415 | -0.30389 | 0.4 | 1 | 1.1 | 0.9
67 | 1 | 0.004757 | 0.0011922 | 0 | 0 | 1 | 0.98592 | -0.2694 | 0.4 | 1 | 1.1 | 0.9
68 | 1 | 0.0020689 | 0.00051852 | 0 | 0 | 1 | 0.98478 | -0.29172 | 0.4 | 1 | 1.1 | 0.9
69 | 1 | 0 | 0 | 0 | 0 | 1 | 0.98638 | -0.2606 | 0.4 | 1 | 1.1 | 0.9
71 | 1 | 0.0012241 | 0.00030678 | 0 | 0 | 1 | 0.98542 | -0.27927 | 0.4 | 1 | 1.1 | 0.9
72 | 1 | 0 | 0 | 0 | 0 | 1 | 0.99009 | -0.18872 | 0.4 | 1 | 1.1 | 0.9
73 | 1 | 0.0023622 | 0.00059203 | 0 | 0 | 1 | 0.98385 | -0.30982 | 0.4 | 1 | 1.1 | 0.9
93 | 1 | 0.0023578 | 0.00059092 | 0 | 0 | 1 | 0.98489 | -0.28959 | 0.4 | 1 | 1.1 | 0.9
81 | 1 | 0 | 0 | 0 | 0 | 1 | 0.98977 | -0.19487 | 0.4 | 1 | 1.1 | 0.9
126 | 1 | 0 | 0 | 0 | 0 | 1 | 0.99186 | -0.15461 | 0.4 | 1 | 1.1 | 0.9
127 | 1 | 0.0058134 | 0.001457 | 0 | 0 | 1 | 0.98988 | -0.19273 | 0.4 | 1 | 1.1 | 0.9
74 | 1 | 0.0027924 | 0.00069984 | 0 | 0 | 1 | 0.98383 | -0.31022 | 0.4 | 1 | 1.1 | 0.9
92 | 1 | 0.0017906 | 0.00044877 | 0 | 0 | 1 | 0.98454 | -0.29645 | 0.4 | 1 | 1.1 | 0.9
214 | 1 | 0.0028745 | 0.00072043 | 0 | 0 | 1 | 0.98961 | -0.19794 | 0.4 | 1 | 1.1 | 0.9
79 | 1 | 0 | 0 | 0 | 0 | 1 | 0.98967 | -0.19688 | 0.4 | 1 | 1.1 | 0.9
124 | 1 | 0.00081033 | 0.00020309 | 0 | 0 | 1 | 0.99256 | -0.14105 | 0.4 | 1 | 1.1 | 0.9
128 | 1 | 0 | 0 | 0 | 0 | 1 | 0.98912 | -0.20742 | 0.4 | 1 | 1.1 | 0.9
75 | 1 | 0.001743 | 0.00043684 | 0 | 0 | 1 | 0.98373 | -0.31209 | 0.4 | 1 | 1.1 | 0.9
77 | 1 | 0.0039638 | 0.00099343 | 0 | 0 | 1 | 0.98365 | -0.31367 | 0.4 | 1 | 1.1 | 0.9
78 | 1 | 0.0012643 | 0.00031686 | 0 | 0 | 1 | 0.98967 | -0.19692 | 0.4 | 1 | 1.1 | 0.9
80 | 1 | 0.0019584 | 0.00049083 | 0 | 0 | 1 | 0.98959 | -0.19838 | 0.4 | 1 | 1.1 | 0.9
82 | 1 | 0.0026314 | 0.00065948 | 0 | 0 | 1 | 0.98292 | -0.32795 | 0.4 | 1 | 1.1 | 0.9
84 | 1 | 0 | 0 | 0 | 0 | 1 | 0.98297 | -0.32705 | 0.4 | 1 | 1.1 | 0.9
83 | 1 | 0 | 0 | 0 | 0 | 1 | 0.98306 | -0.32534 | 0.4 | 1 | 1.1 | 0.9
85 | 1 | 0 | 0 | 0 | 0 | 1 | 0.98315 | -0.32345 | 0.4 | 1 | 1.1 | 0.9
205 | 1 | 0 | 0 | 0 | 0 | 1 | 0.98279 | -0.33061 | 0.4 | 1 | 1.1 | 0.9
86 | 1 | 0.0053378 | 0.0013378 | 0 | 0 | 1 | 0.98288 | -0.32884 | 0.4 | 1 | 1.1 | 0.9
90 | 1 | 0.0015807 | 0.00039615 | 0 | 0 | 1 | 0.9835 | -0.31676 | 0.4 | 1 | 1.1 | 0.9
204 | 1 | 0.0028748 | 0.0007205 | 0 | 0 | 1 | 0.98271 | -0.33218 | 0.4 | 1 | 1.1 | 0.9
88 | 1 | 0.0019011 | 0.00047646 | 0 | 0 | 1 | 0.98358 | -0.31507 | 0.4 | 1 | 1.1 | 0.9
87 | 1 | 0.00074655 | 0.0001871 | 0 | 0 | 1 | 0.98389 | -0.30906 | 0.4 | 1 | 1.1 | 0.9
89 | 1 | 0.0010649 | 0.0002669 | 0 | 0 | 1 | 0.98398 | -0.30728 | 0.4 | 1 | 1.1 | 0.9
91 | 1 | 0.0014409 | 0.00036112 | 0 | 0 | 1 | 0.984 | -0.307 | 0.4 | 1 | 1.1 | 0.9
94 | 1 | 0.012254 | 0.0030712 | 0 | 0 | 1 | 0.97228 | -0.53482 | 0.4 | 1 | 1.1 | 0.9
95 | 1 | 0.0084037 | 0.0021062 | 0 | 0 | 1 | 0.9727 | -0.52647 | 0.4 | 1 | 1.1 | 0.9
97 | 1 | 0 | 0 | 0 | 0 | 1 | 0.9736 | -0.50873 | 0.4 | 1 | 1.1 | 0.9
99 | 1 | 0.0070473 | 0.0017662 | 0 | 0 | 1 | 0.97477 | -0.48563 | 0.4 | 1 | 1.1 | 0.9
98 | 1 | 0.0036275 | 0.00090913 | 0 | 0 | 1 | 0.9882 | -0.2253 | 0.4 | 1 | 1.1 | 0.9
100 | 1 | 0.0017749 | 0.00044483 | 0 | 0 | 1 | 0.98826 | -0.22432 | 0.4 | 1 | 1.1 | 0.9
102 | 1 | 0 | 0 | 0 | 0 | 1 | 0.97572 | -0.46703 | 0.4 | 1 | 1.1 | 0.9
101 | 1 | 0.0034257 | 0.00085855 | 0 | 0 | 1 | 0.9884 | -0.22156 | 0.4 | 1 | 1.1 | 0.9
103 | 1 | 0.0024547 | 0.00061521 | 0 | 0 | 1 | 0.97544 | -0.47244 | 0.4 | 1 | 1.1 | 0.9
104 | 1 | 0.0014767 | 0.00037011 | 0 | 0 | 1 | 0.97671 | -0.44747 | 0.4 | 1 | 1.1 | 0.9
130 | 1 | 0.0025399 | 0.00063656 | 0 | 0 | 1 | 0.98863 | -0.21697 | 0.4 | 1 | 1.1 | 0.9
105 | 1 | 0.0032612 | 0.00081734 | 0 | 0 | 1 | 0.97524 | -0.47644 | 0.4 | 1 | 1.1 | 0.9
108 | 1 | 0.0057547 | 0.0014423 | 0 | 0 | 1 | 0.97785 | -0.42511 | 0.4 | 1 | 1.1 | 0.9
106 | 1 | 0.0023491 | 0.00058874 | 0 | 0 | 1 | 0.97524 | -0.47644 | 0.4 | 1 | 1.1 | 0.9
109 | 1 | 0.0034792 | 0.00087198 | 0 | 0 | 1 | 0.97902 | -0.40233 | 0.4 | 1 | 1.1 | 0.9
107 | 1 | 0.0033053 | 0.00082838 | 0 | 0 | 1 | 0.97509 | -0.47943 | 0.4 | 1 | 1.1 | 0.9
110 | 1 | 0.0036272 | 0.00090905 | 0 | 0 | 1 | 0.97998 | -0.38353 | 0.4 | 1 | 1.1 | 0.9
111 | 1 | 0.0030522 | 0.00076497 | 0 | 0 | 1 | 0.98151 | -0.35376 | 0.4 | 1 | 1.1 | 0.9
112 | 1 | 0.0058129 | 0.0014568 | 0 | 0 | 1 | 0.98358 | -0.3136 | 0.4 | 1 | 1.1 | 0.9
113 | 1 | 0 | 0 | 0 | 0 | 1 | 0.98473 | -0.29129 | 0.4 | 1 | 1.1 | 0.9
114 | 1 | 0 | 0 | 0 | 0 | 1 | 0.98627 | -0.26154 | 0.4 | 1 | 1.1 | 0.9
115 | 1 | 0.0065286 | 0.0016362 | 0 | 0 | 1 | 0.9842 | -0.30161 | 0.4 | 1 | 1.1 | 0.9
117 | 1 | 0 | 0 | 0 | 0 | 1 | 0.98879 | -0.21302 | 0.4 | 1 | 1.1 | 0.9
139 | 1 | 0.0025296 | 0.00063399 | 0 | 0 | 1 | 0.98512 | -0.28373 | 0.4 | 1 | 1.1 | 0.9
141 | 1 | 0.0022589 | 0.00056613 | 0 | 0 | 1 | 0.98359 | -0.31363 | 0.4 | 1 | 1.1 | 0.9
119 | 1 | 0.00074623 | 0.00018702 | 0 | 0 | 1 | 0.99258 | -0.14049 | 0.4 | 1 | 1.1 | 0.9
116 | 1 | 0.003738 | 0.00093684 | 0 | 0 | 1 | 0.98811 | -0.22627 | 0.4 | 1 | 1.1 | 0.9
138 | 1 | 0 | 0 | 0 | 0 | 1 | 0.98433 | -0.29894 | 0.4 | 1 | 1.1 | 0.9
142 | 1 | 0.0024176 | 0.0006059 | 0 | 0 | 1 | 0.98344 | -0.31641 | 0.4 | 1 | 1.1 | 0.9
118 | 1 | 0 | 0 | 0 | 0 | 1 | 0.98799 | -0.22863 | 0.4 | 1 | 1.1 | 0.9
120 | 1 | 0.0030474 | 0.00076374 | 0 | 0 | 1 | 0.98776 | -0.23294 | 0.4 | 1 | 1.1 | 0.9
121 | 1 | 0.001627 | 0.00040777 | 0 | 0 | 1 | 0.98795 | -0.2294 | 0.4 | 1 | 1.1 | 0.9
123 | 1 | 0 | 0 | 0 | 0 | 1 | 0.99351 | -0.12273 | 0.4 | 1 | 1.1 | 0.9
122 | 1 | 0.0073818 | 0.0018501 | 0 | 0 | 1 | 0.98753 | -0.23756 | 0.4 | 1 | 1.1 | 0.9
125 | 1 | 0.0011022 | 0.00027624 | 0 | 0 | 1 | 0.99487 | -0.096961 | 0.4 | 1 | 1.1 | 0.9
157 | 1 | 0.00065357 | 0.0001638 | 0 | 0 | 1 | 0.99702 | -0.056217 | 0.4 | 1 | 1.1 | 0.9
158 | 1 | 0.0010944 | 0.00027429 | 0 | 0 | 1 | 0.99764 | -0.044457 | 0.4 | 1 | 1.1 | 0.9
129 | 1 | 0.0025763 | 0.00064569 | 0 | 0 | 1 | 0.98902 | -0.20949 | 0.4 | 1 | 1.1 | 0.9
131 | 1 | 0.0029633 | 0.00074268 | 0 | 0 | 1 | 0.98901 | -0.20962 | 0.4 | 1 | 1.1 | 0.9
132 | 1 | 0.0008092 | 0.00020281 | 0 | 0 | 1 | 0.98364 | -0.3124 | 0.4 | 1 | 1.1 | 0.9
133 | 1 | 0 | 0 | 0 | 0 | 1 | 0.98355 | -0.31424 | 0.4 | 1 | 1.1 | 0.9
134 | 1 | 0 | 0 | 0 | 0 | 1 | 0.98368 | -0.31164 | 0.4 | 1 | 1.1 | 0.9
135 | 1 | 0 | 0 | 0 | 0 | 1 | 0.98337 | -0.31773 | 0.4 | 1 | 1.1 | 0.9
136 | 1 | 0.0014666 | 0.00036758 | 0 | 0 | 1 | 0.98378 | -0.30973 | 0.4 | 1 | 1.1 | 0.9
154 | 1 | 0.0008801 | 0.00022057 | 0 | 0 | 1 | 0.98334 | -0.31835 | 0.4 | 1 | 1.1 | 0.9
155 | 1 | 0.0014372 | 0.00036021 | 0 | 0 | 1 | 0.98316 | -0.32189 | 0.4 | 1 | 1.1 | 0.9
137 | 1 | 0.003593 | 0.00090048 | 0 | 0 | 1 | 0.98415 | -0.30254 | 0.4 | 1 | 1.1 | 0.9
153 | 1 | 0.00083855 | 0.00021016 | 0 | 0 | 1 | 0.98333 | -0.31849 | 0.4 | 1 | 1.1 | 0.9
156 | 1 | 0 | 0 | 0 | 0 | 1 | 0.98306 | -0.3239 | 0.4 | 1 | 1.1 | 0.9
140 | 1 | 0 | 0 | 0 | 0 | 1 | 0.98324 | -0.32015 | 0.4 | 1 | 1.1 | 0.9
178 | 1 | 0.010188 | 0.0025533 | 0 | 0 | 1 | 0.98249 | -0.33458 | 0.4 | 1 | 1.1 | 0.9
175 | 1 | 0.003576 | 0.00089623 | 0 | 0 | 1 | 0.98285 | -0.32779 | 0.4 | 1 | 1.1 | 0.9
181 | 1 | 0.010279 | 0.0025763 | 0 | 0 | 1 | 0.98222 | -0.33994 | 0.4 | 1 | 1.1 | 0.9
176 | 1 | 0.00077442 | 0.00019409 | 0 | 0 | 1 | 0.98279 | -0.32898 | 0.4 | 1 | 1.1 | 0.9
143 | 1 | 0.002316 | 0.00058045 | 0 | 0 | 1 | 0.98297 | -0.32571 | 0.4 | 1 | 1.1 | 0.9
144 | 1 | 0.0039565 | 0.0009916 | 0 | 0 | 1 | 0.98293 | -0.32638 | 0.4 | 1 | 1.1 | 0.9
145 | 1 | 0 | 0 | 0 | 0 | 1 | 0.98264 | -0.33209 | 0.4 | 1 | 1.1 | 0.9
146 | 1 | 0.0060675 | 0.0015207 | 0 | 0 | 1 | 0.98253 | -0.33424 | 0.4 | 1 | 1.1 | 0.9
147 | 1 | 0.0027668 | 0.00069341 | 0 | 0 | 1 | 0.98251 | -0.3346 | 0.4 | 1 | 1.1 | 0.9
148 | 1 | 0.0023126 | 0.00057959 | 0 | 0 | 1 | 0.9825 | -0.33485 | 0.4 | 1 | 1.1 | 0.9
149 | 1 | 0.0026769 | 0.0006709 | 0 | 0 | 1 | 0.98247 | -0.33535 | 0.4 | 1 | 1.1 | 0.9
150 | 1 | 0.0014451 | 0.00036217 | 0 | 0 | 1 | 0.98268 | -0.33127 | 0.4 | 1 | 1.1 | 0.9
151 | 1 | 0 | 0 | 0 | 0 | 1 | 0.98273 | -0.33033 | 0.4 | 1 | 1.1 | 0.9
152 | 1 | 0.0013304 | 0.00033342 | 0 | 0 | 1 | 0.98264 | -0.33211 | 0.4 | 1 | 1.1 | 0.9
159 | 3 | 0.0010282 | 0.00025768 | 0 | 0 | 1 | 1 | 0 | 0.4 | 1 | 1.1 | 0.9
206 | 1 | 0.0010635 | 0.00026653 | 0 | 0 | 1 | 0.99999 | -0.00027267 | 0.4 | 1 | 1.1 | 0.9
160 | 1 | 0.002606 | 0.00065311 | 0 | 0 | 1 | 0.97086 | -0.56262 | 0.4 | 1 | 1.1 | 0.9
161 | 1 | 0 | 0 | 0 | 0 | 1 | 0.971 | -0.55994 | 0.4 | 1 | 1.1 | 0.9
162 | 1 | 0.0014758 | 0.00036986 | 0 | 0 | 1 | 0.97083 | -0.56325 | 0.4 | 1 | 1.1 | 0.9
163 | 1 | 0 | 0 | 0 | 0 | 1 | 0.97061 | -0.56748 | 0.4 | 1 | 1.1 | 0.9
165 | 1 | 0 | 0 | 0 | 0 | 1 | 0.97145 | -0.55097 | 0.4 | 1 | 1.1 | 0.9
169 | 1 | 0 | 0 | 0 | 0 | 1 | 0.97055 | -0.56878 | 0.4 | 1 | 1.1 | 0.9
194 | 1 | 0.0011435 | 0.00028659 | 0 | 0 | 1 | 0.97034 | -0.57301 | 0.4 | 1 | 1.1 | 0.9
164 | 1 | 0 | 0 | 0 | 0 | 1 | 0.97271 | -0.52611 | 0.4 | 1 | 1.1 | 0.9
212 | 1 | 0.045153 | 0.011316 | 0 | 0 | 1 | 0.97237 | -0.5327 | 0.4 | 1 | 1.1 | 0.9
211 | 1 | 0.0044335 | 0.0011111 | 0 | 0 | 1 | 0.97423 | -0.49607 | 0.4 | 1 | 1.1 | 0.9
168 | 1 | 0 | 0 | 0 | 0 | 1 | 0.97109 | -0.55802 | 0.4 | 1 | 1.1 | 0.9
166 | 1 | 0.002498 | 0.00062606 | 0 | 0 | 1 | 0.97126 | -0.55474 | 0.4 | 1 | 1.1 | 0.9
201 | 1 | 0.0018999 | 0.00047616 | 0 | 0 | 1 | 0.97013 | -0.57699 | 0.4 | 1 | 1.1 | 0.9
193 | 1 | 0 | 0 | 0 | 0 | 1 | 0.97025 | -0.57462 | 0.4 | 1 | 1.1 | 0.9
187 | 1 | 0 | 0 | 0 | 0 | 1 | 0.97452 | -0.49034 | 0.4 | 1 | 1.1 | 0.9
170 | 1 | 0.0021316 | 0.00053423 | 0 | 0 | 1 | 0.97088 | -0.56231 | 0.4 | 1 | 1.1 | 0.9
167 | 1 | 0.00090478 | 0.00022676 | 0 | 0 | 1 | 0.97123 | -0.55531 | 0.4 | 1 | 1.1 | 0.9
173 | 1 | 0 | 0 | 0 | 0 | 1 | 0.98067 | -0.36996 | 0.4 | 1 | 1.1 | 0.9
182 | 1 | 0.0099527 | 0.0024944 | 0 | 0 | 1 | 0.97985 | -0.38596 | 0.4 | 1 | 1.1 | 0.9
171 | 1 | 0.0054129 | 0.0013566 | 0 | 0 | 1 | 0.97082 | -0.56341 | 0.4 | 1 | 1.1 | 0.9
199 | 1 | 0.0016787 | 0.00042072 | 0 | 0 | 1 | 0.9701 | -0.57757 | 0.4 | 1 | 1.1 | 0.9
172 | 1 | 0.0024837 | 0.00062248 | 0 | 0 | 1 | 0.97073 | -0.56528 | 0.4 | 1 | 1.1 | 0.9
174 | 1 | 0.00065578 | 0.00016435 | 0 | 0 | 1 | 0.97072 | -0.56537 | 0.4 | 1 | 1.1 | 0.9
190 | 1 | 0 | 0 | 0 | 0 | 1 | 0.97919 | -0.39896 | 0.4 | 1 | 1.1 | 0.9
183 | 1 | 0 | 0 | 0 | 0 | 1 | 0.97631 | -0.45515 | 0.4 | 1 | 1.1 | 0.9
186 | 1 | 0 | 0 | 0 | 0 | 1 | 0.97619 | -0.45755 | 0.4 | 1 | 1.1 | 0.9
188 | 1 | 0.01539 | 0.0038571 | 0 | 0 | 1 | 0.9772 | -0.43778 | 0.4 | 1 | 1.1 | 0.9
177 | 1 | 0.0046502 | 0.0011654 | 0 | 0 | 1 | 0.98263 | -0.33207 | 0.4 | 1 | 1.1 | 0.9
179 | 1 | 0.00077495 | 0.00019422 | 0 | 0 | 1 | 0.98254 | -0.33376 | 0.4 | 1 | 1.1 | 0.9
180 | 1 | 0.0020164 | 0.00050535 | 0 | 0 | 1 | 0.98252 | -0.33413 | 0.4 | 1 | 1.1 | 0.9
191 | 1 | 0.023482 | 0.0058851 | 0 | 0 | 1 | 0.97877 | -0.40706 | 0.4 | 1 | 1.1 | 0.9
189 | 1 | 0 | 0 | 0 | 0 | 1 | 0.97827 | -0.4169 | 0.4 | 1 | 1.1 | 0.9
184 | 1 | 0.024554 | 0.0061537 | 0 | 0 | 1 | 0.97582 | -0.46475 | 0.4 | 1 | 1.1 | 0.9
185 | 1 | 0 | 0 | 0 | 0 | 1 | 0.97526 | -0.47587 | 0.4 | 1 | 1.1 | 0.9
192 | 1 | 0.001962 | 0.00049173 | 0 | 0 | 1 | 0.97024 | -0.57494 | 0.4 | 1 | 1.1 | 0.9
195 | 1 | 0.00097563 | 0.00024452 | 0 | 0 | 1 | 0.97019 | -0.57591 | 0.4 | 1 | 1.1 | 0.9
196 | 1 | 0.0020501 | 0.00051381 | 0 | 0 | 1 | 0.97008 | -0.57805 | 0.4 | 1 | 1.1 | 0.9
197 | 1 | 0.0011997 | 0.00030066 | 0 | 0 | 1 | 0.97008 | -0.57808 | 0.4 | 1 | 1.1 | 0.9

## generator_data
GEN_BUS | PG | QG | QMAX | QMIN | VG | MBASE | GEN_STATUS | PMAX | PMIN
159 | 0.41182 | 0.10617 | 10 | -10 | 1 | 100 | 1 | 10 | 0

## branch_data
F_BUS | T_BUS | BR_R | BR_X | BR_B | RATE_A | RATE_B | RATE_C | TAP | SHIFT | BR_STATUS | ANGMIN | ANGMAX | P_in | Q_in | P_out | Q_out
200 | 198 | 1.4911 | 0.95429 | 2.5039e-09 | 0 | 0 | 0 | 0 | 0 | 1 | -90 | 90 | -0.0027477 | -0.00068864 | 0.0027478 | 0.00068848
198 | 199 | 0.77399 | 0.49535 | 1.2997e-09 | 0 | 0 | 0 | 0 | 0 | 1 | -90 | 90 | -0.0042618 | -0.0010679 | 0.004262 | 0.0010679
63 | 64 | 2.3495 | 1.5037 | 3.9454e-09 | 0 | 0 | 0 | 0 | 0 | 1 | -90 | 90 | -0.0037109 | -0.00093004 | 0.0037113 | 0.00092989
64 | 65 | 2.902 | 1.8573 | 4.8732e-09 | 0 | 0 | 0 | 0 | 0 | 1 | -90 | 90 | -0.0086637 | -0.0021711 | 0.0086661 | 0.0021722
65 | 66 | 2.7896 | 1.7853 | 4.6845e-09 | 0 | 0 | 0 | 0 | 0 | 1 | -90 | 90 | -0.0086661 | -0.0021722 | 0.0086684 | 0.0021732
66 | 76 | 3.9198 | 2.5086 | 6.5823e-09 | 0 | 0 | 0 | 0 | 0 | 1 | -90 | 90 | -0.013762 | -0.0034498 | 0.01377 | 0.0034544
76 | 70 | 1.2189 | 0.78007 | 2.0468e-09 | 0 | 0 | 0 | 0 | 0 | 1 | -90 | 90 | -0.015895 | -0.0039868 | 0.015898 | 0.0039888
70 | 73 | 2.3703 | 1.517 | 3.9803e-09 | 0 | 0 | 0 | 0 | 0 | 1 | -90 | 90 | 0.010866 | 0.0027238 | -0.010862 | -0.0027222
70 | 68 | 1.9761 | 1.2647 | 3.3185e-09 | 0 | 0 | 0 | 0 | 0 | 1 | -90 | 90 | -0.026764 | -0.0067126 | 0.026779 | 0.0067222
67 | 68 | 3.3704 | 2.1571 | 5.6598e-09 | 0 | 0 | 0 | 0 | 0 | 1 | -90 | 90 | 0.028879 | 0.0072598 | -0.028848 | -0.0072407
67 | 69 | 1.1422 | 0.73101 | 1.9181e-09 | 0 | 0 | 0 | 0 | 0 | 1 | -90 | 90 | -0.033636 | -0.0084521 | 0.03365 | 0.0084609
69 | 71 | 3.5408 | 2.2661 | 5.9459e-09 | 0 | 0 | 0 | 0 | 0 | 1 | -90 | 90 | 0.02301 | 0.0057847 | -0.02299 | -0.0057721
69 | 72 | 5.5648 | 3.5615 | 9.3449e-09 | 0 | 0 | 0 | 0 | 0 | 1 | -90 | 90 | -0.05666 | -0.014246 | 0.056855 | 0.01437
71 | 93 | 2.0665 | 1.3226 | 3.4702e-09 | 0 | 0 | 0 | 0 | 0 | 1 | -90 | 90 | 0.021766 | 0.0054654 | -0.021755 | -0.0054588
72 | 81 | 4.4243 | 2.8316 | 7.4297e-09 | 0 | 0 | 0 | 0 | 0 | 1 | -90 | 90 | 0.0060999 | 0.0015273 | -0.0060981 | -0.0015269
72 | 126 | 1.7586 | 1.1255 | 2.9532e-09 | 0 | 0 | 0 | 0 | 0 | 1 | -90 | 90 | -0.085701 | -0.021605 | 0.085841 | 0.021694
72 | 127 | 0.77458 | 0.49573 | 1.3007e-09 | 0 | 0 | 0 | 0 | 0 | 1 | -90 | 90 | 0.022746 | 0.0057077 | -0.022741 | -0.005705
73 | 74 | 0.20125 | 0.1288 | 3.3795e-10 | 0 | 0 | 0 | 0 | 0 | 1 | -90 | 90 | 0.0085002 | 0.0021302 | -0.0085001 | -0.0021301
93 | 92 | 1.5377 | 0.98413 | 2.5822e-09 | 0 | 0 | 0 | 0 | 0 | 1 | -90 | 90 | 0.019397 | 0.0048679 | -0.019391 | -0.0048641
81 | 214 | 4.6934 | 3.0038 | 7.8814e-09 | 0 | 0 | 0 | 0 | 0 | 1 | -90 | 90 | 0.002875 | 0.00071993 | -0.0028745 | -0.00072043
81 | 79 | 2.7416 | 1.7547 | 4.604e-09 | 0 | 0 | 0 | 0 | 0 | 1 | -90 | 90 | 0.0032232 | 0.00080695 | -0.0032229 | -0.0008072
126 | 124 | 0.70066 | 0.44842 | 1.1766e-09 | 0 | 0 | 0 | 0 | 0 | 1 | -90 | 90 | -0.085841 | -0.021694 | 0.085897 | 0.02173
127 | 128 | 3.8128 | 2.4402 | 6.4028e-09 | 0 | 0 | 0 | 0 | 0 | 1 | -90 | 90 | 0.016928 | 0.004248 | -0.016916 | -0.0042411
74 | 75 | 1.4194 | 0.90839 | 2.3835e-09 | 0 | 0 | 0 | 0 | 0 | 1 | -90 | 90 | 0.0057077 | 0.0014303 | -0.0057072 | -0.0014302
92 | 91 | 2.604 | 1.6666 | 4.3728e-09 | 0 | 0 | 0 | 0 | 0 | 1 | -90 | 90 | 0.0176 | 0.0044153 | -0.017591 | -0.0044101
79 | 80 | 3.353 | 2.1459 | 5.6305e-09 | 0 | 0 | 0 | 0 | 0 | 1 | -90 | 90 | 0.0019586 | 0.00049037 | -0.0019584 | -0.00049083
79 | 78 | 0.15302 | 0.097933 | 2.5696e-10 | 0 | 0 | 0 | 0 | 0 | 1 | -90 | 90 | 0.0012643 | 0.00031684 | -0.0012643 | -0.00031686
124 | 123 | 0.93961 | 0.60135 | 1.5779e-09 | 0 | 0 | 0 | 0 | 0 | 1 | -90 | 90 | -0.086707 | -0.021933 | 0.086784 | 0.021981
128 | 129 | 1.6368 | 1.0476 | 2.7487e-09 | 0 | 0 | 0 | 0 | 0 | 1 | -90 | 90 | 0.0055402 | 0.0013884 | -0.0055397 | -0.0013884
128 | 130 | 3.6799 | 2.3551 | 6.1795e-09 | 0 | 0 | 0 | 0 | 0 | 1 | -90 | 90 | 0.011376 | 0.0028527 | -0.011371 | -0.0028499
75 | 77 | 1.7312 | 1.108 | 2.9072e-09 | 0 | 0 | 0 | 0 | 0 | 1 | -90 | 90 | 0.0039641 | 0.00099334 | -0.0039638 | -0.00099343
82 | 84 | 1.4757 | 0.94442 | 2.478e-09 | 0 | 0 | 0 | 0 | 0 | 1 | -90 | 90 | -0.0026314 | -0.00065948 | 0.0026315 | 0.00065931
84 | 86 | 1.4498 | 0.9279 | 2.4347e-09 | 0 | 0 | 0 | 0 | 0 | 1 | -90 | 90 | 0.0053383 | 0.0013378 | -0.0053378 | -0.0013378
84 | 85 | 1.957 | 1.2525 | 3.2863e-09 | 0 | 0 | 0 | 0 | 0 | 1 | -90 | 90 | -0.0079697 | -0.0019972 | 0.0079711 | 0.0019977
83 | 85 | 2.8518 | 1.8252 | 4.7889e-09 | 0 | 0 | 0 | 0 | 0 | 1 | -90 | 90 | -0.0028758 | -0.00071943 | 0.002876 | 0.00071913
83 | 205 | 7.9288 | 5.0744 | 1.3315e-08 | 0 | 0 | 0 | 0 | 0 | 1 | -90 | 90 | 0.0028758 | 0.00071943 | -0.0028751 | -0.00072026
85 | 90 | 2.6725 | 1.7104 | 4.4878e-09 | 0 | 0 | 0 | 0 | 0 | 1 | -90 | 90 | -0.010847 | -0.0027168 | 0.010851 | 0.0027186
205 | 204 | 2.3659 | 1.5142 | 3.973e-09 | 0 | 0 | 0 | 0 | 0 | 1 | -90 | 90 | 0.0028751 | 0.00072026 | -0.0028748 | -0.0007205
90 | 88 | 0.58692 | 0.37563 | 9.856e-10 | 0 | 0 | 0 | 0 | 0 | 1 | -90 | 90 | -0.012431 | -0.0031148 | 0.012432 | 0.0031153
88 | 87 | 1.8205 | 1.1651 | 3.0572e-09 | 0 | 0 | 0 | 0 | 0 | 1 | -90 | 90 | -0.014333 | -0.0035918 | 0.014337 | 0.0035941
87 | 89 | 0.51206 | 0.32772 | 8.5989e-10 | 0 | 0 | 0 | 0 | 0 | 1 | -90 | 90 | -0.015084 | -0.0037812 | 0.015085 | 0.003782
89 | 91 | 0.076135 | 0.048726 | 1.2785e-10 | 0 | 0 | 0 | 0 | 0 | 1 | -90 | 90 | -0.01615 | -0.0040489 | 0.01615 | 0.004049
94 | 95 | 2.8864 | 1.8473 | 4.8471e-09 | 0 | 0 | 0 | 0 | 0 | 1 | -90 | 90 | -0.012254 | -0.0030712 | 0.012259 | 0.0030739
95 | 97 | 3.6445 | 2.3325 | 6.1201e-09 | 0 | 0 | 0 | 0 | 0 | 1 | -90 | 90 | -0.020663 | -0.0051801 | 0.02068 | 0.0051907
97 | 99 | 4.756 | 3.0438 | 7.9866e-09 | 0 | 0 | 0 | 0 | 0 | 1 | -90 | 90 | -0.02068 | -0.0051907 | 0.020703 | 0.0052045
99 | 102 | 2.8629 | 1.8322 | 4.8075e-09 | 0 | 0 | 0 | 0 | 0 | 1 | -90 | 90 | -0.027751 | -0.0069707 | 0.027775 | 0.0069861
98 | 100 | 1.1909 | 0.76219 | 1.9999e-09 | 0 | 0 | 0 | 0 | 0 | 1 | -90 | 90 | -0.0036275 | -0.00090913 | 0.0036277 | 0.00090905
100 | 101 | 2.2363 | 1.4312 | 3.7554e-09 | 0 | 0 | 0 | 0 | 0 | 1 | -90 | 90 | -0.0054025 | -0.0013539 | 0.0054033 | 0.001354
102 | 103 | 2.0296 | 1.2989 | 3.4082e-09 | 0 | 0 | 0 | 0 | 0 | 1 | -90 | 90 | 0.011375 | 0.0028517 | -0.011372 | -0.0028501
102 | 104 | 2.1368 | 1.3676 | 3.5883e-09 | 0 | 0 | 0 | 0 | 0 | 1 | -90 | 90 | -0.039151 | -0.0098377 | 0.039187 | 0.0098608
101 | 130 | 2.277 | 1.4573 | 3.8237e-09 | 0 | 0 | 0 | 0 | 0 | 1 | -90 | 90 | -0.0088289 | -0.0022125 | 0.0088309 | 0.0022134
103 | 105 | 1.9163 | 1.2265 | 3.218e-09 | 0 | 0 | 0 | 0 | 0 | 1 | -90 | 90 | 0.0089178 | 0.0022349 | -0.0089161 | -0.0022341
104 | 108 | 2.3606 | 1.5108 | 3.9641e-09 | 0 | 0 | 0 | 0 | 0 | 1 | -90 | 90 | -0.040664 | -0.010231 | 0.040707 | 0.010258
105 | 106 | 0.00050047 | 0.0003203 | 8.4042e-13 | 0 | 0 | 0 | 0 | 0 | 1 | -90 | 90 | 0.0056549 | 0.0014168 | -0.0056549 | -0.0014168
108 | 109 | 2.1105 | 1.3507 | 3.5441e-09 | 0 | 0 | 0 | 0 | 0 | 1 | -90 | 90 | -0.046462 | -0.011701 | 0.046513 | 0.011733
106 | 107 | 3.8519 | 2.4652 | 6.4684e-09 | 0 | 0 | 0 | 0 | 0 | 1 | -90 | 90 | 0.0033058 | 0.00082807 | -0.0033053 | -0.00082838
109 | 110 | 1.6228 | 1.0386 | 2.7251e-09 | 0 | 0 | 0 | 0 | 0 | 1 | -90 | 90 | -0.049992 | -0.012605 | 0.050037 | 0.012633
110 | 111 | 2.4024 | 1.5376 | 4.0344e-09 | 0 | 0 | 0 | 0 | 0 | 1 | -90 | 90 | -0.053664 | -0.013542 | 0.053741 | 0.013591
111 | 112 | 3.0775 | 1.9696 | 5.1679e-09 | 0 | 0 | 0 | 0 | 0 | 1 | -90 | 90 | -0.056793 | -0.014356 | 0.056903 | 0.014426
112 | 113 | 1.5544 | 0.99481 | 2.6102e-09 | 0 | 0 | 0 | 0 | 0 | 1 | -90 | 90 | -0.062716 | -0.015882 | 0.062783 | 0.015925
113 | 114 | 1.384 | 0.88575 | 2.3241e-09 | 0 | 0 | 0 | 0 | 0 | 1 | -90 | 90 | -0.094132 | -0.023799 | 0.094266 | 0.023884
113 | 115 | 1.4317 | 0.9163 | 2.4043e-09 | 0 | 0 | 0 | 0 | 0 | 1 | -90 | 90 | 0.031349 | 0.0078733 | -0.031333 | -0.0078637
114 | 117 | 0.71514 | 0.45769 | 4.8036e-09 | 0 | 0 | 0 | 0 | 0 | 1 | -90 | 90 | -0.29904 | -0.075916 | 0.29974 | 0.076363
114 | 139 | 0.47619 | 0.30476 | 3.1986e-09 | 0 | 0 | 0 | 0 | 0 | 1 | -90 | 90 | 0.20477 | 0.052031 | -0.20455 | -0.051892
115 | 141 | 2.1055 | 1.3475 | 3.5356e-09 | 0 | 0 | 0 | 0 | 0 | 1 | -90 | 90 | 0.024805 | 0.0062275 | -0.024791 | -0.0062187
117 | 119 | 1.0216 | 0.6538 | 6.8619e-09 | 0 | 0 | 0 | 0 | 0 | 1 | -90 | 90 | -0.31555 | -0.080329 | 0.31665 | 0.081038
117 | 116 | 3.672 | 2.3501 | 6.1663e-09 | 0 | 0 | 0 | 0 | 0 | 1 | -90 | 90 | 0.015809 | 0.0039663 | -0.015799 | -0.0039605
139 | 138 | 0.32999 | 0.21119 | 2.2165e-09 | 0 | 0 | 0 | 0 | 0 | 1 | -90 | 90 | 0.20202 | 0.051258 | -0.20187 | -0.051163
141 | 142 | 0.53551 | 0.34273 | 8.9926e-10 | 0 | 0 | 0 | 0 | 0 | 1 | -90 | 90 | 0.022532 | 0.0056526 | -0.022529 | -0.0056508
119 | 123 | 0.25072 | 0.16046 | 1.6841e-09 | 0 | 0 | 0 | 0 | 0 | 1 | -90 | 90 | -0.3174 | -0.081225 | 0.31767 | 0.081399
116 | 118 | 0.85671 | 0.5483 | 1.4386e-09 | 0 | 0 | 0 | 0 | 0 | 1 | -90 | 90 | 0.012061 | 0.0030237 | -0.01206 | -0.0030229
138 | 140 | 0.48793 | 0.31227 | 3.2775e-09 | 0 | 0 | 0 | 0 | 0 | 1 | -90 | 90 | 0.19007 | 0.048206 | -0.18987 | -0.048083
138 | 137 | 1.3235 | 0.84702 | 2.2224e-09 | 0 | 0 | 0 | 0 | 0 | 1 | -90 | 90 | 0.01181 | 0.0029571 | -0.011807 | -0.002956
142 | 143 | 2.0049 | 1.2832 | 3.3668e-09 | 0 | 0 | 0 | 0 | 0 | 1 | -90 | 90 | 0.020111 | 0.0050449 | -0.020102 | -0.0050395
118 | 120 | 1.8071 | 1.1566 | 3.0347e-09 | 0 | 0 | 0 | 0 | 0 | 1 | -90 | 90 | 0.010433 | 0.0026155 | -0.010431 | -0.0026144
118 | 121 | 2.066 | 1.3222 | 3.4694e-09 | 0 | 0 | 0 | 0 | 0 | 1 | -90 | 90 | 0.0016271 | 0.00040747 | -0.001627 | -0.00040777
120 | 122 | 2.7394 | 1.7532 | 4.6001e-09 | 0 | 0 | 0 | 0 | 0 | 1 | -90 | 90 | 0.0073834 | 0.0018507 | -0.0073818 | -0.0018501
123 | 125 | 0.28595 | 0.18301 | 1.9208e-09 | 0 | 0 | 0 | 0 | 0 | 1 | -90 | 90 | -0.40446 | -0.10338 | 0.40496 | 0.1037
125 | 157 | 0.45243 | 0.28956 | 3.039e-09 | 0 | 0 | 0 | 0 | 0 | 1 | -90 | 90 | -0.40606 | -0.10398 | 0.40687 | 0.10449
157 | 158 | 0.13074 | 0.083673 | 8.7818e-10 | 0 | 0 | 0 | 0 | 0 | 1 | -90 | 90 | -0.40752 | -0.10466 | 0.40775 | 0.10481
158 | 159 | 0.49437 | 0.3164 | 3.3207e-09 | 0 | 0 | 0 | 0 | 0 | 1 | -90 | 90 | -0.40885 | -0.10508 | 0.40973 | 0.10565
129 | 131 | 0.19233 | 0.12309 | 3.2297e-10 | 0 | 0 | 0 | 0 | 0 | 1 | -90 | 90 | 0.0029634 | 0.00074266 | -0.0029633 | -0.00074268
132 | 133 | 1.3436 | 0.85988 | 2.2562e-09 | 0 | 0 | 0 | 0 | 0 | 1 | -90 | 90 | 0.005935 | 0.0014837 | -0.0059345 | -0.0014836
132 | 134 | 0.48741 | 0.31194 | 8.1849e-10 | 0 | 0 | 0 | 0 | 0 | 1 | -90 | 90 | -0.0067442 | -0.0016865 | 0.0067445 | 0.0016865
133 | 135 | 2.5444 | 1.6284 | 4.2727e-09 | 0 | 0 | 0 | 0 | 0 | 1 | -90 | 90 | 0.0059345 | 0.0014836 | -0.0059335 | -0.0014833
134 | 136 | 1.2243 | 0.78352 | 2.0559e-09 | 0 | 0 | 0 | 0 | 0 | 1 | -90 | 90 | -0.0067445 | -0.0016865 | 0.0067451 | 0.0016867
135 | 154 | 1.5799 | 1.0112 | 2.6531e-09 | 0 | 0 | 0 | 0 | 0 | 1 | -90 | 90 | 0.0017187 | 0.0004304 | -0.0017187 | -0.00043062
135 | 155 | 4.2706 | 2.7332 | 7.1715e-09 | 0 | 0 | 0 | 0 | 0 | 1 | -90 | 90 | 0.0042148 | 0.0010529 | -0.004214 | -0.0010531
136 | 137 | 3.7937 | 2.428 | 6.3707e-09 | 0 | 0 | 0 | 0 | 0 | 1 | -90 | 90 | -0.0082117 | -0.0020543 | 0.0082145 | 0.0020555
154 | 153 | 0.70087 | 0.44856 | 1.177e-09 | 0 | 0 | 0 | 0 | 0 | 1 | -90 | 90 | 0.00083856 | 0.00021005 | -0.00083855 | -0.00021016
155 | 156 | 3.1386 | 2.0087 | 5.2705e-09 | 0 | 0 | 0 | 0 | 0 | 1 | -90 | 90 | 0.0027767 | 0.00069289 | -0.0027765 | -0.00069323
156 | 151 | 10.0066 | 6.4042 | 1.6804e-08 | 0 | 0 | 0 | 0 | 0 | 1 | -90 | 90 | 0.0027765 | 0.00069323 | -0.0027756 | -0.00069431
140 | 178 | 0.35331 | 0.22612 | 2.3732e-09 | 0 | 0 | 0 | 0 | 0 | 1 | -90 | 90 | 0.17807 | 0.045125 | -0.17795 | -0.045046
140 | 175 | 2.8031 | 1.794 | 4.7072e-09 | 0 | 0 | 0 | 0 | 0 | 1 | -90 | 90 | 0.011798 | 0.0029578 | -0.011794 | -0.0029556
178 | 181 | 0.13909 | 0.089017 | 9.3427e-10 | 0 | 0 | 0 | 0 | 0 | 1 | -90 | 90 | 0.16776 | 0.042493 | -0.16772 | -0.042465
175 | 176 | 0.62978 | 0.40306 | 1.0576e-09 | 0 | 0 | 0 | 0 | 0 | 1 | -90 | 90 | 0.0082178 | 0.0020593 | -0.0082173 | -0.0020591
181 | 173 | 0.82911 | 0.53063 | 5.5692e-09 | 0 | 0 | 0 | 0 | 0 | 1 | -90 | 90 | 0.15744 | 0.039889 | -0.15721 | -0.039744
176 | 177 | 1.7931 | 1.1476 | 3.011e-09 | 0 | 0 | 0 | 0 | 0 | 1 | -90 | 90 | 0.0074429 | 0.001865 | -0.0074418 | -0.0018646
143 | 144 | 0.16228 | 0.10386 | 2.7251e-10 | 0 | 0 | 0 | 0 | 0 | 1 | -90 | 90 | 0.017786 | 0.004459 | -0.017786 | -0.0044587
144 | 145 | 1.7865 | 1.1434 | 3.0001e-09 | 0 | 0 | 0 | 0 | 0 | 1 | -90 | 90 | 0.013829 | 0.0034671 | -0.013825 | -0.003465
145 | 146 | 1.5376 | 0.98405 | 2.582e-09 | 0 | 0 | 0 | 0 | 0 | 1 | -90 | 90 | 0.0060681 | 0.0015208 | -0.0060675 | -0.0015207
145 | 147 | 1.4011 | 0.89672 | 2.3529e-09 | 0 | 0 | 0 | 0 | 0 | 1 | -90 | 90 | 0.0077573 | 0.0019442 | -0.0077564 | -0.0019438
147 | 148 | 0.21702 | 0.13889 | 3.6443e-10 | 0 | 0 | 0 | 0 | 0 | 1 | -90 | 90 | 0.0049896 | 0.0012504 | -0.0049896 | -0.0012504
148 | 149 | 0.81848 | 0.52383 | 1.3744e-09 | 0 | 0 | 0 | 0 | 0 | 1 | -90 | 90 | 0.002677 | 0.00067081 | -0.0026769 | -0.0006709
150 | 151 | 2.825 | 1.808 | 4.744e-09 | 0 | 0 | 0 | 0 | 0 | 1 | -90 | 90 | -0.0014451 | -0.00036217 | 0.0014451 | 0.00036175
151 | 152 | 5.7798 | 3.6991 | 9.7058e-09 | 0 | 0 | 0 | 0 | 0 | 1 | -90 | 90 | 0.0013305 | 0.00033256 | -0.0013304 | -0.00033342
159 | 206 | 1.149 | 0.73533 | 1.9294e-09 | 0 | 0 | 0 | 0 | 0 | 1 | -90 | 90 | 0.0010635 | 0.00026635 | -0.0010635 | -0.00026653
160 | 161 | 2.7768 | 1.7771 | 4.663e-09 | 0 | 0 | 0 | 0 | 0 | 1 | -90 | 90 | -0.0040818 | -0.0010227 | 0.0040823 | 0.0010226
160 | 162 | 1.8002 | 1.1521 | 3.023e-09 | 0 | 0 | 0 | 0 | 0 | 1 | -90 | 90 | 0.0014758 | 0.00036961 | -0.0014758 | -0.00036986
161 | 163 | 2.0979 | 1.3426 | 3.5229e-09 | 0 | 0 | 0 | 0 | 0 | 1 | -90 | 90 | 0.015184 | 0.0038072 | -0.015178 | -0.0038041
161 | 165 | 1.9682 | 1.2596 | 3.3051e-09 | 0 | 0 | 0 | 0 | 0 | 1 | -90 | 90 | -0.019266 | -0.0048299 | 0.019274 | 0.0048348
163 | 169 | 0.69922 | 0.4475 | 1.1742e-09 | 0 | 0 | 0 | 0 | 0 | 1 | -90 | 90 | 0.0078443 | 0.0019663 | -0.0078438 | -0.0019661
163 | 194 | 3.186 | 2.039 | 5.3501e-09 | 0 | 0 | 0 | 0 | 0 | 1 | -90 | 90 | 0.007334 | 0.0018378 | -0.007332 | -0.0018371
165 | 168 | 2.7883 | 1.7845 | 4.6823e-09 | 0 | 0 | 0 | 0 | 0 | 1 | -90 | 90 | 0.01069 | 0.0026805 | -0.010687 | -0.0026787
165 | 166 | 4.6748 | 2.9918 | 7.8502e-09 | 0 | 0 | 0 | 0 | 0 | 1 | -90 | 90 | 0.0034034 | 0.00085206 | -0.0034028 | -0.00085242
165 | 164 | 3.1574 | 2.0207 | 5.3021e-09 | 0 | 0 | 0 | 0 | 0 | 1 | -90 | 90 | -0.033368 | -0.0083674 | 0.033408 | 0.0083923
169 | 201 | 4.4182 | 2.8276 | 7.4193e-09 | 0 | 0 | 0 | 0 | 0 | 1 | -90 | 90 | 0.0078438 | 0.0019661 | -0.0078407 | -0.0019648
194 | 193 | 1.0969 | 0.70203 | 1.842e-09 | 0 | 0 | 0 | 0 | 0 | 1 | -90 | 90 | 0.0061885 | 0.0015505 | -0.006188 | -0.0015503
164 | 212 | 0.61945 | 0.39645 | 1.0402e-09 | 0 | 0 | 0 | 0 | 0 | 1 | -90 | 90 | 0.045167 | 0.011325 | -0.045153 | -0.011316
164 | 211 | 1.6248 | 1.0399 | 5.4571e-09 | 0 | 0 | 0 | 0 | 0 | 1 | -90 | 90 | -0.078575 | -0.019718 | 0.078687 | 0.019789
211 | 187 | 0.29406 | 0.1882 | 1.9752e-09 | 0 | 0 | 0 | 0 | 0 | 1 | -90 | 90 | -0.083121 | -0.0209 | 0.083143 | 0.020915
168 | 170 | 1.696 | 1.0855 | 2.8481e-09 | 0 | 0 | 0 | 0 | 0 | 1 | -90 | 90 | 0.010687 | 0.0026787 | -0.010685 | -0.0026776
166 | 167 | 2.6758 | 1.7125 | 4.4934e-09 | 0 | 0 | 0 | 0 | 0 | 1 | -90 | 90 | 0.00090481 | 0.00022635 | -0.00090478 | -0.00022676
201 | 199 | 0.4146 | 0.26534 | 6.9622e-10 | 0 | 0 | 0 | 0 | 0 | 1 | -90 | 90 | 0.0059408 | 0.0014887 | -0.0059407 | -0.0014886
193 | 195 | 1.2873 | 0.82385 | 2.1617e-09 | 0 | 0 | 0 | 0 | 0 | 1 | -90 | 90 | 0.004226 | 0.0010587 | -0.0042257 | -0.0010587
193 | 192 | 0.69607 | 0.44549 | 1.1689e-09 | 0 | 0 | 0 | 0 | 0 | 1 | -90 | 90 | 0.001962 | 0.00049164 | -0.001962 | -0.00049173
187 | 185 | 0.74334 | 0.47574 | 4.9931e-09 | 0 | 0 | 0 | 0 | 0 | 1 | -90 | 90 | -0.083143 | -0.020915 | 0.083201 | 0.020951
170 | 171 | 0.54254 | 0.34722 | 9.1107e-10 | 0 | 0 | 0 | 0 | 0 | 1 | -90 | 90 | 0.0085531 | 0.0021433 | -0.0085527 | -0.0021431
173 | 182 | 0.44083 | 0.28213 | 2.9611e-09 | 0 | 0 | 0 | 0 | 0 | 1 | -90 | 90 | 0.15721 | 0.039744 | -0.15709 | -0.039668
182 | 190 | 0.38195 | 0.24445 | 2.5656e-09 | 0 | 0 | 0 | 0 | 0 | 1 | -90 | 90 | 0.14714 | 0.037173 | -0.14705 | -0.037115
171 | 172 | 2.5167 | 1.6107 | 4.2262e-09 | 0 | 0 | 0 | 0 | 0 | 1 | -90 | 90 | 0.0031398 | 0.00078653 | -0.0031395 | -0.00078674
172 | 174 | 0.56746 | 0.36318 | 9.5292e-10 | 0 | 0 | 0 | 0 | 0 | 1 | -90 | 90 | 0.00065578 | 0.00016426 | -0.00065578 | -0.00016435
190 | 191 | 1.4823 | 0.94865 | 2.4891e-09 | 0 | 0 | 0 | 0 | 0 | 1 | -90 | 90 | 0.023491 | 0.0058907 | -0.023482 | -0.0058851
190 | 189 | 0.62674 | 0.40111 | 4.2098e-09 | 0 | 0 | 0 | 0 | 0 | 1 | -90 | 90 | 0.12356 | 0.031224 | -0.12345 | -0.031157
183 | 186 | 0.095117 | 0.060875 | 6.3891e-10 | 0 | 0 | 0 | 0 | 0 | 1 | -90 | 90 | 0.10785 | 0.027164 | -0.10784 | -0.027156
183 | 188 | 0.69089 | 0.44217 | 4.6407e-09 | 0 | 0 | 0 | 0 | 0 | 1 | -90 | 90 | -0.10785 | -0.027164 | 0.10794 | 0.027221
186 | 184 | 0.28612 | 0.18312 | 1.9219e-09 | 0 | 0 | 0 | 0 | 0 | 1 | -90 | 90 | 0.10784 | 0.027156 | -0.1078 | -0.027133
188 | 189 | 0.72825 | 0.46608 | 4.8917e-09 | 0 | 0 | 0 | 0 | 0 | 1 | -90 | 90 | -0.12333 | -0.031078 | 0.12345 | 0.031157
177 | 179 | 2.6215 | 1.6778 | 4.4022e-09 | 0 | 0 | 0 | 0 | 0 | 1 | -90 | 90 | 0.0027916 | 0.00069918 | -0.0027914 | -0.00069946
179 | 180 | 0.79604 | 0.50946 | 1.3368e-09 | 0 | 0 | 0 | 0 | 0 | 1 | -90 | 90 | 0.0020164 | 0.00050524 | -0.0020164 | -0.00050535
184 | 185 | 0.57185 | 0.36598 | 3.8411e-09 | 0 | 0 | 0 | 0 | 0 | 1 | -90 | 90 | 0.083245 | 0.020979 | -0.083201 | -0.020951
195 | 196 | 2.7794 | 1.7788 | 4.6673e-09 | 0 | 0 | 0 | 0 | 0 | 1 | -90 | 90 | 0.0032501 | 0.00081423 | -0.0032498 | -0.00081445
196 | 197 | 0.10023 | 0.064145 | 1.6831e-10 | 0 | 0 | 0 | 0 | 0 | 1 | -90 | 90 | 0.0011997 | 0.00030065 | -0.0011997 | -0.00030066