## bus_data
BUS_I | BUS_TYPE | Pd | Qd | Gs | Bs | area | Vm | Va | baseKV | zone | Vmax | Vmin
177 | 1 | 0.021795 | 0.0054623 | 0 | 0 | 1 | 0.97468 | -0.48844 | 0.4 | 1 | 1.1 | 0.9
67 | 1 | 0.021449 | 0.0053755 | 0 | 0 | 1 | 0.99272 | -0.13916 | 0.4 | 1 | 1.1 | 0.9
179 | 1 | 0.004195 | 0.0010514 | 0 | 0 | 1 | 0.99166 | -0.15979 | 0.4 | 1 | 1.1 | 0.9
180 | 1 | 0.00069362 | 0.00017384 | 0 | 0 | 1 | 0.99179 | -0.15714 | 0.4 | 1 | 1.1 | 0.9
181 | 1 | 0.0017485 | 0.00043823 | 0 | 0 | 1 | 0.99163 | -0.1603 | 0.4 | 1 | 1.1 | 0.9
66 | 1 | 0 | 0 | 0 | 0 | 1 | 0.99185 | -0.15608 | 0.4 | 1 | 1.1 | 0.9
59 | 1 | 0.003332 | 0.00083509 | 0 | 0 | 1 | 0.98994 | -0.19302 | 0.4 | 1 | 1.1 | 0.9
60 | 1 | 0.0049596 | 0.001243 | 0 | 0 | 1 | 0.99009 | -0.19011 | 0.4 | 1 | 1.1 | 0.9
61 | 1 | 0.0092122 | 0.0023088 | 0 | 0 | 1 | 0.99016 | -0.18882 | 0.4 | 1 | 1.1 | 0.9
62 | 1 | 0.0017638 | 0.00044206 | 0 | 0 | 1 | 0.9905 | -0.18225 | 0.4 | 1 | 1.1 | 0.9
63 | 1 | 0.005849 | 0.0014659 | 0 | 0 | 1 | 0.99079 | -0.17666 | 0.4 | 1 | 1.1 | 0.9
64 | 1 | 0.0045797 | 0.0011478 | 0 | 0 | 1 | 0.99132 | -0.16636 | 0.4 | 1 | 1.1 | 0.9
65 | 1 | 0 | 0 | 0 | 0 | 1 | 0.99174 | -0.15816 | 0.4 | 1 | 1.1 | 0.9
68 | 1 | 0 | 0 | 0 | 0 | 1 | 0.99329 | -0.12818 | 0.4 | 1 | 1.1 | 0.9
69 | 1 | 0.02656 | 0.0066566 | 0 | 0 | 1 | 0.99771 | -0.043703 | 0.4 | 1 | 1.1 | 0.9
70 | 3 | 0.093936 | 0.023543 | 0 | 0 | 1 | 1 | 0 | 0.4 | 1 | 1.1 | 0.9
71 | 1 | 0.0045881 | 0.0011499 | 0 | 0 | 1 | 0.98816 | -0.22671 | 0.4 | 1 | 1.1 | 0.9
72 | 1 | 0.0035575 | 0.0008916 | 0 | 0 | 1 | 0.98695 | -0.25002 | 0.4 | 1 | 1.1 | 0.9
88 | 1 | 0.0018846 | 0.00047231 | 0 | 0 | 1 | 0.98606 | -0.26727 | 0.4 | 1 | 1.1 | 0.9
75 | 1 | 0 | 0 | 0 | 0 | 1 | 0.98296 | -0.32781 | 0.4 | 1 | 1.1 | 0.9
76 | 1 | 0 | 0 | 0 | 0 | 1 | 0.9838 | -0.31138 | 0.4 | 1 | 1.1 | 0.9
77 | 1 | 0.0033894 | 0.00084947 | 0 | 0 | 1 | 0.9826 | -0.33479 | 0.4 | 1 | 1.1 | 0.9
84 | 1 | 0.001766 | 0.0004426 | 0 | 0 | 1 | 0.98512 | -0.28568 | 0.4 | 1 | 1.1 | 0.9
81 | 1 | 0.0021202 | 0.00053137 | 0 | 0 | 1 | 0.98362 | -0.31499 | 0.4 | 1 | 1.1 | 0.9
78 | 1 | 0.0028299 | 0.00070924 | 0 | 0 | 1 | 0.9825 | -0.33685 | 0.4 | 1 | 1.1 | 0.9
79 | 1 | 0.0027546 | 0.00069037 | 0 | 0 | 1 | 0.98243 | -0.3382 | 0.4 | 1 | 1.1 | 0.9
80 | 1 | 0.0029191 | 0.0007316 | 0 | 0 | 1 | 0.98237 | -0.33938 | 0.4 | 1 | 1.1 | 0.9
82 | 1 | 0.0018247 | 0.00045732 | 0 | 0 | 1 | 0.98342 | -0.31877 | 0.4 | 1 | 1.1 | 0.9
83 | 1 | 0.0027449 | 0.00068792 | 0 | 0 | 1 | 0.98325 | -0.32221 | 0.4 | 1 | 1.1 | 0.9
85 | 1 | 0.0034711 | 0.00086995 | 0 | 0 | 1 | 0.98315 | -0.32412 | 0.4 | 1 | 1.1 | 0.9
87 | 1 | 0 | 0 | 0 | 0 | 1 | 0.98572 | -0.27404 | 0.4 | 1 | 1.1 | 0.9
86 | 1 | 0.0033517 | 0.00084001 | 0 | 0 | 1 | 0.9831 | -0.32506 | 0.4 | 1 | 1.1 | 0.9

## generator_data
GEN_BUS | PG | QG | QMAX | QMIN | VG | MBASE | GEN_STATUS | PMAX | PMIN
70 | 0.23885 | 0.060451 | 10 | -10 | 1 | 100 | 1 | 10 | 0

## branch_data
F_BUS | T_BUS | BR_R | BR_X | BR_B | RATE_A | RATE_B | RATE_C | TAP | SHIFT | BR_STATUS | ANGMIN | ANGMAX | P_in | Q_in | P_out | Q_out
177 | 67 | 69.4615 | 44.4554 | 1.1664e-07 | 0 | 0 | 0 | 0 | 0 | 1 | -90 | 90 | -0.021794 | -0.0054622 | 0.022163 | 0.0056871
67 | 68 | 1.1211 | 0.71751 | 1.8826e-09 | 0 | 0 | 0 | 0 | 0 | 1 | -90 | 90 | -0.043612 | -0.011063 | 0.043635 | 0.011077
179 | 180 | 1.9669 | 1.2588 | 3.3029e-09 | 0 | 0 | 0 | 0 | 0 | 1 | -90 | 90 | -0.0059436 | -0.0014894 | 0.0059443 | 0.0014896
179 | 181 | 1.2753 | 0.8162 | 2.1416e-09 | 0 | 0 | 0 | 0 | 0 | 1 | -90 | 90 | 0.0017486 | 0.00043804 | -0.0017485 | -0.00043823
180 | 66 | 0.70285 | 0.44982 | 1.1803e-09 | 0 | 0 | 0 | 0 | 0 | 1 | -90 | 90 | -0.006638 | -0.0016634 | 0.0066383 | 0.0016635
66 | 68 | 3.3903 | 2.1698 | 5.6932e-09 | 0 | 0 | 0 | 0 | 0 | 1 | -90 | 90 | -0.036373 | -0.009129 | 0.036422 | 0.0091594
66 | 65 | 0.30844 | 0.1974 | 5.1795e-10 | 0 | 0 | 0 | 0 | 0 | 1 | -90 | 90 | 0.029735 | 0.0074655 | -0.029732 | -0.0074637
59 | 60 | 3.8281 | 2.45 | 6.4284e-09 | 0 | 0 | 0 | 0 | 0 | 1 | -90 | 90 | -0.003332 | -0.00083509 | 0.0033325 | 0.00083475
60 | 61 | 0.68346 | 0.43741 | 1.1477e-09 | 0 | 0 | 0 | 0 | 0 | 1 | -90 | 90 | -0.0082921 | -0.0020778 | 0.0082926 | 0.002078
61 | 62 | 1.6501 | 1.0561 | 2.771e-09 | 0 | 0 | 0 | 0 | 0 | 1 | -90 | 90 | -0.017505 | -0.0043868 | 0.01751 | 0.00439
62 | 63 | 1.2763 | 0.81683 | 2.1432e-09 | 0 | 0 | 0 | 0 | 0 | 1 | -90 | 90 | -0.019274 | -0.0048321 | 0.019279 | 0.0048351
63 | 64 | 1.8051 | 1.1552 | 3.0312e-09 | 0 | 0 | 0 | 0 | 0 | 1 | -90 | 90 | -0.025128 | -0.006301 | 0.025141 | 0.0063086
64 | 65 | 1.217 | 0.77886 | 2.0436e-09 | 0 | 0 | 0 | 0 | 0 | 1 | -90 | 90 | -0.02972 | -0.0074564 | 0.029732 | 0.0074637
68 | 69 | 4.7136 | 3.0167 | 7.9153e-09 | 0 | 0 | 0 | 0 | 0 | 1 | -90 | 90 | -0.080057 | -0.020237 | 0.080383 | 0.020444
69 | 70 | 1.8407 | 1.1781 | 3.0911e-09 | 0 | 0 | 0 | 0 | 0 | 1 | -90 | 90 | -0.10694 | -0.027101 | 0.10717 | 0.027244
70 | 71 | 26.978 | 17.2659 | 4.5303e-08 | 0 | 0 | 0 | 0 | 0 | 1 | -90 | 90 | 0.037748 | 0.0096637 | -0.037339 | -0.009406
71 | 72 | 3.124 | 1.9994 | 5.2461e-09 | 0 | 0 | 0 | 0 | 0 | 1 | -90 | 90 | 0.032751 | 0.0082563 | -0.032714 | -0.0082334
72 | 88 | 2.5893 | 1.6571 | 4.3481e-09 | 0 | 0 | 0 | 0 | 0 | 1 | -90 | 90 | 0.029157 | 0.0073418 | -0.029132 | -0.0073269
88 | 87 | 1.0839 | 0.69367 | 1.8201e-09 | 0 | 0 | 0 | 0 | 0 | 1 | -90 | 90 | 0.027248 | 0.0068546 | -0.027239 | -0.0068491
75 | 76 | 5.9841 | 3.8298 | 1.0049e-08 | 0 | 0 | 0 | 0 | 0 | 1 | -90 | 90 | -0.011898 | -0.0029831 | 0.011908 | 0.0029881
75 | 77 | 2.5423 | 1.6271 | 4.2692e-09 | 0 | 0 | 0 | 0 | 0 | 1 | -90 | 90 | 0.011898 | 0.0029831 | -0.011894 | -0.002981
76 | 84 | 4.3933 | 2.8117 | 7.3775e-09 | 0 | 0 | 0 | 0 | 0 | 1 | -90 | 90 | -0.025427 | -0.0063779 | 0.025458 | 0.0063971
76 | 81 | 1.1557 | 0.73964 | 1.9407e-09 | 0 | 0 | 0 | 0 | 0 | 1 | -90 | 90 | 0.013519 | 0.0033898 | -0.013517 | -0.0033885
77 | 78 | 1.0454 | 0.66903 | 1.7555e-09 | 0 | 0 | 0 | 0 | 0 | 1 | -90 | 90 | 0.008505 | 0.0021315 | -0.0085041 | -0.0021311
84 | 87 | 1.8649 | 1.1935 | 3.1316e-09 | 0 | 0 | 0 | 0 | 0 | 1 | -90 | 90 | -0.027224 | -0.0068397 | 0.027239 | 0.0068491
81 | 82 | 1.4409 | 0.92216 | 2.4196e-09 | 0 | 0 | 0 | 0 | 0 | 1 | -90 | 90 | 0.011397 | 0.0028572 | -0.011395 | -0.0028561
78 | 79 | 1.0283 | 0.6581 | 1.7267e-09 | 0 | 0 | 0 | 0 | 0 | 1 | -90 | 90 | 0.0056742 | 0.0014219 | -0.0056739 | -0.0014218
79 | 80 | 1.758 | 1.1251 | 2.9521e-09 | 0 | 0 | 0 | 0 | 0 | 1 | -90 | 90 | 0.0029193 | 0.00073143 | -0.0029191 | -0.00073161
82 | 83 | 1.5559 | 0.9958 | 2.6128e-09 | 0 | 0 | 0 | 0 | 0 | 1 | -90 | 90 | 0.0095699 | 0.0023988 | -0.0095684 | -0.002398
83 | 85 | 1.2132 | 0.77645 | 2.0373e-09 | 0 | 0 | 0 | 0 | 0 | 1 | -90 | 90 | 0.0068235 | 0.0017101 | -0.0068229 | -0.0017099
85 | 86 | 1.218 | 0.77954 | 2.0454e-09 | 0 | 0 | 0 | 0 | 0 | 1 | -90 | 90 | 0.0033518 | 0.00083991 | -0.0033516 | -0.00084001