## bus_data
BUS_I | BUS_TYPE | Pd | Qd | Gs | Bs | area | Vm | Va | baseKV | zone | Vmax | Vmin
1 | 1 | 0.00073518 | 0.00018425 | 0 | 0 | 1 | 0.973 | -0.52076 | 0.4 | 1 | 1.1 | 0.9
2 | 1 | 0.00040525 | 0.00010157 | 0 | 0 | 1 | 0.97299 | -0.52092 | 0.4 | 1 | 1.1 | 0.9
3 | 1 | 0 | 0 | 0 | 0 | 1 | 0.97305 | -0.5199 | 0.4 | 1 | 1.1 | 0.9
4 | 1 | 0.00032758 | 8.2099e-05 | 0 | 0 | 1 | 0.97299 | -0.52108 | 0.4 | 1 | 1.1 | 0.9
5 | 1 | 0 | 0 | 0 | 0 | 1 | 0.97287 | -0.52329 | 0.4 | 1 | 1.1 | 0.9
6 | 1 | 0.00071102 | 0.0001782 | 0 | 0 | 1 | 0.9733 | -0.51482 | 0.4 | 1 | 1.1 | 0.9
7 | 1 | 0.0025202 | 0.00063161 | 0 | 0 | 1 | 0.97283 | -0.52423 | 0.4 | 1 | 1.1 | 0.9
8 | 1 | 0.0021126 | 0.00052947 | 0 | 0 | 1 | 0.97282 | -0.52442 | 0.4 | 1 | 1.1 | 0.9
9 | 1 | 0.00050475 | 0.0001265 | 0 | 0 | 1 | 0.97334 | -0.51398 | 0.4 | 1 | 1.1 | 0.9
19 | 1 | 0.0010701 | 0.0002682 | 0 | 0 | 1 | 0.97279 | -0.52492 | 0.4 | 1 | 1.1 | 0.9
20 | 1 | 0.00029826 | 7.4752e-05 | 0 | 0 | 1 | 0.9734 | -0.51297 | 0.4 | 1 | 1.1 | 0.9
21 | 1 | 0.0018736 | 0.00046956 | 0 | 0 | 1 | 0.97357 | -0.50945 | 0.4 | 1 | 1.1 | 0.9
10 | 1 | 0.0027903 | 0.00069932 | 0 | 0 | 1 | 0.97204 | -0.53968 | 0.4 | 1 | 1.1 | 0.9
162 | 1 | 0.0010889 | 0.00027291 | 0 | 0 | 1 | 0.9723 | -0.53454 | 0.4 | 1 | 1.1 | 0.9
160 | 1 | 0.0016488 | 0.00041323 | 0 | 0 | 1 | 0.97236 | -0.53335 | 0.4 | 1 | 1.1 | 0.9
11 | 1 | 0 | 0 | 0 | 0 | 1 | 0.98162 | -0.35189 | 0.4 | 1 | 1.1 | 0.9
12 | 1 | 0.016072 | 0.0040279 | 0 | 0 | 1 | 0.98171 | -0.35011 | 0.4 | 1 | 1.1 | 0.9
13 | 1 | 0 | 0 | 0 | 0 | 1 | 0.98082 | -0.36752 | 0.4 | 1 | 1.1 | 0.9
171 | 1 | 0.0018816 | 0.00047157 | 0 | 0 | 1 | 0.98266 | -0.33152 | 0.4 | 1 | 1.1 | 0.9
17 | 1 | 0.0011728 | 0.00029392 | 0 | 0 | 1 | 0.98282 | -0.32829 | 0.4 | 1 | 1.1 | 0.9
15 | 1 | 0 | 0 | 0 | 0 | 1 | 0.98296 | -0.32561 | 0.4 | 1 | 1.1 | 0.9
14 | 1 | 0.0040159 | 0.0010065 | 0 | 0 | 1 | 0.98072 | -0.36942 | 0.4 | 1 | 1.1 | 0.9
27 | 1 | 0 | 0 | 0 | 0 | 1 | 0.97941 | -0.39494 | 0.4 | 1 | 1.1 | 0.9
172 | 1 | 0.00054805 | 0.00013736 | 0 | 0 | 1 | 0.98264 | -0.33183 | 0.4 | 1 | 1.1 | 0.9
25 | 1 | 0 | 0 | 0 | 0 | 1 | 0.9788 | -0.40693 | 0.4 | 1 | 1.1 | 0.9
24 | 1 | 0.0025369 | 0.00063581 | 0 | 0 | 1 | 0.97856 | -0.41173 | 0.4 | 1 | 1.1 | 0.9
23 | 1 | 0.00031133 | 7.8027e-05 | 0 | 0 | 1 | 0.97866 | -0.40964 | 0.4 | 1 | 1.1 | 0.9
18 | 1 | 0.0050181 | 0.0012576 | 0 | 0 | 1 | 0.98318 | -0.32137 | 0.4 | 1 | 1.1 | 0.9
16 | 1 | 0 | 0 | 0 | 0 | 1 | 0.99627 | -0.071207 | 0.4 | 1 | 1.1 | 0.9
169 | 1 | 0 | 0 | 0 | 0 | 1 | 0.99696 | -0.058029 | 0.4 | 1 | 1.1 | 0.9
170 | 1 | 0.0030151 | 0.00075565 | 0 | 0 | 1 | 0.99581 | -0.080228 | 0.4 | 1 | 1.1 | 0.9
168 | 1 | 0.0012574 | 0.00031514 | 0 | 0 | 1 | 0.98329 | -0.31914 | 0.4 | 1 | 1.1 | 0.9
33 | 1 | 0 | 0 | 0 | 0 | 1 | 0.99695 | -0.058087 | 0.4 | 1 | 1.1 | 0.9
109 | 1 | 0.0027145 | 0.00068031 | 0 | 0 | 1 | 0.99765 | -0.044657 | 0.4 | 1 | 1.1 | 0.9
183 | 1 | 0.0029772 | 0.00074615 | 0 | 0 | 1 | 0.99551 | -0.085874 | 0.4 | 1 | 1.1 | 0.9
167 | 1 | 0.0014123 | 0.00035395 | 0 | 0 | 1 | 0.98347 | -0.31564 | 0.4 | 1 | 1.1 | 0.9
26 | 1 | 0.003143 | 0.00078771 | 0 | 0 | 1 | 0.97873 | -0.40842 | 0.4 | 1 | 1.1 | 0.9
34 | 1 | 0.00061421 | 0.00015394 | 0 | 0 | 1 | 0.97715 | -0.43932 | 0.4 | 1 | 1.1 | 0.9
224 | 1 | 0 | 0 | 0 | 0 | 1 | 0.97217 | -0.53745 | 0.4 | 1 | 1.1 | 0.9
225 | 1 | 0.0085351 | 0.0021391 | 0 | 0 | 1 | 0.97212 | -0.53836 | 0.4 | 1 | 1.1 | 0.9
22 | 1 | 0 | 0 | 0 | 0 | 1 | 0.97398 | -0.50146 | 0.4 | 1 | 1.1 | 0.9
29 | 1 | 0 | 0 | 0 | 0 | 1 | 0.97427 | -0.49566 | 0.4 | 1 | 1.1 | 0.9
223 | 1 | 0.00043996 | 0.00011027 | 0 | 0 | 1 | 0.99694 | -0.058387 | 0.4 | 1 | 1.1 | 0.9
31 | 1 | 0.0040304 | 0.0010101 | 0 | 0 | 1 | 0.97433 | -0.49445 | 0.4 | 1 | 1.1 | 0.9
28 | 1 | 0.0020991 | 0.00052607 | 0 | 0 | 1 | 0.97416 | -0.49785 | 0.4 | 1 | 1.1 | 0.9
30 | 1 | 0.0013152 | 0.00032962 | 0 | 0 | 1 | 0.97414 | -0.49835 | 0.4 | 1 | 1.1 | 0.9
32 | 1 | 0.00091739 | 0.00022992 | 0 | 0 | 1 | 0.97485 | -0.4843 | 0.4 | 1 | 1.1 | 0.9
35 | 1 | 0.003993 | 0.0010007 | 0 | 0 | 1 | 0.97509 | -0.47951 | 0.4 | 1 | 1.1 | 0.9
36 | 1 | 0.0013864 | 0.00034746 | 0 | 0 | 1 | 0.9751 | -0.4794 | 0.4 | 1 | 1.1 | 0.9
37 | 1 | 0.0009034 | 0.00022641 | 0 | 0 | 1 | 0.97553 | -0.47081 | 0.4 | 1 | 1.1 | 0.9
38 | 1 | 0.0010757 | 0.0002696 | 0 | 0 | 1 | 0.9756 | -0.46943 | 0.4 | 1 | 1.1 | 0.9
39 | 1 | 0 | 0 | 0 | 0 | 1 | 0.97606 | -0.46046 | 0.4 | 1 | 1.1 | 0.9
40 | 1 | 0.0055403 | 0.0013885 | 0 | 0 | 1 | 0.9769 | -0.44401 | 0.4 | 1 | 1.1 | 0.9
71 | 1 | 0.013466 | 0.0033749 | 0 | 0 | 1 | 0.97714 | -0.43933 | 0.4 | 1 | 1.1 | 0.9
41 | 1 | 0.011469 | 0.0028744 | 0 | 0 | 1 | 0.9803 | -0.37738 | 0.4 | 1 | 1.1 | 0.9
67 | 1 | 0.0045136 | 0.0011312 | 0 | 0 | 1 | 0.98054 | -0.37269 | 0.4 | 1 | 1.1 | 0.9
72 | 1 | 0 | 0 | 0 | 0 | 1 | 0.97817 | -0.41898 | 0.4 | 1 | 1.1 | 0.9
68 | 1 | 0 | 0 | 0 | 0 | 1 | 0.98115 | -0.36076 | 0.4 | 1 | 1.1 | 0.9
42 | 1 | 0.00031449 | 7.8819e-05 | 0 | 0 | 1 | 0.98309 | -0.32309 | 0.4 | 1 | 1.1 | 0.9
43 | 1 | 0.0010592 | 0.00026546 | 0 | 0 | 1 | 0.98237 | -0.33709 | 0.4 | 1 | 1.1 | 0.9
44 | 1 | 0.0025347 | 0.00063525 | 0 | 0 | 1 | 0.98328 | -0.31937 | 0.4 | 1 | 1.1 | 0.9
45 | 1 | 0.0012507 | 0.00031346 | 0 | 0 | 1 | 0.98219 | -0.34043 | 0.4 | 1 | 1.1 | 0.9
46 | 1 | 0 | 0 | 0 | 0 | 1 | 0.98407 | -0.30403 | 0.4 | 1 | 1.1 | 0.9
47 | 1 | 0.0013246 | 0.00033197 | 0 | 0 | 1 | 0.98139 | -0.35607 | 0.4 | 1 | 1.1 | 0.9
48 | 1 | 0.0010699 | 0.00026815 | 0 | 0 | 1 | 0.98397 | -0.3059 | 0.4 | 1 | 1.1 | 0.9
49 | 1 | 0.00041016 | 0.0001028 | 0 | 0 | 1 | 0.9845 | -0.29571 | 0.4 | 1 | 1.1 | 0.9
173 | 1 | 0.0014244 | 0.00035699 | 0 | 0 | 1 | 0.98072 | -0.36904 | 0.4 | 1 | 1.1 | 0.9
117 | 1 | 0.00092084 | 0.00023078 | 0 | 0 | 1 | 0.98364 | -0.31241 | 0.4 | 1 | 1.1 | 0.9
114 | 1 | 0.00069884 | 0.00017515 | 0 | 0 | 1 | 0.98457 | -0.29424 | 0.4 | 1 | 1.1 | 0.9
174 | 1 | 0.00085602 | 0.00021454 | 0 | 0 | 1 | 0.98071 | -0.36934 | 0.4 | 1 | 1.1 | 0.9
166 | 1 | 0.002844 | 0.00071279 | 0 | 0 | 1 | 0.98351 | -0.31497 | 0.4 | 1 | 1.1 | 0.9
112 | 1 | 0.0029314 | 0.00073468 | 0 | 0 | 1 | 0.98461 | -0.29355 | 0.4 | 1 | 1.1 | 0.9
50 | 1 | 0.00071319 | 0.00017874 | 0 | 0 | 1 | 0.9732 | -0.51666 | 0.4 | 1 | 1.1 | 0.9
51 | 1 | 0.0047445 | 0.0011891 | 0 | 0 | 1 | 0.97328 | -0.51501 | 0.4 | 1 | 1.1 | 0.9
52 | 1 | 0.0034493 | 0.00086448 | 0 | 0 | 1 | 0.97315 | -0.51756 | 0.4 | 1 | 1.1 | 0.9
53 | 1 | 0 | 0 | 0 | 0 | 1 | 0.97339 | -0.51294 | 0.4 | 1 | 1.1 | 0.9
54 | 1 | 0.0010321 | 0.00025866 | 0 | 0 | 1 | 0.9733 | -0.51468 | 0.4 | 1 | 1.1 | 0.9
55 | 1 | 0.0014512 | 0.00036371 | 0 | 0 | 1 | 0.97346 | -0.51151 | 0.4 | 1 | 1.1 | 0.9
66 | 1 | 0 | 0 | 0 | 0 | 1 | 0.9731 | -0.51854 | 0.4 | 1 | 1.1 | 0.9
56 | 1 | 0.00043236 | 0.00010836 | 0 | 0 | 1 | 0.97396 | -0.50156 | 0.4 | 1 | 1.1 | 0.9
64 | 1 | 0.0049273 | 0.0012349 | 0 | 0 | 1 | 0.97306 | -0.5194 | 0.4 | 1 | 1.1 | 0.9
57 | 1 | 0 | 0 | 0 | 0 | 1 | 0.97504 | -0.4803 | 0.4 | 1 | 1.1 | 0.9
59 | 1 | 0.0028947 | 0.00072549 | 0 | 0 | 1 | 0.97542 | -0.47287 | 0.4 | 1 | 1.1 | 0.9
58 | 1 | 0.0020695 | 0.00051868 | 0 | 0 | 1 | 0.97761 | -0.42997 | 0.4 | 1 | 1.1 | 0.9
60 | 1 | 0 | 0 | 0 | 0 | 1 | 0.97768 | -0.42862 | 0.4 | 1 | 1.1 | 0.9
61 | 1 | 0.0013099 | 0.00032829 | 0 | 0 | 1 | 0.97589 | -0.46355 | 0.4 | 1 | 1.1 | 0.9
179 | 1 | 0.0031548 | 0.00079067 | 0 | 0 | 1 | 0.97773 | -0.42764 | 0.4 | 1 | 1.1 | 0.9
180 | 1 | 0.0018559 | 0.00046514 | 0 | 0 | 1 | 0.97649 | -0.45188 | 0.4 | 1 | 1.1 | 0.9
181 | 1 | 0.0028768 | 0.000721 | 0 | 0 | 1 | 0.97782 | -0.42585 | 0.4 | 1 | 1.1 | 0.9
178 | 1 | 0 | 0 | 0 | 0 | 1 | 0.9779 | -0.42423 | 0.4 | 1 | 1.1 | 0.9
62 | 1 | 0.0030902 | 0.00077449 | 0 | 0 | 1 | 0.97287 | -0.52313 | 0.4 | 1 | 1.1 | 0.9
63 | 1 | 0 | 0 | 0 | 0 | 1 | 0.97294 | -0.52175 | 0.4 | 1 | 1.1 | 0.9
65 | 1 | 0.0049294 | 0.0012354 | 0 | 0 | 1 | 0.97284 | -0.52375 | 0.4 | 1 | 1.1 | 0.9
69 | 1 | 0.010432 | 0.0026144 | 0 | 0 | 1 | 0.98107 | -0.36235 | 0.4 | 1 | 1.1 | 0.9
70 | 1 | 0 | 0 | 0 | 0 | 1 | 0.98166 | -0.35082 | 0.4 | 1 | 1.1 | 0.9
75 | 1 | 0.013705 | 0.0034349 | 0 | 0 | 1 | 0.9804 | -0.37543 | 0.4 | 1 | 1.1 | 0.9
82 | 1 | 0.0037362 | 0.00093639 | 0 | 0 | 1 | 0.9814 | -0.35587 | 0.4 | 1 | 1.1 | 0.9
79 | 1 | 0.011899 | 0.0029822 | 0 | 0 | 1 | 0.98253 | -0.33387 | 0.4 | 1 | 1.1 | 0.9
76 | 1 | 0.01146 | 0.0028722 | 0 | 0 | 1 | 0.98014 | -0.38059 | 0.4 | 1 | 1.1 | 0.9
84 | 1 | 0.0019265 | 0.00048282 | 0 | 0 | 1 | 0.98136 | -0.35675 | 0.4 | 1 | 1.1 | 0.9
80 | 1 | 0.0026122 | 0.00065467 | 0 | 0 | 1 | 0.98284 | -0.32785 | 0.4 | 1 | 1.1 | 0.9
73 | 1 | 0.0069221 | 0.0017348 | 0 | 0 | 1 | 0.97853 | -0.41191 | 0.4 | 1 | 1.1 | 0.9
74 | 1 | 0.0027335 | 0.00068507 | 0 | 0 | 1 | 0.9781 | -0.42032 | 0.4 | 1 | 1.1 | 0.9
90 | 1 | 0.0013015 | 0.00032618 | 0 | 0 | 1 | 0.97885 | -0.40572 | 0.4 | 1 | 1.1 | 0.9
91 | 1 | 0.0032907 | 0.00082474 | 0 | 0 | 1 | 0.97764 | -0.42949 | 0.4 | 1 | 1.1 | 0.9
102 | 1 | 0.0012251 | 0.00030705 | 0 | 0 | 1 | 0.97908 | -0.40129 | 0.4 | 1 | 1.1 | 0.9
126 | 1 | 0.0032334 | 0.00081035 | 0 | 0 | 1 | 0.9774 | -0.43417 | 0.4 | 1 | 1.1 | 0.9
77 | 1 | 0.0092049 | 0.002307 | 0 | 0 | 1 | 0.9796 | -0.39113 | 0.4 | 1 | 1.1 | 0.9
78 | 1 | 0.015982 | 0.0040054 | 0 | 0 | 1 | 0.97959 | -0.39128 | 0.4 | 1 | 1.1 | 0.9
101 | 1 | 0.0029279 | 0.00073381 | 0 | 0 | 1 | 0.97912 | -0.40043 | 0.4 | 1 | 1.1 | 0.9
81 | 1 | 0.0036656 | 0.00091868 | 0 | 0 | 1 | 0.98343 | -0.31637 | 0.4 | 1 | 1.1 | 0.9
83 | 1 | 0.0077177 | 0.0019343 | 0 | 0 | 1 | 0.98397 | -0.30596 | 0.4 | 1 | 1.1 | 0.9
85 | 1 | 0.0016689 | 0.00041828 | 0 | 0 | 1 | 0.98367 | -0.31178 | 0.4 | 1 | 1.1 | 0.9
86 | 1 | 0 | 0 | 0 | 0 | 1 | 0.98616 | -0.26353 | 0.4 | 1 | 1.1 | 0.9
92 | 1 | 0.0016768 | 0.00042024 | 0 | 0 | 1 | 0.98135 | -0.35696 | 0.4 | 1 | 1.1 | 0.9
87 | 1 | 0.0076761 | 0.0019238 | 0 | 0 | 1 | 0.9836 | -0.31323 | 0.4 | 1 | 1.1 | 0.9
88 | 1 | 0 | 0 | 0 | 0 | 1 | 0.98759 | -0.236 | 0.4 | 1 | 1.1 | 0.9
89 | 1 | 0.0019252 | 0.0004825 | 0 | 0 | 1 | 0.98612 | -0.26436 | 0.4 | 1 | 1.1 | 0.9
93 | 1 | 0.00067476 | 0.00016911 | 0 | 0 | 1 | 0.98131 | -0.35764 | 0.4 | 1 | 1.1 | 0.9
94 | 1 | 0.0021386 | 0.00053598 | 0 | 0 | 1 | 0.98357 | -0.31379 | 0.4 | 1 | 1.1 | 0.9
99 | 1 | 0 | 0 | 0 | 0 | 1 | 0.98681 | -0.25102 | 0.4 | 1 | 1.1 | 0.9
100 | 1 | 0.00068435 | 0.00017151 | 0 | 0 | 1 | 0.99001 | -0.1894 | 0.4 | 1 | 1.1 | 0.9
110 | 1 | 0.0038025 | 0.00095299 | 0 | 0 | 1 | 0.98599 | -0.2669 | 0.4 | 1 | 1.1 | 0.9
98 | 1 | 0.0012761 | 0.00031982 | 0 | 0 | 1 | 0.98675 | -0.25223 | 0.4 | 1 | 1.1 | 0.9
103 | 1 | 0.0068296 | 0.0017117 | 0 | 0 | 1 | 0.99127 | -0.16533 | 0.4 | 1 | 1.1 | 0.9
96 | 1 | 0.0022922 | 0.00057447 | 0 | 0 | 1 | 0.9867 | -0.25312 | 0.4 | 1 | 1.1 | 0.9
97 | 1 | 0.0013766 | 0.000345 | 0 | 0 | 1 | 0.98671 | -0.25296 | 0.4 | 1 | 1.1 | 0.9
127 | 1 | 0.0025473 | 0.00063842 | 0 | 0 | 1 | 0.97737 | -0.4347 | 0.4 | 1 | 1.1 | 0.9
95 | 1 | 0.0032608 | 0.00081723 | 0 | 0 | 1 | 0.98124 | -0.35899 | 0.4 | 1 | 1.1 | 0.9
113 | 1 | 0 | 0 | 0 | 0 | 1 | 0.98531 | -0.27987 | 0.4 | 1 | 1.1 | 0.9
104 | 1 | 0.0094694 | 0.0023733 | 0 | 0 | 1 | 0.99325 | -0.1276 | 0.4 | 1 | 1.1 | 0.9
105 | 1 | 0.0027377 | 0.00068614 | 0 | 0 | 1 | 0.9938 | -0.11706 | 0.4 | 1 | 1.1 | 0.9
106 | 1 | 0 | 0 | 0 | 0 | 1 | 0.99888 | -0.021131 | 0.4 | 1 | 1.1 | 0.9
107 | 1 | 0.0024813 | 0.00062187 | 0 | 0 | 1 | 0.99843 | -0.02978 | 0.4 | 1 | 1.1 | 0.9
108 | 3 | 0.0089502 | 0.0022431 | 0 | 0 | 1 | 1 | 0 | 0.4 | 1 | 1.1 | 0.9
115 | 1 | 0.00275 | 0.00068922 | 0 | 0 | 1 | 0.98487 | -0.28836 | 0.4 | 1 | 1.1 | 0.9
111 | 1 | 0.002827 | 0.00070851 | 0 | 0 | 1 | 0.98476 | -0.29068 | 0.4 | 1 | 1.1 | 0.9
116 | 1 | 0.0014661 | 0.00036743 | 0 | 0 | 1 | 0.98478 | -0.29022 | 0.4 | 1 | 1.1 | 0.9
118 | 1 | 0.0012906 | 0.00032344 | 0 | 0 | 1 | 0.98457 | -0.29423 | 0.4 | 1 | 1.1 | 0.9
119 | 1 | 0.0024663 | 0.00061812 | 0 | 0 | 1 | 0.98446 | -0.29639 | 0.4 | 1 | 1.1 | 0.9
121 | 1 | 0.0010718 | 0.00026862 | 0 | 0 | 1 | 0.98441 | -0.29741 | 0.4 | 1 | 1.1 | 0.9
120 | 1 | 0.0025442 | 0.00063763 | 0 | 0 | 1 | 0.98405 | -0.30425 | 0.4 | 1 | 1.1 | 0.9
122 | 1 | 0.0012289 | 0.000308 | 0 | 0 | 1 | 0.98053 | -0.37248 | 0.4 | 1 | 1.1 | 0.9
123 | 1 | 0 | 0 | 0 | 0 | 1 | 0.97915 | -0.39946 | 0.4 | 1 | 1.1 | 0.9
124 | 1 | 0 | 0 | 0 | 0 | 1 | 0.97894 | -0.40365 | 0.4 | 1 | 1.1 | 0.9
125 | 1 | 0 | 0 | 0 | 0 | 1 | 0.97815 | -0.41898 | 0.4 | 1 | 1.1 | 0.9
188 | 1 | 0.0012552 | 0.00031458 | 0 | 0 | 1 | 0.97891 | -0.40414 | 0.4 | 1 | 1.1 | 0.9
189 | 1 | 0.0014704 | 0.00036852 | 0 | 0 | 1 | 0.97891 | -0.40406 | 0.4 | 1 | 1.1 | 0.9
190 | 1 | 0.0037245 | 0.00093346 | 0 | 0 | 1 | 0.97721 | -0.43744 | 0.4 | 1 | 1.1 | 0.9
191 | 1 | 0.0013503 | 0.00033842 | 0 | 0 | 1 | 0.97766 | -0.42848 | 0.4 | 1 | 1.1 | 0.9
192 | 1 | 0.0011833 | 0.00029655 | 0 | 0 | 1 | 0.9788 | -0.4063 | 0.4 | 1 | 1.1 | 0.9
198 | 1 | 0.0017018 | 0.00042651 | 0 | 0 | 1 | 0.97705 | -0.44061 | 0.4 | 1 | 1.1 | 0.9
195 | 1 | 0 | 0 | 0 | 0 | 1 | 0.97433 | -0.49378 | 0.4 | 1 | 1.1 | 0.9
128 | 1 | 0.0015957 | 0.00039992 | 0 | 0 | 1 | 0.97716 | -0.43889 | 0.4 | 1 | 1.1 | 0.9
129 | 1 | 0.0024119 | 0.00060448 | 0 | 0 | 1 | 0.97709 | -0.44025 | 0.4 | 1 | 1.1 | 0.9
130 | 1 | 0.0015073 | 0.00037776 | 0 | 0 | 1 | 0.97685 | -0.44494 | 0.4 | 1 | 1.1 | 0.9
131 | 1 | 0.0033102 | 0.00082962 | 0 | 0 | 1 | 0.97674 | -0.44709 | 0.4 | 1 | 1.1 | 0.9
132 | 1 | 0.0052803 | 0.0013234 | 0 | 0 | 1 | 0.97672 | -0.4475 | 0.4 | 1 | 1.1 | 0.9
133 | 1 | 0.0024353 | 0.00061034 | 0 | 0 | 1 | 0.9764 | -0.4538 | 0.4 | 1 | 1.1 | 0.9
134 | 1 | 0.0018952 | 0.00047497 | 0 | 0 | 1 | 0.97629 | -0.45592 | 0.4 | 1 | 1.1 | 0.9
135 | 1 | 0 | 0 | 0 | 0 | 1 | 0.97614 | -0.45887 | 0.4 | 1 | 1.1 | 0.9
136 | 1 | 0.0025613 | 0.00064192 | 0 | 0 | 1 | 0.97601 | -0.4614 | 0.4 | 1 | 1.1 | 0.9
137 | 1 | 0 | 0 | 0 | 0 | 1 | 0.97594 | -0.4627 | 0.4 | 1 | 1.1 | 0.9
138 | 1 | 0.00050815 | 0.00012736 | 0 | 0 | 1 | 0.97595 | -0.46265 | 0.4 | 1 | 1.1 | 0.9
139 | 1 | 0.0046634 | 0.0011688 | 0 | 0 | 1 | 0.97584 | -0.46471 | 0.4 | 1 | 1.1 | 0.9
140 | 1 | 0.0016738 | 0.00041951 | 0 | 0 | 1 | 0.97593 | -0.46308 | 0.4 | 1 | 1.1 | 0.9
141 | 1 | 0 | 0 | 0 | 0 | 1 | 0.97578 | -0.46598 | 0.4 | 1 | 1.1 | 0.9
142 | 1 | 0.0013248 | 0.00033204 | 0 | 0 | 1 | 0.97576 | -0.46641 | 0.4 | 1 | 1.1 | 0.9
143 | 1 | 0.0031582 | 0.00079151 | 0 | 0 | 1 | 0.97549 | -0.47156 | 0.4 | 1 | 1.1 | 0.9
144 | 1 | 0.0016607 | 0.00041621 | 0 | 0 | 1 | 0.97528 | -0.47583 | 0.4 | 1 | 1.1 | 0.9
145 | 1 | 0.0056738 | 0.001422 | 0 | 0 | 1 | 0.97523 | -0.47673 | 0.4 | 1 | 1.1 | 0.9
146 | 1 | 0.0080604 | 0.0020201 | 0 | 0 | 1 | 0.97504 | -0.48055 | 0.4 | 1 | 1.1 | 0.9
147 | 1 | 0.0026535 | 0.00066502 | 0 | 0 | 1 | 0.97492 | -0.48294 | 0.4 | 1 | 1.1 | 0.9
148 | 1 | 0 | 0 | 0 | 0 | 1 | 0.97456 | -0.48992 | 0.4 | 1 | 1.1 | 0.9
149 | 1 | 0 | 0 | 0 | 0 | 1 | 0.97437 | -0.49378 | 0.4 | 1 | 1.1 | 0.9
150 | 1 | 0.014081 | 0.003529 | 0 | 0 | 1 | 0.97398 | -0.5014 | 0.4 | 1 | 1.1 | 0.9
151 | 1 | 0.0042909 | 0.0010754 | 0 | 0 | 1 | 0.97422 | -0.49661 | 0.4 | 1 | 1.1 | 0.9
152 | 1 | 0.0012638 | 0.00031674 | 0 | 0 | 1 | 0.97408 | -0.49942 | 0.4 | 1 | 1.1 | 0.9
153 | 1 | 0.0025045 | 0.00062768 | 0 | 0 | 1 | 0.97404 | -0.50019 | 0.4 | 1 | 1.1 | 0.9
154 | 1 | 0.0017775 | 0.00044549 | 0 | 0 | 1 | 0.974 | -0.50101 | 0.4 | 1 | 1.1 | 0.9
157 | 1 | 0.00055275 | 0.00013853 | 0 | 0 | 1 | 0.97372 | -0.5065 | 0.4 | 1 | 1.1 | 0.9
158 | 1 | 0.00063372 | 0.00015883 | 0 | 0 | 1 | 0.97316 | -0.51746 | 0.4 | 1 | 1.1 | 0.9
155 | 1 | 0.0061683 | 0.0015459 | 0 | 0 | 1 | 0.97162 | -0.54794 | 0.4 | 1 | 1.1 | 0.9
156 | 1 | 0 | 0 | 0 | 0 | 1 | 0.9717 | -0.54632 | 0.4 | 1 | 1.1 | 0.9
161 | 1 | 0.003032 | 0.0007599 | 0 | 0 | 1 | 0.97163 | -0.54773 | 0.4 | 1 | 1.1 | 0.9
159 | 1 | 0 | 0 | 0 | 0 | 1 | 0.97239 | -0.53278 | 0.4 | 1 | 1.1 | 0.9
163 | 1 | 0.0025645 | 0.00064273 | 0 | 0 | 1 | 0.97137 | -0.55298 | 0.4 | 1 | 1.1 | 0.9
164 | 1 | 0.00084521 | 0.00021183 | 0 | 0 | 1 | 0.97135 | -0.55335 | 0.4 | 1 | 1.1 | 0.9
165 | 1 | 0.0032445 | 0.00081316 | 0 | 0 | 1 | 0.97109 | -0.55842 | 0.4 | 1 | 1.1 | 0.9
182 | 1 | 0.010311 | 0.0025841 | 0 | 0 | 1 | 0.99546 | -0.086975 | 0.4 | 1 | 1.1 | 0.9
175 | 1 | 0.00035077 | 8.7911e-05 | 0 | 0 | 1 | 0.98011 | -0.38099 | 0.4 | 1 | 1.1 | 0.9
176 | 1 | 0.0043606 | 0.0010929 | 0 | 0 | 1 | 0.97895 | -0.40358 | 0.4 | 1 | 1.1 | 0.9
177 | 1 | 0.0033549 | 0.00084082 | 0 | 0 | 1 | 0.97868 | -0.40894 | 0.4 | 1 | 1.1 | 0.9
184 | 1 | 0.0027818 | 0.00069718 | 0 | 0 | 1 | 0.99541 | -0.087904 | 0.4 | 1 | 1.1 | 0.9
185 | 1 | 0.0011038 | 0.00027664 | 0 | 0 | 1 | 0.99539 | -0.088236 | 0.4 | 1 | 1.1 | 0.9
187 | 1 | 0.0042805 | 0.0010728 | 0 | 0 | 1 | 0.97627 | -0.45591 | 0.4 | 1 | 1.1 | 0.9
207 | 1 | 0.0044601 | 0.0011178 | 0 | 0 | 1 | 0.9764 | -0.4534 | 0.4 | 1 | 1.1 | 0.9
206 | 1 | 0.0024575 | 0.00061591 | 0 | 0 | 1 | 0.97655 | -0.45036 | 0.4 | 1 | 1.1 | 0.9
193 | 1 | 0.0009558 | 0.00023955 | 0 | 0 | 1 | 0.97876 | -0.40713 | 0.4 | 1 | 1.1 | 0.9
205 | 1 | 0.0035298 | 0.00088465 | 0 | 0 | 1 | 0.97673 | -0.44695 | 0.4 | 1 | 1.1 | 0.9
196 | 1 | 0.00098949 | 0.00024799 | 0 | 0 | 1 | 0.97426 | -0.49528 | 0.4 | 1 | 1.1 | 0.9
197 | 1 | 0 | 0 | 0 | 0 | 1 | 0.97275 | -0.52502 | 0.4 | 1 | 1.1 | 0.9
194 | 1 | 0.0022361 | 0.00056042 | 0 | 0 | 1 | 0.97874 | -0.40753 | 0.4 | 1 | 1.1 | 0.9
199 | 1 | 0.0011402 | 0.00028576 | 0 | 0 | 1 | 0.97413 | -0.49781 | 0.4 | 1 | 1.1 | 0.9
200 | 1 | 0 | 0 | 0 | 0 | 1 | 0.97197 | -0.54032 | 0.4 | 1 | 1.1 | 0.9
201 | 1 | 0.0042247 | 0.0010588 | 0 | 0 | 1 | 0.97193 | -0.54122 | 0.4 | 1 | 1.1 | 0.9
202 | 1 | 0.00030718 | 7.6988e-05 | 0 | 0 | 1 | 0.97407 | -0.49896 | 0.4 | 1 | 1.1 | 0.9
210 | 1 | 0.0035283 | 0.00088427 | 0 | 0 | 1 | 0.97183 | -0.54306 | 0.4 | 1 | 1.1 | 0.9
209 | 1 | 0.0031668 | 0.00079368 | 0 | 0 | 1 | 0.97186 | -0.54251 | 0.4 | 1 | 1.1 | 0.9
220 | 1 | 0.0013243 | 0.00033189 | 0 | 0 | 1 | 0.9719 | -0.54183 | 0.4 | 1 | 1.1 | 0.9
203 | 1 | 0.0014104 | 0.00035347 | 0 | 0 | 1 | 0.97389 | -0.50244 | 0.4 | 1 | 1.1 | 0.9
211 | 1 | 0.0032811 | 0.00082232 | 0 | 0 | 1 | 0.97143 | -0.55107 | 0.4 | 1 | 1.1 | 0.9
208 | 1 | 0.0041063 | 0.0010291 | 0 | 0 | 1 | 0.97182 | -0.54333 | 0.4 | 1 | 1.1 | 0.9
221 | 1 | 0.0035385 | 0.00088682 | 0 | 0 | 1 | 0.97169 | -0.54594 | 0.4 | 1 | 1.1 | 0.9
204 | 1 | 0.0038197 | 0.0009573 | 0 | 0 | 1 | 0.97387 | -0.50296 | 0.4 | 1 | 1.1 | 0.9
214 | 1 | 0 | 0 | 0 | 0 | 1 | 0.97137 | -0.55228 | 0.4 | 1 | 1.1 | 0.9
215 | 1 | 0.0036611 | 0.00091755 | 0 | 0 | 1 | 0.97121 | -0.5555 | 0.4 | 1 | 1.1 | 0.9
213 | 1 | 0.0035607 | 0.00089239 | 0 | 0 | 1 | 0.97126 | -0.55447 | 0.4 | 1 | 1.1 | 0.9
212 | 1 | 0.0039206 | 0.00098259 | 0 | 0 | 1 | 0.97122 | -0.55525 | 0.4 | 1 | 1.1 | 0.9
216 | 1 | 0.0027416 | 0.0006871 | 0 | 0 | 1 | 0.97106 | -0.55836 | 0.4 | 1 | 1.1 | 0.9
217 | 1 | 0.0034656 | 0.00086857 | 0 | 0 | 1 | 0.97103 | -0.55904 | 0.4 | 1 | 1.1 | 0.9
218 | 1 | 0.0037469 | 0.00093905 | 0 | 0 | 1 | 0.97088 | -0.562 | 0.4 | 1 | 1.1 | 0.9
219 | 1 | 0.0029412 | 0.00073714 | 0 | 0 | 1 | 0.97097 | -0.56015 | 0.4 | 1 | 1.1 | 0.9
222 | 1 | 0 | 0 | 0 | 0 | 1 | 0.97123 | -0.55498 | 0.4 | 1 | 1.1 | 0.9

## generator_data
GEN_BUS | PG | QG | QMAX | QMIN | VG | MBASE | GEN_STATUS | PMAX | PMIN
108 | 0.57816 | 0.1491 | 10 | -10 | 1 | 100 | 1 | 10 | 0

## branch_data
F_BUS | T_BUS | BR_R | BR_X | BR_B | RATE_A | RATE_B | RATE_C | TAP | SHIFT | BR_STATUS | ANGMIN | ANGMAX | P_in | Q_in | P_out | Q_out
1 | 2 | 0.93988 | 0.60152 | 1.5783e-09 | 0 | 0 | 0 | 0 | 0 | 1 | -90 | 90 | 0.00073282 | 0.0001832 | -0.00073281 | -0.00018334
1 | 3 | 2.4909 | 1.5942 | 4.1829e-09 | 0 | 0 | 0 | 0 | 0 | 1 | -90 | 90 | -0.001468 | -0.00036746 | 0.001468 | 0.0003671
2 | 4 | 2.0705 | 1.3251 | 3.4769e-09 | 0 | 0 | 0 | 0 | 0 | 1 | -90 | 90 | 0.00032757 | 8.1774e-05 | -0.00032757 | -8.2102e-05
3 | 5 | 2.5201 | 1.6128 | 4.2319e-09 | 0 | 0 | 0 | 0 | 0 | 1 | -90 | 90 | 0.005704 | 0.0014288 | -0.005703 | -0.0014286
3 | 6 | 3.0039 | 1.9225 | 5.0443e-09 | 0 | 0 | 0 | 0 | 0 | 1 | -90 | 90 | -0.007172 | -0.0017959 | 0.0071737 | 0.0017965
5 | 7 | 1.1185 | 0.71581 | 1.8782e-09 | 0 | 0 | 0 | 0 | 0 | 1 | -90 | 90 | 0.0035904 | 0.00089937 | -0.0035902 | -0.00089944
5 | 8 | 2.2651 | 1.4497 | 3.8038e-09 | 0 | 0 | 0 | 0 | 0 | 1 | -90 | 90 | 0.0021127 | 0.0005292 | -0.0021126 | -0.00052949
6 | 9 | 0.45015 | 0.2881 | 7.5593e-10 | 0 | 0 | 0 | 0 | 0 | 1 | -90 | 90 | -0.0078847 | -0.0019747 | 0.0078851 | 0.0019748
7 | 19 | 2.6972 | 1.7262 | 4.5294e-09 | 0 | 0 | 0 | 0 | 0 | 1 | -90 | 90 | 0.0010701 | 0.0002678 | -0.0010701 | -0.00026821
9 | 20 | 0.51488 | 0.32952 | 8.6461e-10 | 0 | 0 | 0 | 0 | 0 | 1 | -90 | 90 | -0.0083898 | -0.0021013 | 0.0083902 | 0.0021015
20 | 21 | 1.7205 | 1.1011 | 2.8892e-09 | 0 | 0 | 0 | 0 | 0 | 1 | -90 | 90 | -0.0086885 | -0.0021763 | 0.0086899 | 0.0021769
21 | 22 | 3.2139 | 2.0569 | 5.3971e-09 | 0 | 0 | 0 | 0 | 0 | 1 | -90 | 90 | -0.010563 | -0.0026465 | 0.010567 | 0.0026486
10 | 162 | 7.8028 | 4.9938 | 1.3103e-08 | 0 | 0 | 0 | 0 | 0 | 1 | -90 | 90 | -0.0027903 | -0.00069935 | 0.0027909 | 0.00069855
162 | 160 | 1.2962 | 0.82955 | 2.1766e-09 | 0 | 0 | 0 | 0 | 0 | 1 | -90 | 90 | -0.0038798 | -0.00097147 | 0.00388 | 0.00097141
160 | 159 | 0.43767 | 0.28011 | 7.3497e-10 | 0 | 0 | 0 | 0 | 0 | 1 | -90 | 90 | -0.0055288 | -0.0013847 | 0.005529 | 0.0013847
11 | 12 | 0.40133 | 0.25685 | 3.3697e-09 | 0 | 0 | 0 | 0 | 0 | 1 | -90 | 90 | -0.019255 | -0.0048462 | 0.019257 | 0.004847
11 | 13 | 3.5119 | 2.2476 | 2.9487e-08 | 0 | 0 | 0 | 0 | 0 | 1 | -90 | 90 | 0.019255 | 0.0048463 | -0.019241 | -0.0048399
12 | 171 | 2.279 | 1.4586 | 1.9136e-08 | 0 | 0 | 0 | 0 | 0 | 1 | -90 | 90 | -0.035328 | -0.0088749 | 0.035359 | 0.0088932
13 | 14 | 2.0383 | 1.3045 | 3.4228e-09 | 0 | 0 | 0 | 0 | 0 | 1 | -90 | 90 | 0.0040162 | 0.0010064 | -0.0040158 | -0.0010065
13 | 27 | 7.7809 | 4.9798 | 2.6133e-08 | 0 | 0 | 0 | 0 | 0 | 1 | -90 | 90 | 0.015224 | 0.0038335 | -0.015204 | -0.0038233
171 | 172 | 2.4337 | 1.5576 | 4.0869e-09 | 0 | 0 | 0 | 0 | 0 | 1 | -90 | 90 | 0.00054806 | 0.00013697 | -0.00054805 | -0.00013736
171 | 17 | 0.37095 | 0.23741 | 3.1146e-09 | 0 | 0 | 0 | 0 | 0 | 1 | -90 | 90 | -0.037789 | -0.0095017 | 0.037795 | 0.0095051
17 | 15 | 0.29787 | 0.19064 | 2.501e-09 | 0 | 0 | 0 | 0 | 0 | 1 | -90 | 90 | -0.038968 | -0.0097991 | 0.038973 | 0.009802
15 | 18 | 0.47207 | 0.30212 | 3.9637e-09 | 0 | 0 | 0 | 0 | 0 | 1 | -90 | 90 | -0.038973 | -0.009802 | 0.03898 | 0.0098067
27 | 25 | 3.397 | 2.174 | 5.7044e-09 | 0 | 0 | 0 | 0 | 0 | 1 | -90 | 90 | 0.015204 | 0.0038233 | -0.015196 | -0.0038183
25 | 26 | 2.0281 | 1.298 | 3.4058e-09 | 0 | 0 | 0 | 0 | 0 | 1 | -90 | 90 | 0.0031432 | 0.00078755 | -0.0031429 | -0.00078773
25 | 34 | 15.1372 | 9.6878 | 2.5419e-08 | 0 | 0 | 0 | 0 | 0 | 1 | -90 | 90 | 0.0092037 | 0.0023177 | -0.0091895 | -0.002311
25 | 23 | 4.0735 | 2.6071 | 6.8406e-09 | 0 | 0 | 0 | 0 | 0 | 1 | -90 | 90 | 0.0028488 | 0.00071302 | -0.0028484 | -0.00071344
24 | 23 | 3.5465 | 2.2698 | 5.9556e-09 | 0 | 0 | 0 | 0 | 0 | 1 | -90 | 90 | -0.0025369 | -0.00063582 | 0.0025371 | 0.00063541
18 | 168 | 0.22089 | 0.14137 | 1.8547e-09 | 0 | 0 | 0 | 0 | 0 | 1 | -90 | 90 | -0.043998 | -0.011064 | 0.044003 | 0.011067
16 | 169 | 2.9058 | 1.8597 | 4.8796e-09 | 0 | 0 | 0 | 0 | 0 | 1 | -90 | 90 | -0.020203 | -0.0050678 | 0.020215 | 0.0050755
16 | 170 | 1.9867 | 1.2715 | 3.3363e-09 | 0 | 0 | 0 | 0 | 0 | 1 | -90 | 90 | 0.020203 | 0.0050678 | -0.020194 | -0.0050626
169 | 33 | 0.58836 | 0.37655 | 9.8801e-10 | 0 | 0 | 0 | 0 | 0 | 1 | -90 | 90 | 0.00043997 | 0.00010966 | -0.00043997 | -0.00010976
169 | 109 | 2.8891 | 1.849 | 4.8516e-09 | 0 | 0 | 0 | 0 | 0 | 1 | -90 | 90 | -0.020655 | -0.0051851 | 0.020669 | 0.0051931
170 | 183 | 1.4609 | 0.93495 | 2.4532e-09 | 0 | 0 | 0 | 0 | 0 | 1 | -90 | 90 | 0.017179 | 0.0043069 | -0.017174 | -0.0043042
168 | 167 | 0.33522 | 0.21454 | 2.8146e-09 | 0 | 0 | 0 | 0 | 0 | 1 | -90 | 90 | -0.045261 | -0.011382 | 0.045268 | 0.011387
33 | 223 | 3.0379 | 1.9443 | 5.1014e-09 | 0 | 0 | 0 | 0 | 0 | 1 | -90 | 90 | 0.00043997 | 0.00010976 | -0.00043996 | -0.00011027
109 | 107 | 2.8447 | 1.8206 | 4.777e-09 | 0 | 0 | 0 | 0 | 0 | 1 | -90 | 90 | -0.023383 | -0.0058734 | 0.0234 | 0.0058835
183 | 182 | 0.34425 | 0.22032 | 5.7809e-10 | 0 | 0 | 0 | 0 | 0 | 1 | -90 | 90 | 0.014197 | 0.0035581 | -0.014196 | -0.0035577
167 | 166 | 0.062297 | 0.03987 | 5.2307e-10 | 0 | 0 | 0 | 0 | 0 | 1 | -90 | 90 | -0.04668 | -0.011741 | 0.046682 | 0.011742
34 | 224 | 48.9013 | 31.2968 | 8.2118e-08 | 0 | 0 | 0 | 0 | 0 | 1 | -90 | 90 | 0.0085753 | 0.0021571 | -0.0085352 | -0.0021393
224 | 225 | 0.45187 | 0.2892 | 7.5882e-10 | 0 | 0 | 0 | 0 | 0 | 1 | -90 | 90 | 0.0085352 | 0.0021394 | -0.0085348 | -0.0021392
22 | 29 | 2.3338 | 1.4936 | 3.9191e-09 | 0 | 0 | 0 | 0 | 0 | 1 | -90 | 90 | -0.010567 | -0.0026485 | 0.01057 | 0.00265
29 | 31 | 0.36905 | 0.23619 | 6.1974e-10 | 0 | 0 | 0 | 0 | 0 | 1 | -90 | 90 | -0.013985 | -0.0035053 | 0.013986 | 0.0035058
29 | 28 | 2.733 | 1.7491 | 4.5894e-09 | 0 | 0 | 0 | 0 | 0 | 1 | -90 | 90 | 0.0034146 | 0.00085528 | -0.0034142 | -0.00085549
31 | 32 | 2.397 | 1.5341 | 4.0252e-09 | 0 | 0 | 0 | 0 | 0 | 1 | -90 | 90 | -0.018016 | -0.0045159 | 0.018025 | 0.0045211
28 | 30 | 1.6132 | 1.0324 | 2.709e-09 | 0 | 0 | 0 | 0 | 0 | 1 | -90 | 90 | 0.0013152 | 0.0003294 | -0.0013152 | -0.00032963
32 | 35 | 1.0781 | 0.69 | 1.8105e-09 | 0 | 0 | 0 | 0 | 0 | 1 | -90 | 90 | -0.018942 | -0.004751 | 0.018946 | 0.0047536
35 | 36 | 0.02082 | 0.013325 | 3.4963e-11 | 0 | 0 | 0 | 0 | 0 | 1 | -90 | 90 | -0.022939 | -0.0057544 | 0.022939 | 0.0057545
36 | 37 | 1.5065 | 0.96418 | 2.5299e-09 | 0 | 0 | 0 | 0 | 0 | 1 | -90 | 90 | -0.024326 | -0.0061019 | 0.024336 | 0.0061081
37 | 38 | 0.23393 | 0.14971 | 3.9283e-10 | 0 | 0 | 0 | 0 | 0 | 1 | -90 | 90 | -0.025239 | -0.0063345 | 0.025241 | 0.0063355
38 | 39 | 1.456 | 0.93182 | 2.445e-09 | 0 | 0 | 0 | 0 | 0 | 1 | -90 | 90 | -0.026316 | -0.0066051 | 0.026328 | 0.0066121
39 | 40 | 2.6744 | 1.7116 | 4.491e-09 | 0 | 0 | 0 | 0 | 0 | 1 | -90 | 90 | -0.026328 | -0.006612 | 0.026348 | 0.0066249
40 | 71 | 0.628 | 0.40192 | 1.0546e-09 | 0 | 0 | 0 | 0 | 0 | 1 | -90 | 90 | -0.031889 | -0.0080134 | 0.031896 | 0.0080178
71 | 72 | 1.9254 | 1.2323 | 3.2333e-09 | 0 | 0 | 0 | 0 | 0 | 1 | -90 | 90 | -0.045362 | -0.011393 | 0.045406 | 0.011421
41 | 67 | 1.7606 | 1.1268 | 2.9566e-09 | 0 | 0 | 0 | 0 | 0 | 1 | -90 | 90 | -0.011469 | -0.0028745 | 0.011471 | 0.0028758
67 | 68 | 3.2177 | 2.0594 | 5.4035e-09 | 0 | 0 | 0 | 0 | 0 | 1 | -90 | 90 | -0.015985 | -0.0040071 | 0.015994 | 0.0040124
72 | 73 | 0.19687 | 0.126 | 1.653e-09 | 0 | 0 | 0 | 0 | 0 | 1 | -90 | 90 | -0.15441 | -0.038864 | 0.15447 | 0.038897
72 | 74 | 0.053087 | 0.033976 | 4.4574e-10 | 0 | 0 | 0 | 0 | 0 | 1 | -90 | 90 | 0.10901 | 0.027443 | -0.109 | -0.027439
68 | 69 | 0.03011 | 0.01927 | 2.5281e-10 | 0 | 0 | 0 | 0 | 0 | 1 | -90 | 90 | 0.22809 | 0.057529 | -0.22807 | -0.057518
68 | 70 | 0.17655 | 0.11299 | 1.4823e-09 | 0 | 0 | 0 | 0 | 0 | 1 | -90 | 90 | -0.24408 | -0.061541 | 0.2442 | 0.061615
42 | 43 | 1.145 | 0.73279 | 1.9227e-09 | 0 | 0 | 0 | 0 | 0 | 1 | -90 | 90 | 0.053266 | 0.013482 | -0.053231 | -0.013459
42 | 44 | 0.30254 | 0.19363 | 5.0805e-10 | 0 | 0 | 0 | 0 | 0 | 1 | -90 | 90 | -0.053581 | -0.01356 | 0.05359 | 0.013567
43 | 45 | 0.27917 | 0.17867 | 4.688e-10 | 0 | 0 | 0 | 0 | 0 | 1 | -90 | 90 | 0.052171 | 0.013194 | -0.052163 | -0.013188
44 | 46 | 1.1926 | 0.76325 | 2.0026e-09 | 0 | 0 | 0 | 0 | 0 | 1 | -90 | 90 | -0.056125 | -0.014202 | 0.056166 | 0.014228
45 | 47 | 1.3345 | 0.85407 | 2.241e-09 | 0 | 0 | 0 | 0 | 0 | 1 | -90 | 90 | 0.050912 | 0.012875 | -0.050874 | -0.012851
46 | 48 | 0.15746 | 0.10077 | 1.3221e-09 | 0 | 0 | 0 | 0 | 0 | 1 | -90 | 90 | 0.051543 | 0.01297 | -0.051538 | -0.012967
46 | 49 | 0.33701 | 0.21569 | 2.8297e-09 | 0 | 0 | 0 | 0 | 0 | 1 | -90 | 90 | -0.10771 | -0.027198 | 0.10775 | 0.027225
47 | 173 | 1.1355 | 0.72674 | 1.9069e-09 | 0 | 0 | 0 | 0 | 0 | 1 | -90 | 90 | 0.04955 | 0.012519 | -0.049519 | -0.012499
48 | 117 | 0.56165 | 0.35946 | 4.7158e-09 | 0 | 0 | 0 | 0 | 0 | 1 | -90 | 90 | 0.050469 | 0.012699 | -0.050453 | -0.012689
49 | 114 | 0.059329 | 0.037971 | 4.9815e-10 | 0 | 0 | 0 | 0 | 0 | 1 | -90 | 90 | -0.10816 | -0.027328 | 0.10817 | 0.027332
173 | 174 | 0.027135 | 0.017366 | 4.5566e-11 | 0 | 0 | 0 | 0 | 0 | 1 | -90 | 90 | 0.048094 | 0.012142 | -0.048094 | -0.012142
117 | 166 | 0.22471 | 0.14381 | 1.8867e-09 | 0 | 0 | 0 | 0 | 0 | 1 | -90 | 90 | 0.049532 | 0.012458 | -0.049526 | -0.012455
114 | 112 | 0.027832 | 0.017812 | 2.3368e-10 | 0 | 0 | 0 | 0 | 0 | 1 | -90 | 90 | -0.10887 | -0.027507 | 0.10887 | 0.02751
174 | 175 | 1.0676 | 0.68323 | 1.7927e-09 | 0 | 0 | 0 | 0 | 0 | 1 | -90 | 90 | 0.047238 | 0.011927 | -0.047211 | -0.01191
112 | 111 | 0.11198 | 0.071668 | 9.4023e-10 | 0 | 0 | 0 | 0 | 0 | 1 | -90 | 90 | -0.1118 | -0.028244 | 0.11182 | 0.028254
50 | 51 | 1.6779 | 1.0739 | 2.8176e-09 | 0 | 0 | 0 | 0 | 0 | 1 | -90 | 90 | -0.0041625 | -0.0010432 | 0.0041629 | 0.0010431
50 | 52 | 1.108 | 0.70914 | 1.8607e-09 | 0 | 0 | 0 | 0 | 0 | 1 | -90 | 90 | 0.0034494 | 0.00086443 | -0.0034492 | -0.00086451
51 | 53 | 0.98848 | 0.63262 | 1.6599e-09 | 0 | 0 | 0 | 0 | 0 | 1 | -90 | 90 | -0.0089072 | -0.0022322 | 0.0089081 | 0.0022326
53 | 54 | 0.52737 | 0.33752 | 8.856e-10 | 0 | 0 | 0 | 0 | 0 | 1 | -90 | 90 | 0.013984 | 0.0035061 | -0.013983 | -0.0035054
53 | 55 | 0.26573 | 0.17007 | 4.4623e-10 | 0 | 0 | 0 | 0 | 0 | 1 | -90 | 90 | -0.022892 | -0.0057387 | 0.022894 | 0.0057397
54 | 66 | 1.2664 | 0.8105 | 2.1266e-09 | 0 | 0 | 0 | 0 | 0 | 1 | -90 | 90 | 0.012951 | 0.0032468 | -0.012949 | -0.0032455
55 | 56 | 1.7371 | 1.1118 | 2.9171e-09 | 0 | 0 | 0 | 0 | 0 | 1 | -90 | 90 | -0.024345 | -0.0061034 | 0.024357 | 0.0061105
66 | 64 | 0.28111 | 0.17991 | 4.7206e-10 | 0 | 0 | 0 | 0 | 0 | 1 | -90 | 90 | 0.012949 | 0.0032455 | -0.012948 | -0.0032452
56 | 57 | 3.6528 | 2.3378 | 6.1341e-09 | 0 | 0 | 0 | 0 | 0 | 1 | -90 | 90 | -0.024789 | -0.0062189 | 0.024814 | 0.0062344
64 | 63 | 1.2465 | 0.79774 | 2.0931e-09 | 0 | 0 | 0 | 0 | 0 | 1 | -90 | 90 | 0.008021 | 0.0020102 | -0.0080201 | -0.0020098
57 | 59 | 1.2776 | 0.81768 | 2.1455e-09 | 0 | 0 | 0 | 0 | 0 | 1 | -90 | 90 | -0.024814 | -0.0062344 | 0.024823 | 0.0062398
59 | 61 | 1.4381 | 0.9204 | 2.415e-09 | 0 | 0 | 0 | 0 | 0 | 1 | -90 | 90 | -0.027718 | -0.0069653 | 0.02773 | 0.0069729
58 | 60 | 2.7983 | 1.7909 | 4.6991e-09 | 0 | 0 | 0 | 0 | 0 | 1 | -90 | 90 | -0.0020695 | -0.00051869 | 0.0020696 | 0.00051833
60 | 179 | 2.0243 | 1.2956 | 3.3994e-09 | 0 | 0 | 0 | 0 | 0 | 1 | -90 | 90 | -0.0020696 | -0.00051833 | 0.0020697 | 0.00051806
61 | 180 | 1.7191 | 1.1002 | 2.8868e-09 | 0 | 0 | 0 | 0 | 0 | 1 | -90 | 90 | -0.02904 | -0.0073012 | 0.029056 | 0.0073113
179 | 181 | 1.4739 | 0.94331 | 2.4751e-09 | 0 | 0 | 0 | 0 | 0 | 1 | -90 | 90 | -0.0052245 | -0.0013088 | 0.0052249 | 0.0013088
180 | 178 | 3.8386 | 2.4567 | 6.446e-09 | 0 | 0 | 0 | 0 | 0 | 1 | -90 | 90 | -0.030912 | -0.0077764 | 0.030953 | 0.007802
181 | 178 | 0.85531 | 0.5474 | 1.4363e-09 | 0 | 0 | 0 | 0 | 0 | 1 | -90 | 90 | -0.0081017 | -0.0020298 | 0.0081023 | 0.0020301
178 | 177 | 1.6842 | 1.0779 | 2.8281e-09 | 0 | 0 | 0 | 0 | 0 | 1 | -90 | 90 | -0.039055 | -0.009832 | 0.039084 | 0.00985
62 | 63 | 1.8856 | 1.2068 | 3.1665e-09 | 0 | 0 | 0 | 0 | 0 | 1 | -90 | 90 | -0.0030902 | -0.00077452 | 0.0030904 | 0.00077435
63 | 65 | 1.7202 | 1.1009 | 2.8887e-09 | 0 | 0 | 0 | 0 | 0 | 1 | -90 | 90 | 0.0049297 | 0.0012355 | -0.0049292 | -0.0012355
69 | 75 | 0.26013 | 0.16648 | 2.1841e-09 | 0 | 0 | 0 | 0 | 0 | 1 | -90 | 90 | 0.21764 | 0.054903 | -0.2175 | -0.054817
70 | 82 | 1.9321 | 1.2365 | 3.2445e-09 | 0 | 0 | 0 | 0 | 0 | 1 | -90 | 90 | 0.011278 | 0.0028272 | -0.011276 | -0.0028258
70 | 79 | 0.28803 | 0.18434 | 2.4184e-09 | 0 | 0 | 0 | 0 | 0 | 1 | -90 | 90 | -0.25548 | -0.064442 | 0.25569 | 0.064575
75 | 76 | 0.10965 | 0.070176 | 9.2066e-10 | 0 | 0 | 0 | 0 | 0 | 1 | -90 | 90 | 0.2038 | 0.051382 | -0.20375 | -0.051349
82 | 84 | 0.50329 | 0.32211 | 8.4516e-10 | 0 | 0 | 0 | 0 | 0 | 1 | -90 | 90 | 0.0075394 | 0.0018894 | -0.0075391 | -0.0018892
79 | 80 | 0.097816 | 0.062602 | 8.2129e-10 | 0 | 0 | 0 | 0 | 0 | 1 | -90 | 90 | -0.26758 | -0.067557 | 0.26766 | 0.067606
76 | 77 | 0.23668 | 0.15148 | 1.9873e-09 | 0 | 0 | 0 | 0 | 0 | 1 | -90 | 90 | 0.19229 | 0.048477 | -0.19219 | -0.048416
84 | 92 | 0.16135 | 0.10327 | 2.7096e-10 | 0 | 0 | 0 | 0 | 0 | 1 | -90 | 90 | 0.0056126 | 0.0014064 | -0.0056126 | -0.0014064
80 | 81 | 0.18506 | 0.11844 | 1.5538e-09 | 0 | 0 | 0 | 0 | 0 | 1 | -90 | 90 | -0.27027 | -0.068261 | 0.27042 | 0.068356
73 | 90 | 0.16506 | 0.10564 | 1.3859e-09 | 0 | 0 | 0 | 0 | 0 | 1 | -90 | 90 | -0.16139 | -0.040632 | 0.16143 | 0.040662
74 | 91 | 0.37102 | 0.23745 | 3.1152e-09 | 0 | 0 | 0 | 0 | 0 | 1 | -90 | 90 | 0.10627 | 0.026754 | -0.10622 | -0.026724
90 | 102 | 0.11733 | 0.075088 | 9.8511e-10 | 0 | 0 | 0 | 0 | 0 | 1 | -90 | 90 | -0.16274 | -0.040989 | 0.16277 | 0.041011
91 | 126 | 0.19526 | 0.12497 | 1.6395e-09 | 0 | 0 | 0 | 0 | 0 | 1 | -90 | 90 | 0.10293 | 0.0259 | -0.10291 | -0.025885
102 | 101 | 0.022574 | 0.014447 | 1.8954e-10 | 0 | 0 | 0 | 0 | 0 | 1 | -90 | 90 | -0.164 | -0.041318 | 0.164 | 0.041322
126 | 127 | 0.022761 | 0.014567 | 1.9111e-10 | 0 | 0 | 0 | 0 | 0 | 1 | -90 | 90 | 0.099673 | 0.025075 | -0.09967 | -0.025073
77 | 78 | 0.0034871 | 0.0022318 | 2.9279e-11 | 0 | 0 | 0 | 0 | 0 | 1 | -90 | 90 | 0.18299 | 0.046109 | -0.18299 | -0.046108
78 | 101 | 0.23662 | 0.15144 | 1.9868e-09 | 0 | 0 | 0 | 0 | 0 | 1 | -90 | 90 | 0.167 | 0.042102 | -0.16693 | -0.042056
81 | 83 | 0.16556 | 0.10596 | 1.3901e-09 | 0 | 0 | 0 | 0 | 0 | 1 | -90 | 90 | -0.27409 | -0.069275 | 0.27422 | 0.069362
83 | 85 | 2.1987 | 1.4072 | 3.6923e-09 | 0 | 0 | 0 | 0 | 0 | 1 | -90 | 90 | 0.011487 | 0.00288 | -0.011484 | -0.0028783
83 | 86 | 0.6325 | 0.4048 | 5.3107e-09 | 0 | 0 | 0 | 0 | 0 | 1 | -90 | 90 | -0.29343 | -0.074176 | 0.29403 | 0.074558
85 | 87 | 0.6378 | 0.40819 | 1.071e-09 | 0 | 0 | 0 | 0 | 0 | 1 | -90 | 90 | 0.0098153 | 0.00246 | -0.0098146 | -0.0024597
86 | 88 | 0.40911 | 0.26183 | 3.435e-09 | 0 | 0 | 0 | 0 | 0 | 1 | -90 | 90 | -0.29595 | -0.07504 | 0.29635 | 0.075291
86 | 89 | 1.8862 | 1.2072 | 3.1674e-09 | 0 | 0 | 0 | 0 | 0 | 1 | -90 | 90 | 0.0019253 | 0.00048225 | -0.0019252 | -0.00048251
92 | 93 | 0.74941 | 0.47962 | 1.2585e-09 | 0 | 0 | 0 | 0 | 0 | 1 | -90 | 90 | 0.0039358 | 0.00098616 | -0.0039357 | -0.0009862
87 | 94 | 1.1528 | 0.7378 | 1.9359e-09 | 0 | 0 | 0 | 0 | 0 | 1 | -90 | 90 | 0.0021386 | 0.00053584 | -0.0021386 | -0.00053599
88 | 99 | 0.29931 | 0.19156 | 2.5131e-09 | 0 | 0 | 0 | 0 | 0 | 1 | -90 | 90 | 0.22114 | 0.056201 | -0.22098 | -0.056099
88 | 100 | 0.39825 | 0.25488 | 3.3438e-09 | 0 | 0 | 0 | 0 | 0 | 1 | -90 | 90 | -0.51748 | -0.13149 | 0.51865 | 0.13224
93 | 95 | 1.79 | 1.1456 | 3.0059e-09 | 0 | 0 | 0 | 0 | 0 | 1 | -90 | 90 | 0.0032609 | 0.00081709 | -0.0032607 | -0.00081724
99 | 110 | 0.32338 | 0.20696 | 2.7152e-09 | 0 | 0 | 0 | 0 | 0 | 1 | -90 | 90 | 0.21603 | 0.05486 | -0.21587 | -0.054754
99 | 98 | 1.0734 | 0.68697 | 1.8025e-09 | 0 | 0 | 0 | 0 | 0 | 1 | -90 | 90 | 0.0049452 | 0.0012392 | -0.0049449 | -0.0012392
100 | 103 | 0.20615 | 0.13193 | 1.7309e-09 | 0 | 0 | 0 | 0 | 0 | 1 | -90 | 90 | -0.51933 | -0.13241 | 0.51994 | 0.13279
110 | 113 | 0.26842 | 0.17179 | 2.2538e-09 | 0 | 0 | 0 | 0 | 0 | 1 | -90 | 90 | 0.21206 | 0.053802 | -0.21193 | -0.053717
98 | 97 | 0.86281 | 0.5522 | 1.4489e-09 | 0 | 0 | 0 | 0 | 0 | 1 | -90 | 90 | 0.0036688 | 0.00091938 | -0.0036687 | -0.00091944
103 | 104 | 0.31999 | 0.2048 | 2.6868e-09 | 0 | 0 | 0 | 0 | 0 | 1 | -90 | 90 | -0.52677 | -0.1345 | 0.52773 | 0.13512
96 | 97 | 0.30153 | 0.19298 | 5.0634e-10 | 0 | 0 | 0 | 0 | 0 | 1 | -90 | 90 | -0.0022921 | -0.00057447 | 0.0022922 | 0.00057444
127 | 128 | 0.1852 | 0.11853 | 1.555e-09 | 0 | 0 | 0 | 0 | 0 | 1 | -90 | 90 | 0.097123 | 0.024435 | -0.097104 | -0.024422
113 | 115 | 0.38347 | 0.24542 | 3.2198e-09 | 0 | 0 | 0 | 0 | 0 | 1 | -90 | 90 | 0.097225 | 0.024717 | -0.097186 | -0.024692
113 | 111 | 0.41248 | 0.26398 | 3.4633e-09 | 0 | 0 | 0 | 0 | 0 | 1 | -90 | 90 | 0.11471 | 0.029 | -0.11465 | -0.028963
104 | 105 | 0.088007 | 0.056325 | 7.3894e-10 | 0 | 0 | 0 | 0 | 0 | 1 | -90 | 90 | -0.5372 | -0.13749 | 0.53747 | 0.13767
105 | 106 | 0.80144 | 0.51292 | 6.7292e-09 | 0 | 0 | 0 | 0 | 0 | 1 | -90 | 90 | -0.54021 | -0.13835 | 0.54273 | 0.13997
106 | 107 | 1.4966 | 0.95784 | 2.5132e-09 | 0 | 0 | 0 | 0 | 0 | 1 | -90 | 90 | 0.025892 | 0.006512 | -0.025881 | -0.0065054
106 | 108 | 0.16942 | 0.10843 | 1.4225e-09 | 0 | 0 | 0 | 0 | 0 | 1 | -90 | 90 | -0.56862 | -0.14648 | 0.56921 | 0.14686
115 | 116 | 0.086615 | 0.055433 | 7.2725e-10 | 0 | 0 | 0 | 0 | 0 | 1 | -90 | 90 | 0.094436 | 0.024003 | -0.094427 | -0.023997
116 | 118 | 0.18884 | 0.12086 | 1.5855e-09 | 0 | 0 | 0 | 0 | 0 | 1 | -90 | 90 | 0.092961 | 0.02363 | -0.092943 | -0.023618
118 | 119 | 0.10366 | 0.066341 | 8.7035e-10 | 0 | 0 | 0 | 0 | 0 | 1 | -90 | 90 | 0.091653 | 0.023295 | -0.091643 | -0.023289
119 | 121 | 0.050266 | 0.03217 | 1.6882e-10 | 0 | 0 | 0 | 0 | 0 | 1 | -90 | 90 | 0.089177 | 0.022671 | -0.089172 | -0.022668
121 | 120 | 0.33986 | 0.21751 | 1.1414e-09 | 0 | 0 | 0 | 0 | 0 | 1 | -90 | 90 | 0.088101 | 0.022399 | -0.088072 | -0.022381
120 | 122 | 3.4828 | 2.229 | 5.8486e-09 | 0 | 0 | 0 | 0 | 0 | 1 | -90 | 90 | 0.085527 | 0.021744 | -0.085247 | -0.021565
122 | 123 | 1.3903 | 0.88982 | 2.3348e-09 | 0 | 0 | 0 | 0 | 0 | 1 | -90 | 90 | 0.084018 | 0.021257 | -0.08391 | -0.021188
123 | 124 | 2.5362 | 1.6232 | 4.2589e-09 | 0 | 0 | 0 | 0 | 0 | 1 | -90 | 90 | 0.0071029 | 0.0017797 | -0.0071014 | -0.0017792
123 | 125 | 1.0969 | 0.702 | 1.8419e-09 | 0 | 0 | 0 | 0 | 0 | 1 | -90 | 90 | 0.076807 | 0.019408 | -0.076735 | -0.019362
124 | 188 | 1.6816 | 1.0762 | 2.8238e-09 | 0 | 0 | 0 | 0 | 0 | 1 | -90 | 90 | 0.0012552 | 0.00031434 | -0.0012552 | -0.00031459
124 | 189 | 0.30253 | 0.19362 | 5.0804e-10 | 0 | 0 | 0 | 0 | 0 | 1 | -90 | 90 | 0.0058462 | 0.0014649 | -0.0058461 | -0.0014648
125 | 190 | 3.9234 | 2.511 | 6.5885e-09 | 0 | 0 | 0 | 0 | 0 | 1 | -90 | 90 | 0.020182 | 0.0050675 | -0.020164 | -0.0050567
125 | 191 | 0.72443 | 0.46364 | 1.2165e-09 | 0 | 0 | 0 | 0 | 0 | 1 | -90 | 90 | 0.056553 | 0.014295 | -0.056527 | -0.014279
189 | 192 | 2.1952 | 1.4049 | 3.6863e-09 | 0 | 0 | 0 | 0 | 0 | 1 | -90 | 90 | 0.0043757 | 0.0010963 | -0.0043752 | -0.0010964
190 | 198 | 0.82637 | 0.52888 | 1.3877e-09 | 0 | 0 | 0 | 0 | 0 | 1 | -90 | 90 | 0.01644 | 0.0041233 | -0.016437 | -0.0041218
191 | 195 | 5.079 | 3.2506 | 8.529e-09 | 0 | 0 | 0 | 0 | 0 | 1 | -90 | 90 | 0.055177 | 0.01394 | -0.055005 | -0.013831
192 | 193 | 1.1202 | 0.71692 | 1.8811e-09 | 0 | 0 | 0 | 0 | 0 | 1 | -90 | 90 | 0.003192 | 0.00079979 | -0.0031919 | -0.00079989
198 | 205 | 1.8419 | 1.1788 | 3.0931e-09 | 0 | 0 | 0 | 0 | 0 | 1 | -90 | 90 | 0.014736 | 0.0036953 | -0.014731 | -0.0036927
195 | 196 | 0.83641 | 0.5353 | 1.4046e-09 | 0 | 0 | 0 | 0 | 0 | 1 | -90 | 90 | 0.0076693 | 0.0019222 | -0.0076687 | -0.001922
195 | 197 | 2.8115 | 1.7994 | 4.7212e-09 | 0 | 0 | 0 | 0 | 0 | 1 | -90 | 90 | 0.047335 | 0.011909 | -0.047265 | -0.011864
128 | 129 | 0.060872 | 0.038958 | 5.111e-10 | 0 | 0 | 0 | 0 | 0 | 1 | -90 | 90 | 0.095508 | 0.024022 | -0.095502 | -0.024019
129 | 130 | 0.21613 | 0.13832 | 1.8147e-09 | 0 | 0 | 0 | 0 | 0 | 1 | -90 | 90 | 0.09309 | 0.023414 | -0.093069 | -0.023401
130 | 131 | 0.10064 | 0.064412 | 8.4504e-10 | 0 | 0 | 0 | 0 | 0 | 1 | -90 | 90 | 0.091562 | 0.023023 | -0.091553 | -0.023017
131 | 132 | 0.019848 | 0.012703 | 1.6665e-10 | 0 | 0 | 0 | 0 | 0 | 1 | -90 | 90 | 0.088242 | 0.022188 | -0.088241 | -0.022186
132 | 133 | 0.32552 | 0.20833 | 2.7331e-09 | 0 | 0 | 0 | 0 | 0 | 1 | -90 | 90 | 0.08296 | 0.020863 | -0.082935 | -0.020847
133 | 134 | 0.11281 | 0.072201 | 9.4723e-10 | 0 | 0 | 0 | 0 | 0 | 1 | -90 | 90 | 0.0805 | 0.020237 | -0.080492 | -0.020232
134 | 135 | 0.16071 | 0.10286 | 1.3494e-09 | 0 | 0 | 0 | 0 | 0 | 1 | -90 | 90 | 0.078597 | 0.019757 | -0.078586 | -0.01975
135 | 136 | 0.14978 | 0.095858 | 1.2576e-09 | 0 | 0 | 0 | 0 | 0 | 1 | -90 | 90 | 0.072247 | 0.018161 | -0.072238 | -0.018156
135 | 137 | 2.5795 | 1.6509 | 4.3317e-09 | 0 | 0 | 0 | 0 | 0 | 1 | -90 | 90 | 0.0063387 | 0.0015885 | -0.0063376 | -0.0015882
136 | 138 | 0.076766 | 0.04913 | 6.4455e-10 | 0 | 0 | 0 | 0 | 0 | 1 | -90 | 90 | 0.069677 | 0.017514 | -0.069673 | -0.017511
137 | 139 | 1.8357 | 1.1748 | 3.0826e-09 | 0 | 0 | 0 | 0 | 0 | 1 | -90 | 90 | 0.0046637 | 0.0011688 | -0.0046633 | -0.0011688
137 | 140 | 0.95414 | 0.61065 | 1.6023e-09 | 0 | 0 | 0 | 0 | 0 | 1 | -90 | 90 | 0.0016738 | 0.00041938 | -0.0016738 | -0.00041952
138 | 141 | 0.20558 | 0.13157 | 1.7261e-09 | 0 | 0 | 0 | 0 | 0 | 1 | -90 | 90 | 0.069165 | 0.017384 | -0.069154 | -0.017377
141 | 142 | 1.3884 | 0.88855 | 2.3314e-09 | 0 | 0 | 0 | 0 | 0 | 1 | -90 | 90 | 0.0013248 | 0.00033184 | -0.0013248 | -0.00033205
141 | 143 | 0.3514 | 0.2249 | 2.9505e-09 | 0 | 0 | 0 | 0 | 0 | 1 | -90 | 90 | 0.067829 | 0.017045 | -0.067811 | -0.017034
143 | 144 | 0.28232 | 0.18068 | 2.3704e-09 | 0 | 0 | 0 | 0 | 0 | 1 | -90 | 90 | 0.064653 | 0.016243 | -0.06464 | -0.016234
144 | 145 | 0.061181 | 0.039156 | 5.137e-10 | 0 | 0 | 0 | 0 | 0 | 1 | -90 | 90 | 0.062979 | 0.015818 | -0.062976 | -0.015817
145 | 146 | 0.28411 | 0.18183 | 2.3855e-09 | 0 | 0 | 0 | 0 | 0 | 1 | -90 | 90 | 0.057303 | 0.014395 | -0.057292 | -0.014388
146 | 147 | 0.20773 | 0.13295 | 1.7442e-09 | 0 | 0 | 0 | 0 | 0 | 1 | -90 | 90 | 0.049232 | 0.012368 | -0.049226 | -0.012364
147 | 148 | 0.63896 | 0.40893 | 5.3649e-09 | 0 | 0 | 0 | 0 | 0 | 1 | -90 | 90 | 0.046573 | 0.011699 | -0.046557 | -0.01169
148 | 149 | 0.50652 | 0.32417 | 4.2529e-09 | 0 | 0 | 0 | 0 | 0 | 1 | -90 | 90 | 0.032469 | 0.0081566 | -0.032463 | -0.0081531
148 | 150 | 3.4702 | 2.2209 | 5.8273e-09 | 0 | 0 | 0 | 0 | 0 | 1 | -90 | 90 | 0.014088 | 0.0035335 | -0.01408 | -0.0035291
149 | 151 | 0.37143 | 0.23771 | 3.1186e-09 | 0 | 0 | 0 | 0 | 0 | 1 | -90 | 90 | 0.032463 | 0.0081531 | -0.032459 | -0.0081506
151 | 152 | 0.42572 | 0.27246 | 3.5745e-09 | 0 | 0 | 0 | 0 | 0 | 1 | -90 | 90 | 0.028168 | 0.0070752 | -0.028164 | -0.0070731
152 | 153 | 0.12195 | 0.078048 | 1.0239e-09 | 0 | 0 | 0 | 0 | 0 | 1 | -90 | 90 | 0.0269 | 0.0067564 | -0.026899 | -0.0067558
153 | 154 | 0.14285 | 0.091423 | 1.1994e-09 | 0 | 0 | 0 | 0 | 0 | 1 | -90 | 90 | 0.024395 | 0.0061281 | -0.024394 | -0.0061276
154 | 157 | 1.0331 | 0.66119 | 3.4698e-09 | 0 | 0 | 0 | 0 | 0 | 1 | -90 | 90 | 0.022617 | 0.0056821 | -0.022611 | -0.0056787
157 | 158 | 2.1134 | 1.3526 | 3.549e-09 | 0 | 0 | 0 | 0 | 0 | 1 | -90 | 90 | 0.022058 | 0.0055401 | -0.022046 | -0.0055331
158 | 159 | 3.0386 | 1.9447 | 5.1027e-09 | 0 | 0 | 0 | 0 | 0 | 1 | -90 | 90 | 0.021413 | 0.0053743 | -0.021397 | -0.0053648
155 | 156 | 1.1123 | 0.71188 | 1.8679e-09 | 0 | 0 | 0 | 0 | 0 | 1 | -90 | 90 | -0.0061682 | -0.001546 | 0.0061686 | 0.0015461
156 | 161 | 0.61669 | 0.39468 | 1.0356e-09 | 0 | 0 | 0 | 0 | 0 | 1 | -90 | 90 | 0.0096892 | 0.002428 | -0.0096885 | -0.0024277
156 | 159 | 3.6157 | 2.314 | 6.0717e-09 | 0 | 0 | 0 | 0 | 0 | 1 | -90 | 90 | -0.015858 | -0.0039741 | 0.015868 | 0.0039801
161 | 163 | 3.3341 | 2.1338 | 5.5988e-09 | 0 | 0 | 0 | 0 | 0 | 1 | -90 | 90 | 0.0066566 | 0.0016678 | -0.0066549 | -0.0016672
163 | 164 | 0.38057 | 0.24357 | 6.3909e-10 | 0 | 0 | 0 | 0 | 0 | 1 | -90 | 90 | 0.0040905 | 0.0010245 | -0.0040904 | -0.0010245
164 | 165 | 6.6032 | 4.2261 | 1.1089e-08 | 0 | 0 | 0 | 0 | 0 | 1 | -90 | 90 | 0.0032452 | 0.00081265 | -0.0032444 | -0.00081319
182 | 184 | 1.0623 | 0.6799 | 1.784e-09 | 0 | 0 | 0 | 0 | 0 | 1 | -90 | 90 | 0.0038858 | 0.00097354 | -0.0038856 | -0.00097361
175 | 176 | 2.0819 | 1.3324 | 3.4961e-09 | 0 | 0 | 0 | 0 | 0 | 1 | -90 | 90 | 0.046861 | 0.011823 | -0.04681 | -0.011791
176 | 177 | 0.54453 | 0.3485 | 9.1441e-10 | 0 | 0 | 0 | 0 | 0 | 1 | -90 | 90 | 0.042449 | 0.010698 | -0.042439 | -0.010691
184 | 185 | 1.3363 | 0.85525 | 2.244e-09 | 0 | 0 | 0 | 0 | 0 | 1 | -90 | 90 | 0.0011038 | 0.00027643 | -0.0011038 | -0.00027664
187 | 207 | 2.4973 | 1.5983 | 4.1937e-09 | 0 | 0 | 0 | 0 | 0 | 1 | -90 | 90 | -0.0042804 | -0.0010728 | 0.004281 | 0.0010728
207 | 206 | 1.49 | 0.95362 | 2.5022e-09 | 0 | 0 | 0 | 0 | 0 | 1 | -90 | 90 | -0.0087409 | -0.0021906 | 0.0087422 | 0.0021912
206 | 205 | 1.2993 | 0.83155 | 2.1819e-09 | 0 | 0 | 0 | 0 | 0 | 1 | -90 | 90 | -0.0112 | -0.0028071 | 0.011201 | 0.0028081
193 | 194 | 0.75672 | 0.4843 | 1.2707e-09 | 0 | 0 | 0 | 0 | 0 | 1 | -90 | 90 | 0.0022361 | 0.00056034 | -0.0022361 | -0.00056043
196 | 199 | 1.6068 | 1.0283 | 2.6982e-09 | 0 | 0 | 0 | 0 | 0 | 1 | -90 | 90 | 0.0066793 | 0.001674 | -0.0066785 | -0.0016737
197 | 200 | 2.0622 | 1.3198 | 3.463e-09 | 0 | 0 | 0 | 0 | 0 | 1 | -90 | 90 | 0.03147 | 0.007901 | -0.031447 | -0.0078867
197 | 201 | 4.3497 | 2.7838 | 7.3044e-09 | 0 | 0 | 0 | 0 | 0 | 1 | -90 | 90 | 0.015794 | 0.0039635 | -0.015782 | -0.0039564
199 | 202 | 0.88295 | 0.56509 | 1.4827e-09 | 0 | 0 | 0 | 0 | 0 | 1 | -90 | 90 | 0.0055383 | 0.0013879 | -0.005538 | -0.0013879
200 | 210 | 0.48009 | 0.30726 | 8.062e-10 | 0 | 0 | 0 | 0 | 0 | 1 | -90 | 90 | 0.024174 | 0.0060636 | -0.02417 | -0.0060616
200 | 209 | 1.2737 | 0.81514 | 2.1388e-09 | 0 | 0 | 0 | 0 | 0 | 1 | -90 | 90 | 0.0072738 | 0.0018231 | -0.007273 | -0.0018229
201 | 220 | 0.22496 | 0.14397 | 3.7776e-10 | 0 | 0 | 0 | 0 | 0 | 1 | -90 | 90 | 0.011558 | 0.0028976 | -0.011557 | -0.0028974
202 | 203 | 2.8332 | 1.8133 | 4.7578e-09 | 0 | 0 | 0 | 0 | 0 | 1 | -90 | 90 | 0.0052309 | 0.0013109 | -0.00523 | -0.0013108
210 | 211 | 1.6427 | 1.0513 | 2.7585e-09 | 0 | 0 | 0 | 0 | 0 | 1 | -90 | 90 | 0.020642 | 0.0051773 | -0.020634 | -0.0051725
209 | 208 | 0.84486 | 0.54071 | 1.4187e-09 | 0 | 0 | 0 | 0 | 0 | 1 | -90 | 90 | 0.0041063 | 0.0010291 | -0.0041061 | -0.0010292
220 | 221 | 1.7002 | 1.0881 | 2.8551e-09 | 0 | 0 | 0 | 0 | 0 | 1 | -90 | 90 | 0.010233 | 0.0025655 | -0.010231 | -0.0025645
203 | 204 | 0.57377 | 0.36721 | 9.6352e-10 | 0 | 0 | 0 | 0 | 0 | 1 | -90 | 90 | 0.0038197 | 0.00095731 | -0.0038196 | -0.00095734
211 | 214 | 0.29457 | 0.18853 | 4.9467e-10 | 0 | 0 | 0 | 0 | 0 | 1 | -90 | 90 | 0.017353 | 0.0043502 | -0.017352 | -0.0043496
221 | 222 | 5.7152 | 3.6577 | 9.5973e-09 | 0 | 0 | 0 | 0 | 0 | 1 | -90 | 90 | 0.0066927 | 0.0016776 | -0.0066898 | -0.0016767
214 | 215 | 1.3827 | 0.8849 | 2.3218e-09 | 0 | 0 | 0 | 0 | 0 | 1 | -90 | 90 | 0.0098704 | 0.0024743 | -0.0098689 | -0.0024735
214 | 213 | 1.2409 | 0.79416 | 2.0838e-09 | 0 | 0 | 0 | 0 | 0 | 1 | -90 | 90 | 0.007482 | 0.0018753 | -0.0074812 | -0.001875
215 | 216 | 1.9435 | 1.2438 | 3.2636e-09 | 0 | 0 | 0 | 0 | 0 | 1 | -90 | 90 | 0.0062079 | 0.0015559 | -0.0062071 | -0.0015557
213 | 212 | 0.83544 | 0.53468 | 1.4029e-09 | 0 | 0 | 0 | 0 | 0 | 1 | -90 | 90 | 0.0039206 | 0.0009826 | -0.0039205 | -0.00098264
216 | 217 | 0.8321 | 0.53254 | 1.3973e-09 | 0 | 0 | 0 | 0 | 0 | 1 | -90 | 90 | 0.0034656 | 0.00086855 | -0.0034655 | -0.00086861
218 | 219 | 2.0903 | 1.3378 | 3.5101e-09 | 0 | 0 | 0 | 0 | 0 | 1 | -90 | 90 | -0.0037467 | -0.0009391 | 0.0037471 | 0.00093898
219 | 222 | 3.2663 | 2.0904 | 5.485e-09 | 0 | 0 | 0 | 0 | 0 | 1 | -90 | 90 | -0.0066882 | -0.0016762 | 0.0066898 | 0.0016767