## bus_data
BUS_I | BUS_TYPE | Pd | Qd | Gs | Bs | area | Vm | Va | baseKV | zone | Vmax | Vmin
1 | 1 | 0.0018702 | 0.00046872 | 0 | 0 | 1 | 0.99383 | -0.11859 | 0.4 | 1 | 1.1 | 0.9
2 | 1 | 0.00034085 | 8.5425e-05 | 0 | 0 | 1 | 0.99401 | -0.1151 | 0.4 | 1 | 1.1 | 0.9
3 | 1 | 0.00036919 | 9.2528e-05 | 0 | 0 | 1 | 0.99362 | -0.12257 | 0.4 | 1 | 1.1 | 0.9
4 | 1 | 0.0004126 | 0.00010341 | 0 | 0 | 1 | 0.99407 | -0.11388 | 0.4 | 1 | 1.1 | 0.9
5 | 1 | 0 | 0 | 0 | 0 | 1 | 0.99354 | -0.12424 | 0.4 | 1 | 1.1 | 0.9
21 | 1 | 0.0016938 | 0.0004245 | 0 | 0 | 1 | 0.99437 | -0.10804 | 0.4 | 1 | 1.1 | 0.9
28 | 1 | 0.0021558 | 0.0005403 | 0 | 0 | 1 | 0.99351 | -0.12468 | 0.4 | 1 | 1.1 | 0.9
29 | 1 | 0.00064277 | 0.00016109 | 0 | 0 | 1 | 0.99351 | -0.12476 | 0.4 | 1 | 1.1 | 0.9
22 | 1 | 0 | 0 | 0 | 0 | 1 | 0.99475 | -0.10071 | 0.4 | 1 | 1.1 | 0.9
34 | 1 | 0.00054282 | 0.00013604 | 0 | 0 | 1 | 0.99346 | -0.12569 | 0.4 | 1 | 1.1 | 0.9
41 | 1 | 0.00028246 | 7.0792e-05 | 0 | 0 | 1 | 0.9935 | -0.12485 | 0.4 | 1 | 1.1 | 0.9
6 | 1 | 0.0005104 | 0.00012792 | 0 | 0 | 1 | 0.99381 | -0.11888 | 0.4 | 1 | 1.1 | 0.9
7 | 1 | 0.00060323 | 0.00015118 | 0 | 0 | 1 | 0.99372 | -0.12066 | 0.4 | 1 | 1.1 | 0.9
8 | 1 | 0.00022853 | 5.7275e-05 | 0 | 0 | 1 | 0.99392 | -0.11673 | 0.4 | 1 | 1.1 | 0.9
9 | 1 | 0.00023885 | 5.9861e-05 | 0 | 0 | 1 | 0.99356 | -0.12379 | 0.4 | 1 | 1.1 | 0.9
10 | 1 | 0.000145 | 3.634e-05 | 0 | 0 | 1 | 0.994 | -0.11515 | 0.4 | 1 | 1.1 | 0.9
11 | 1 | 0 | 0 | 0 | 0 | 1 | 0.99322 | -0.13036 | 0.4 | 1 | 1.1 | 0.9
38 | 1 | 0.0012636 | 0.00031669 | 0 | 0 | 1 | 0.99412 | -0.11281 | 0.4 | 1 | 1.1 | 0.9
33 | 1 | 0.00037888 | 9.4957e-05 | 0 | 0 | 1 | 0.9932 | -0.13068 | 0.4 | 1 | 1.1 | 0.9
30 | 1 | 0.00032164 | 8.0611e-05 | 0 | 0 | 1 | 0.99305 | -0.13357 | 0.4 | 1 | 1.1 | 0.9
39 | 1 | 0.00014553 | 3.6473e-05 | 0 | 0 | 1 | 0.99429 | -0.10959 | 0.4 | 1 | 1.1 | 0.9
31 | 1 | 0.00050195 | 0.0001258 | 0 | 0 | 1 | 0.9928 | -0.13835 | 0.4 | 1 | 1.1 | 0.9
12 | 1 | 0.0012325 | 0.00030889 | 0 | 0 | 1 | 0.99487 | -0.098489 | 0.4 | 1 | 1.1 | 0.9
13 | 1 | 0.00015122 | 3.7899e-05 | 0 | 0 | 1 | 0.99486 | -0.098574 | 0.4 | 1 | 1.1 | 0.9
14 | 1 | 0 | 0 | 0 | 0 | 1 | 0.99491 | -0.097653 | 0.4 | 1 | 1.1 | 0.9
15 | 1 | 0 | 0 | 0 | 0 | 1 | 0.99497 | -0.096571 | 0.4 | 1 | 1.1 | 0.9
16 | 1 | 0 | 0 | 0 | 0 | 1 | 0.9959 | -0.078609 | 0.4 | 1 | 1.1 | 0.9
36 | 1 | 0.0021389 | 0.00053606 | 0 | 0 | 1 | 0.99593 | -0.078079 | 0.4 | 1 | 1.1 | 0.9
35 | 1 | 0.0012419 | 0.00031124 | 0 | 0 | 1 | 0.99731 | -0.051426 | 0.4 | 1 | 1.1 | 0.9
17 | 1 | 0.00055645 | 0.00013946 | 0 | 0 | 1 | 0.99342 | -0.12648 | 0.4 | 1 | 1.1 | 0.9
18 | 1 | 0.004404 | 0.0011037 | 0 | 0 | 1 | 0.99336 | -0.12762 | 0.4 | 1 | 1.1 | 0.9
19 | 1 | 0.0005224 | 0.00013093 | 0 | 0 | 1 | 0.99342 | -0.12642 | 0.4 | 1 | 1.1 | 0.9
20 | 1 | 0.00027008 | 6.7689e-05 | 0 | 0 | 1 | 0.99345 | -0.12586 | 0.4 | 1 | 1.1 | 0.9
23 | 1 | 0.00087562 | 0.00021945 | 0 | 0 | 1 | 0.99776 | -0.042827 | 0.4 | 1 | 1.1 | 0.9
24 | 1 | 0.0014154 | 0.00035472 | 0 | 0 | 1 | 0.99775 | -0.043042 | 0.4 | 1 | 1.1 | 0.9
25 | 1 | 0.0028795 | 0.00072167 | 0 | 0 | 1 | 0.99779 | -0.042388 | 0.4 | 1 | 1.1 | 0.9
27 | 1 | 0 | 0 | 0 | 0 | 1 | 0.99793 | -0.039556 | 0.4 | 1 | 1.1 | 0.9
26 | 1 | 0 | 0 | 0 | 0 | 1 | 0.99925 | -0.014338 | 0.4 | 1 | 1.1 | 0.9
54 | 1 | 0.00063537 | 0.00015924 | 0 | 0 | 1 | 0.99928 | -0.013735 | 0.4 | 1 | 1.1 | 0.9
46 | 1 | 0.0005475 | 0.00013722 | 0 | 0 | 1 | 0.99924 | -0.014547 | 0.4 | 1 | 1.1 | 0.9
37 | 1 | 0.0004006 | 0.0001004 | 0 | 0 | 1 | 0.99798 | -0.038589 | 0.4 | 1 | 1.1 | 0.9
57 | 1 | 0 | 0 | 0 | 0 | 1 | 0.99935 | -0.012456 | 0.4 | 1 | 1.1 | 0.9
45 | 1 | 0.00043652 | 0.0001094 | 0 | 0 | 1 | 0.99922 | -0.014876 | 0.4 | 1 | 1.1 | 0.9
32 | 1 | 0.00026599 | 6.6663e-05 | 0 | 0 | 1 | 0.99257 | -0.14288 | 0.4 | 1 | 1.1 | 0.9
42 | 1 | 0.0016154 | 0.00040486 | 0 | 0 | 1 | 0.9908 | -0.17717 | 0.4 | 1 | 1.1 | 0.9
43 | 1 | 0 | 0 | 0 | 0 | 1 | 0.99057 | -0.18161 | 0.4 | 1 | 1.1 | 0.9
44 | 1 | 0.0062988 | 0.0015786 | 0 | 0 | 1 | 0.99034 | -0.18604 | 0.4 | 1 | 1.1 | 0.9
55 | 1 | 0.0063218 | 0.0015844 | 0 | 0 | 1 | 0.99019 | -0.18897 | 0.4 | 1 | 1.1 | 0.9
56 | 1 | 0.0010868 | 0.00027239 | 0 | 0 | 1 | 0.99017 | -0.18923 | 0.4 | 1 | 1.1 | 0.9
58 | 3 | 0 | 0 | 0 | 0 | 1 | 1 | 0 | 0.4 | 1 | 1.1 | 0.9
47 | 1 | 0.00037183 | 9.3189e-05 | 0 | 0 | 1 | 0.99922 | -0.015017 | 0.4 | 1 | 1.1 | 0.9
49 | 1 | 0.00036649 | 9.1851e-05 | 0 | 0 | 1 | 0.9968 | -0.061259 | 0.4 | 1 | 1.1 | 0.9
50 | 1 | 0 | 0 | 0 | 0 | 1 | 0.99806 | -0.037027 | 0.4 | 1 | 1.1 | 0.9
51 | 1 | 0 | 0 | 0 | 0 | 1 | 0.99609 | -0.074901 | 0.4 | 1 | 1.1 | 0.9
52 | 1 | 0.0044422 | 0.0011133 | 0 | 0 | 1 | 0.99798 | -0.038719 | 0.4 | 1 | 1.1 | 0.9
53 | 1 | 0.00079065 | 0.00019816 | 0 | 0 | 1 | 0.99922 | -0.014827 | 0.4 | 1 | 1.1 | 0.9
64 | 1 | 0.01165 | 0.0029197 | 0 | 0 | 1 | 0.99049 | -0.18307 | 0.4 | 1 | 1.1 | 0.9
62 | 1 | 0.00039993 | 0.00010023 | 0 | 0 | 1 | 0.9992 | -0.015336 | 0.4 | 1 | 1.1 | 0.9
65 | 1 | 0.0017681 | 0.00044312 | 0 | 0 | 1 | 0.99044 | -0.18402 | 0.4 | 1 | 1.1 | 0.9
66 | 1 | 0.0023655 | 0.00059284 | 0 | 0 | 1 | 0.99037 | -0.18521 | 0.4 | 1 | 1.1 | 0.9
60 | 1 | 0.0010483 | 0.00026274 | 0 | 0 | 1 | 0.99998 | -0.00031754 | 0.4 | 1 | 1.1 | 0.9
59 | 1 | 0.00053369 | 0.00013376 | 0 | 0 | 1 | 0.99996 | -0.00084635 | 0.4 | 1 | 1.1 | 0.9
61 | 1 | 0.00030866 | 7.7356e-05 | 0 | 0 | 1 | 0.99995 | -0.00093703 | 0.4 | 1 | 1.1 | 0.9

## generator_data
GEN_BUS | PG | QG | QMAX | QMIN | VG | MBASE | GEN_STATUS | PMAX | PMIN
58 | 0.070417 | 0.01779 | 10 | -10 | 1 | 100 | 1 | 10 | 0

## branch_data
F_BUS | T_BUS | BR_R | BR_X | BR_B | RATE_A | RATE_B | RATE_C | TAP | SHIFT | BR_STATUS | ANGMIN | ANGMAX | P_in | Q_in | P_out | Q_out
1 | 2 | 1.3293 | 0.85076 | 2.2323e-09 | 0 | 0 | 0 | 0 | 0 | 1 | -90 | 90 | -0.01162 | -0.002912 | 0.011622 | 0.0029131
1 | 3 | 1.8055 | 1.1555 | 3.0319e-09 | 0 | 0 | 0 | 0 | 0 | 1 | -90 | 90 | 0.0097496 | 0.0024433 | -0.0097477 | -0.0024424
2 | 4 | 0.4523 | 0.28947 | 7.5953e-10 | 0 | 0 | 0 | 0 | 0 | 1 | -90 | 90 | -0.011963 | -0.0029985 | 0.011963 | 0.0029989
3 | 5 | 0.7866 | 0.50343 | 1.3209e-09 | 0 | 0 | 0 | 0 | 0 | 1 | -90 | 90 | 0.0093785 | 0.0023499 | -0.0093778 | -0.0023496
4 | 21 | 2.0911 | 1.3383 | 3.5116e-09 | 0 | 0 | 0 | 0 | 0 | 1 | -90 | 90 | -0.012376 | -0.0031023 | 0.012379 | 0.0031041
5 | 28 | 0.23295 | 0.14909 | 3.9119e-10 | 0 | 0 | 0 | 0 | 0 | 1 | -90 | 90 | 0.0084525 | 0.0021183 | -0.0084523 | -0.0021182
5 | 29 | 2.4742 | 1.5835 | 4.1549e-09 | 0 | 0 | 0 | 0 | 0 | 1 | -90 | 90 | 0.00092526 | 0.00023125 | -0.00092523 | -0.00023165
21 | 22 | 2.3121 | 1.4798 | 3.8827e-09 | 0 | 0 | 0 | 0 | 0 | 1 | -90 | 90 | -0.014073 | -0.0035286 | 0.014078 | 0.0035314
28 | 34 | 0.70696 | 0.45245 | 1.1872e-09 | 0 | 0 | 0 | 0 | 0 | 1 | -90 | 90 | 0.0062965 | 0.0015779 | -0.0062962 | -0.0015779
29 | 41 | 1.4465 | 0.92574 | 2.429e-09 | 0 | 0 | 0 | 0 | 0 | 1 | -90 | 90 | 0.00028246 | 7.0553e-05 | -0.00028246 | -7.0792e-05
22 | 15 | 1.3035 | 0.83425 | 2.189e-09 | 0 | 0 | 0 | 0 | 0 | 1 | -90 | 90 | -0.014078 | -0.0035314 | 0.014081 | 0.0035329
34 | 20 | 0.12808 | 0.081968 | 2.1507e-10 | 0 | 0 | 0 | 0 | 0 | 1 | -90 | 90 | 0.0057534 | 0.0014418 | -0.0057533 | -0.0014418
6 | 7 | 0.44509 | 0.28486 | 7.4743e-10 | 0 | 0 | 0 | 0 | 0 | 1 | -90 | 90 | 0.017684 | 0.0044477 | -0.017683 | -0.0044468
6 | 8 | 0.5258 | 0.33651 | 8.8296e-10 | 0 | 0 | 0 | 0 | 0 | 1 | -90 | 90 | -0.018195 | -0.0045756 | 0.018197 | 0.0045767
7 | 9 | 0.81393 | 0.52092 | 1.3668e-09 | 0 | 0 | 0 | 0 | 0 | 1 | -90 | 90 | 0.01708 | 0.0042956 | -0.017077 | -0.0042941
8 | 10 | 0.37961 | 0.24295 | 6.3746e-10 | 0 | 0 | 0 | 0 | 0 | 1 | -90 | 90 | -0.018425 | -0.004634 | 0.018426 | 0.0046348
9 | 11 | 1.73 | 1.1072 | 2.9051e-09 | 0 | 0 | 0 | 0 | 0 | 1 | -90 | 90 | 0.016838 | 0.0042342 | -0.016833 | -0.0042311
10 | 38 | 0.55974 | 0.35823 | 9.3995e-10 | 0 | 0 | 0 | 0 | 0 | 1 | -90 | 90 | -0.018571 | -0.0046711 | 0.018574 | 0.0046724
11 | 33 | 3.6876 | 2.3601 | 6.1925e-09 | 0 | 0 | 0 | 0 | 0 | 1 | -90 | 90 | 0.00037889 | 9.435e-05 | -0.00037888 | -9.4957e-05
11 | 30 | 0.86207 | 0.55172 | 1.4476e-09 | 0 | 0 | 0 | 0 | 0 | 1 | -90 | 90 | 0.016454 | 0.0041368 | -0.016451 | -0.0041353
38 | 39 | 0.72071 | 0.46126 | 1.2103e-09 | 0 | 0 | 0 | 0 | 0 | 1 | -90 | 90 | -0.019837 | -0.0049891 | 0.01984 | 0.0049909
30 | 31 | 1.3134 | 0.8406 | 2.2056e-09 | 0 | 0 | 0 | 0 | 0 | 1 | -90 | 90 | 0.01613 | 0.0040547 | -0.016126 | -0.0040526
39 | 15 | 2.8955 | 1.8531 | 4.8624e-09 | 0 | 0 | 0 | 0 | 0 | 1 | -90 | 90 | -0.019986 | -0.0050274 | 0.019998 | 0.0050349
31 | 32 | 1.2826 | 0.82089 | 2.1539e-09 | 0 | 0 | 0 | 0 | 0 | 1 | -90 | 90 | 0.015624 | 0.0039268 | -0.015621 | -0.0039248
12 | 13 | 2.4892 | 1.5931 | 4.1801e-09 | 0 | 0 | 0 | 0 | 0 | 1 | -90 | 90 | 0.00015122 | 3.7486e-05 | -0.00015122 | -3.7899e-05
12 | 14 | 2.6759 | 1.7126 | 4.4935e-09 | 0 | 0 | 0 | 0 | 0 | 1 | -90 | 90 | -0.0013837 | -0.00034637 | 0.0013837 | 0.00034596
14 | 15 | 3.461 | 2.2151 | 5.812e-09 | 0 | 0 | 0 | 0 | 0 | 1 | -90 | 90 | -0.0013837 | -0.00034596 | 0.0013838 | 0.00034543
15 | 16 | 2.2538 | 1.4424 | 3.7847e-09 | 0 | 0 | 0 | 0 | 0 | 1 | -90 | 90 | -0.035463 | -0.0089132 | 0.035493 | 0.0089323
16 | 36 | 0.066563 | 0.0426 | 1.1178e-10 | 0 | 0 | 0 | 0 | 0 | 1 | -90 | 90 | -0.035493 | -0.0089323 | 0.035494 | 0.0089329
36 | 35 | 3.1612 | 2.0232 | 5.3085e-09 | 0 | 0 | 0 | 0 | 0 | 1 | -90 | 90 | -0.037633 | -0.009469 | 0.037681 | 0.0094992
35 | 27 | 1.3654 | 0.87388 | 2.2929e-09 | 0 | 0 | 0 | 0 | 0 | 1 | -90 | 90 | -0.038923 | -0.0098104 | 0.038945 | 0.0098243
17 | 18 | 1.1432 | 0.73166 | 1.9198e-09 | 0 | 0 | 0 | 0 | 0 | 1 | -90 | 90 | 0.0044042 | 0.0011037 | -0.004404 | -0.0011037
17 | 19 | 0.058551 | 0.037473 | 9.8323e-11 | 0 | 0 | 0 | 0 | 0 | 1 | -90 | 90 | -0.0049607 | -0.0012432 | 0.0049607 | 0.0012432
19 | 20 | 0.45165 | 0.28905 | 7.5844e-10 | 0 | 0 | 0 | 0 | 0 | 1 | -90 | 90 | -0.0054831 | -0.0013741 | 0.0054833 | 0.0013741
23 | 24 | 0.6755 | 0.43232 | 1.1343e-09 | 0 | 0 | 0 | 0 | 0 | 1 | -90 | 90 | 0.0014154 | 0.00035462 | -0.0014154 | -0.00035472
23 | 25 | 0.85628 | 0.54802 | 1.4379e-09 | 0 | 0 | 0 | 0 | 0 | 1 | -90 | 90 | -0.002291 | -0.00057407 | 0.0022911 | 0.00057396
25 | 27 | 2.4442 | 1.5643 | 4.1044e-09 | 0 | 0 | 0 | 0 | 0 | 1 | -90 | 90 | -0.0051705 | -0.0012956 | 0.0051712 | 0.0012957
27 | 37 | 0.098132 | 0.062804 | 1.6479e-10 | 0 | 0 | 0 | 0 | 0 | 1 | -90 | 90 | -0.044116 | -0.01112 | 0.044118 | 0.011121
26 | 54 | 1.9873 | 1.2719 | 3.3372e-09 | 0 | 0 | 0 | 0 | 0 | 1 | -90 | 90 | -0.0013559 | -0.00033912 | 0.0013559 | 0.00033881
26 | 46 | 0.68788 | 0.44024 | 1.1551e-09 | 0 | 0 | 0 | 0 | 0 | 1 | -90 | 90 | 0.0013559 | 0.00033912 | -0.0013559 | -0.00033923
54 | 57 | 2.8698 | 1.8367 | 4.8191e-09 | 0 | 0 | 0 | 0 | 0 | 1 | -90 | 90 | -0.0019913 | -0.00049805 | 0.0019914 | 0.00049765
46 | 45 | 1.8201 | 1.1649 | 3.0564e-09 | 0 | 0 | 0 | 0 | 0 | 1 | -90 | 90 | 0.00080837 | 0.00020201 | -0.00080836 | -0.00020231
37 | 57 | 2.6339 | 1.6857 | 4.423e-09 | 0 | 0 | 0 | 0 | 0 | 1 | -90 | 90 | -0.044519 | -0.011222 | 0.044575 | 0.011257
57 | 58 | 1.2038 | 0.77045 | 2.0216e-09 | 0 | 0 | 0 | 0 | 0 | 1 | -90 | 90 | -0.046566 | -0.011755 | 0.046594 | 0.011772
45 | 47 | 1.6927 | 1.0833 | 2.8424e-09 | 0 | 0 | 0 | 0 | 0 | 1 | -90 | 90 | 0.00037183 | 9.2907e-05 | -0.00037183 | -9.3189e-05
32 | 42 | 9.8625 | 6.312 | 1.6562e-08 | 0 | 0 | 0 | 0 | 0 | 1 | -90 | 90 | 0.015355 | 0.0038582 | -0.01533 | -0.0038437
42 | 43 | 1.4255 | 0.91231 | 2.3938e-09 | 0 | 0 | 0 | 0 | 0 | 1 | -90 | 90 | 0.013714 | 0.0034389 | -0.013711 | -0.0034373
43 | 44 | 1.4201 | 0.90886 | 2.3847e-09 | 0 | 0 | 0 | 0 | 0 | 1 | -90 | 90 | 0.013711 | 0.0034373 | -0.013709 | -0.0034356
44 | 55 | 1.7378 | 1.1122 | 2.9182e-09 | 0 | 0 | 0 | 0 | 0 | 1 | -90 | 90 | 0.0074097 | 0.001857 | -0.0074087 | -0.0018566
55 | 56 | 1.0686 | 0.68391 | 1.7945e-09 | 0 | 0 | 0 | 0 | 0 | 1 | -90 | 90 | 0.0010869 | 0.00027222 | -0.0010868 | -0.00027239
58 | 60 | 0.75202 | 0.48129 | 1.2628e-09 | 0 | 0 | 0 | 0 | 0 | 1 | -90 | 90 | 0.0018907 | 0.00047307 | -0.0018907 | -0.00047318
58 | 53 | 3.0452 | 1.9489 | 5.1137e-09 | 0 | 0 | 0 | 0 | 0 | 1 | -90 | 90 | 0.021932 | 0.005545 | -0.021916 | -0.0055355
49 | 50 | 6.684 | 4.2778 | 1.1224e-08 | 0 | 0 | 0 | 0 | 0 | 1 | -90 | 90 | -0.016242 | -0.0041005 | 0.016261 | 0.0041115
49 | 51 | 3.8429 | 2.4595 | 6.4533e-09 | 0 | 0 | 0 | 0 | 0 | 1 | -90 | 90 | 0.015876 | 0.0040087 | -0.015865 | -0.0040027
50 | 52 | 1.7005 | 1.0883 | 2.8555e-09 | 0 | 0 | 0 | 0 | 0 | 1 | -90 | 90 | 0.0044426 | 0.0011133 | -0.0044422 | -0.0011133
50 | 53 | 4.8144 | 3.0812 | 8.0846e-09 | 0 | 0 | 0 | 0 | 0 | 1 | -90 | 90 | -0.020704 | -0.0052248 | 0.020726 | 0.0052381
51 | 64 | 30.2936 | 19.3879 | 5.0871e-08 | 0 | 0 | 0 | 0 | 0 | 1 | -90 | 90 | 0.015865 | 0.0040027 | -0.015784 | -0.0039554
53 | 62 | 5.6749 | 3.632 | 9.5297e-09 | 0 | 0 | 0 | 0 | 0 | 1 | -90 | 90 | 0.00039994 | 9.9287e-05 | -0.00039993 | -0.00010023
64 | 65 | 1.0061 | 0.64391 | 1.6895e-09 | 0 | 0 | 0 | 0 | 0 | 1 | -90 | 90 | 0.0041338 | 0.0010356 | -0.0041336 | -0.0010357
65 | 66 | 2.2161 | 1.4183 | 3.7214e-09 | 0 | 0 | 0 | 0 | 0 | 1 | -90 | 90 | 0.0023656 | 0.00059256 | -0.0023655 | -0.00059284
60 | 59 | 2.8099 | 1.7983 | 4.7186e-09 | 0 | 0 | 0 | 0 | 0 | 1 | -90 | 90 | 0.00084237 | 0.00021043 | -0.00084235 | -0.00021089
59 | 61 | 1.3155 | 0.84194 | 2.2091e-09 | 0 | 0 | 0 | 0 | 0 | 1 | -90 | 90 | 0.00030866 | 7.7136e-05 | -0.00030866 | -7.7356e-05