## bus_data
BUS_I | BUS_TYPE | Pd | Qd | Gs | Bs | area | Vm | Va | baseKV | zone | Vmax | Vmin
1 | 1 | 0.00056693 | 0.00014209 | 0 | 0 | 1 | 0.97177 | -0.54404 | 0.4 | 1 | 1.1 | 0.9
2 | 1 | 0.0031617 | 0.00079239 | 0 | 0 | 1 | 0.9708 | -0.56323 | 0.4 | 1 | 1.1 | 0.9
3 | 1 | 0.00037379 | 9.3682e-05 | 0 | 0 | 1 | 0.97188 | -0.54176 | 0.4 | 1 | 1.1 | 0.9
4 | 1 | 0 | 0 | 0 | 0 | 1 | 0.97069 | -0.56546 | 0.4 | 1 | 1.1 | 0.9
5 | 1 | 0.00032296 | 8.0942e-05 | 0 | 0 | 1 | 0.97192 | -0.54112 | 0.4 | 1 | 1.1 | 0.9
177 | 1 | 0 | 0 | 0 | 0 | 1 | 0.97025 | -0.57401 | 0.4 | 1 | 1.1 | 0.9
57 | 1 | 0.00021457 | 5.3775e-05 | 0 | 0 | 1 | 0.97192 | -0.54093 | 0.4 | 1 | 1.1 | 0.9
176 | 1 | 0.0050371 | 0.0012624 | 0 | 0 | 1 | 0.97012 | -0.57673 | 0.4 | 1 | 1.1 | 0.9
38 | 1 | 0.00027246 | 6.8285e-05 | 0 | 0 | 1 | 0.97193 | -0.54088 | 0.4 | 1 | 1.1 | 0.9
6 | 1 | 0.0037187 | 0.00093199 | 0 | 0 | 1 | 0.97374 | -0.50523 | 0.4 | 1 | 1.1 | 0.9
7 | 1 | 0.0010759 | 0.00026966 | 0 | 0 | 1 | 0.97373 | -0.50537 | 0.4 | 1 | 1.1 | 0.9
8 | 1 | 0 | 0 | 0 | 0 | 1 | 0.97384 | -0.50325 | 0.4 | 1 | 1.1 | 0.9
9 | 1 | 0.001197 | 0.0003 | 0 | 0 | 1 | 0.97375 | -0.50503 | 0.4 | 1 | 1.1 | 0.9
10 | 1 | 0.0011061 | 0.0002772 | 0 | 0 | 1 | 0.97391 | -0.50169 | 0.4 | 1 | 1.1 | 0.9
106 | 1 | 0.0026025 | 0.00065224 | 0 | 0 | 1 | 0.97362 | -0.50743 | 0.4 | 1 | 1.1 | 0.9
56 | 1 | 0.0034035 | 0.00085299 | 0 | 0 | 1 | 0.97403 | -0.49943 | 0.4 | 1 | 1.1 | 0.9
104 | 1 | 0.0052494 | 0.0013156 | 0 | 0 | 1 | 0.97339 | -0.51195 | 0.4 | 1 | 1.1 | 0.9
55 | 1 | 0.0014194 | 0.00035574 | 0 | 0 | 1 | 0.97404 | -0.49923 | 0.4 | 1 | 1.1 | 0.9
11 | 1 | 0.0012887 | 0.00032297 | 0 | 0 | 1 | 0.97681 | -0.44468 | 0.4 | 1 | 1.1 | 0.9
12 | 1 | 0.0016061 | 0.00040253 | 0 | 0 | 1 | 0.97734 | -0.43445 | 0.4 | 1 | 1.1 | 0.9
13 | 1 | 0 | 0 | 0 | 0 | 1 | 0.97639 | -0.45292 | 0.4 | 1 | 1.1 | 0.9
14 | 1 | 0 | 0 | 0 | 0 | 1 | 0.97743 | -0.43262 | 0.4 | 1 | 1.1 | 0.9
15 | 1 | 0.003229 | 0.00080926 | 0 | 0 | 1 | 0.97567 | -0.46715 | 0.4 | 1 | 1.1 | 0.9
16 | 1 | 0 | 0 | 0 | 0 | 1 | 0.97625 | -0.45576 | 0.4 | 1 | 1.1 | 0.9
17 | 1 | 0.0029404 | 0.00073693 | 0 | 0 | 1 | 0.97636 | -0.45354 | 0.4 | 1 | 1.1 | 0.9
115 | 1 | 0.0017302 | 0.00043362 | 0 | 0 | 1 | 0.97673 | -0.44631 | 0.4 | 1 | 1.1 | 0.9
103 | 1 | 0 | 0 | 0 | 0 | 1 | 0.97958 | -0.39065 | 0.4 | 1 | 1.1 | 0.9
19 | 1 | 0.0092289 | 0.002313 | 0 | 0 | 1 | 0.97525 | -0.47535 | 0.4 | 1 | 1.1 | 0.9
113 | 1 | 0.0023045 | 0.00057755 | 0 | 0 | 1 | 0.9762 | -0.45679 | 0.4 | 1 | 1.1 | 0.9
111 | 1 | 0.0036081 | 0.00090428 | 0 | 0 | 1 | 0.97593 | -0.46215 | 0.4 | 1 | 1.1 | 0.9
120 | 1 | 0.0014925 | 0.00037407 | 0 | 0 | 1 | 0.97631 | -0.45459 | 0.4 | 1 | 1.1 | 0.9
82 | 1 | 0 | 0 | 0 | 0 | 1 | 0.98262 | -0.33158 | 0.4 | 1 | 1.1 | 0.9
95 | 1 | 0.0041944 | 0.0010512 | 0 | 0 | 1 | 0.9784 | -0.41383 | 0.4 | 1 | 1.1 | 0.9
94 | 1 | 0 | 0 | 0 | 0 | 1 | 0.97736 | -0.4341 | 0.4 | 1 | 1.1 | 0.9
131 | 1 | 0.0014442 | 0.00036194 | 0 | 0 | 1 | 0.9773 | -0.4353 | 0.4 | 1 | 1.1 | 0.9
91 | 1 | 0 | 0 | 0 | 0 | 1 | 0.97756 | -0.4302 | 0.4 | 1 | 1.1 | 0.9
18 | 1 | 0.0018414 | 0.00046149 | 0 | 0 | 1 | 0.97487 | -0.4829 | 0.4 | 1 | 1.1 | 0.9
112 | 1 | 0.0044305 | 0.0011104 | 0 | 0 | 1 | 0.97587 | -0.46317 | 0.4 | 1 | 1.1 | 0.9
129 | 1 | 0 | 0 | 0 | 0 | 1 | 0.9753 | -0.47443 | 0.4 | 1 | 1.1 | 0.9
130 | 1 | 0 | 0 | 0 | 0 | 1 | 0.9752 | -0.47643 | 0.4 | 1 | 1.1 | 0.9
121 | 1 | 0.001977 | 0.00049549 | 0 | 0 | 1 | 0.97543 | -0.47179 | 0.4 | 1 | 1.1 | 0.9
20 | 1 | 0 | 0 | 0 | 0 | 1 | 0.97453 | -0.48964 | 0.4 | 1 | 1.1 | 0.9
21 | 1 | 0.0033717 | 0.00084504 | 0 | 0 | 1 | 0.97331 | -0.5137 | 0.4 | 1 | 1.1 | 0.9
22 | 1 | 0.0045483 | 0.0011399 | 0 | 0 | 1 | 0.97416 | -0.49691 | 0.4 | 1 | 1.1 | 0.9
54 | 1 | 0.0027471 | 0.00068849 | 0 | 0 | 1 | 0.97294 | -0.52095 | 0.4 | 1 | 1.1 | 0.9
67 | 1 | 0 | 0 | 0 | 0 | 1 | 0.97256 | -0.52851 | 0.4 | 1 | 1.1 | 0.9
52 | 1 | 0.00037905 | 9.4999e-05 | 0 | 0 | 1 | 0.97283 | -0.52314 | 0.4 | 1 | 1.1 | 0.9
69 | 1 | 0 | 0 | 0 | 0 | 1 | 0.97254 | -0.52885 | 0.4 | 1 | 1.1 | 0.9
65 | 1 | 0.012108 | 0.0030346 | 0 | 0 | 1 | 0.97236 | -0.53245 | 0.4 | 1 | 1.1 | 0.9
23 | 1 | 0.010975 | 0.0027506 | 0 | 0 | 1 | 0.97386 | -0.50288 | 0.4 | 1 | 1.1 | 0.9
24 | 1 | 0.0074431 | 0.0018654 | 0 | 0 | 1 | 0.97415 | -0.49701 | 0.4 | 1 | 1.1 | 0.9
25 | 1 | 0.0027844 | 0.00069784 | 0 | 0 | 1 | 0.97379 | -0.50412 | 0.4 | 1 | 1.1 | 0.9
26 | 1 | 0.0029162 | 0.00073087 | 0 | 0 | 1 | 0.9747 | -0.48618 | 0.4 | 1 | 1.1 | 0.9
85 | 1 | 0.0032943 | 0.00082562 | 0 | 0 | 1 | 0.97497 | -0.48098 | 0.4 | 1 | 1.1 | 0.9
86 | 1 | 0 | 0 | 0 | 0 | 1 | 0.97534 | -0.47359 | 0.4 | 1 | 1.1 | 0.9
27 | 1 | 0.0092923 | 0.0023289 | 0 | 0 | 1 | 0.97364 | -0.50701 | 0.4 | 1 | 1.1 | 0.9
28 | 1 | 0 | 0 | 0 | 0 | 1 | 0.97368 | -0.50626 | 0.4 | 1 | 1.1 | 0.9
29 | 1 | 0 | 0 | 0 | 0 | 1 | 0.97353 | -0.50933 | 0.4 | 1 | 1.1 | 0.9
30 | 1 | 0.0038091 | 0.00095465 | 0 | 0 | 1 | 0.97326 | -0.51463 | 0.4 | 1 | 1.1 | 0.9
31 | 1 | 0.0095235 | 0.0023868 | 0 | 0 | 1 | 0.97395 | -0.50105 | 0.4 | 1 | 1.1 | 0.9
32 | 1 | 0 | 0 | 0 | 0 | 1 | 0.9732 | -0.51573 | 0.4 | 1 | 1.1 | 0.9
33 | 1 | 0.0094123 | 0.0023589 | 0 | 0 | 1 | 0.97324 | -0.51502 | 0.4 | 1 | 1.1 | 0.9
76 | 1 | 0.0030448 | 0.00076309 | 0 | 0 | 1 | 0.97324 | -0.51493 | 0.4 | 1 | 1.1 | 0.9
119 | 1 | 0.0059035 | 0.0014795 | 0 | 0 | 1 | 0.97458 | -0.48856 | 0.4 | 1 | 1.1 | 0.9
153 | 1 | 0.0020904 | 0.00052391 | 0 | 0 | 1 | 0.97314 | -0.51695 | 0.4 | 1 | 1.1 | 0.9
128 | 1 | 0.0034668 | 0.00086886 | 0 | 0 | 1 | 0.97259 | -0.52783 | 0.4 | 1 | 1.1 | 0.9
77 | 1 | 0.0017822 | 0.00044667 | 0 | 0 | 1 | 0.97323 | -0.51515 | 0.4 | 1 | 1.1 | 0.9
87 | 1 | 0.0024895 | 0.00062393 | 0 | 0 | 1 | 0.9752 | -0.47628 | 0.4 | 1 | 1.1 | 0.9
154 | 1 | 0.0011614 | 0.00029106 | 0 | 0 | 1 | 0.97311 | -0.51747 | 0.4 | 1 | 1.1 | 0.9
37 | 1 | 0 | 0 | 0 | 0 | 1 | 0.97253 | -0.52892 | 0.4 | 1 | 1.1 | 0.9
34 | 1 | 0.0017577 | 0.00044051 | 0 | 0 | 1 | 0.97231 | -0.53324 | 0.4 | 1 | 1.1 | 0.9
35 | 1 | 0.0010204 | 0.00025574 | 0 | 0 | 1 | 0.97237 | -0.53218 | 0.4 | 1 | 1.1 | 0.9
36 | 1 | 0 | 0 | 0 | 0 | 1 | 0.97195 | -0.54037 | 0.4 | 1 | 1.1 | 0.9
39 | 1 | 0.0012034 | 0.0003016 | 0 | 0 | 1 | 0.97187 | -0.54199 | 0.4 | 1 | 1.1 | 0.9
127 | 1 | 0.0042251 | 0.0010589 | 0 | 0 | 1 | 0.97239 | -0.5318 | 0.4 | 1 | 1.1 | 0.9
63 | 1 | 0.0037116 | 0.00093022 | 0 | 0 | 1 | 0.97182 | -0.54296 | 0.4 | 1 | 1.1 | 0.9
149 | 1 | 0.0016577 | 0.00041546 | 0 | 0 | 1 | 0.97236 | -0.53232 | 0.4 | 1 | 1.1 | 0.9
64 | 1 | 0.0021485 | 0.00053846 | 0 | 0 | 1 | 0.97172 | -0.54501 | 0.4 | 1 | 1.1 | 0.9
40 | 1 | 0.0051518 | 0.0012912 | 0 | 0 | 1 | 0.98244 | -0.33508 | 0.4 | 1 | 1.1 | 0.9
41 | 1 | 0 | 0 | 0 | 0 | 1 | 0.98244 | -0.33507 | 0.4 | 1 | 1.1 | 0.9
42 | 1 | 0 | 0 | 0 | 0 | 1 | 0.9825 | -0.33381 | 0.4 | 1 | 1.1 | 0.9
101 | 1 | 0.00040235 | 0.00010084 | 0 | 0 | 1 | 0.98248 | -0.3342 | 0.4 | 1 | 1.1 | 0.9
137 | 1 | 0 | 0 | 0 | 0 | 1 | 0.98151 | -0.35313 | 0.4 | 1 | 1.1 | 0.9
141 | 1 | 0.023078 | 0.0057839 | 0 | 0 | 1 | 0.98154 | -0.35264 | 0.4 | 1 | 1.1 | 0.9
79 | 1 | 0 | 0 | 0 | 0 | 1 | 0.98465 | -0.2923 | 0.4 | 1 | 1.1 | 0.9
102 | 1 | 0.0011042 | 0.00027673 | 0 | 0 | 1 | 0.98248 | -0.33435 | 0.4 | 1 | 1.1 | 0.9
43 | 1 | 0.0017088 | 0.00042827 | 0 | 0 | 1 | 0.97244 | -0.53086 | 0.4 | 1 | 1.1 | 0.9
44 | 1 | 0 | 0 | 0 | 0 | 1 | 0.97262 | -0.52728 | 0.4 | 1 | 1.1 | 0.9
45 | 1 | 0 | 0 | 0 | 0 | 1 | 0.97161 | -0.54716 | 0.4 | 1 | 1.1 | 0.9
46 | 1 | 0.00035168 | 8.8139e-05 | 0 | 0 | 1 | 0.97259 | -0.52792 | 0.4 | 1 | 1.1 | 0.9
47 | 1 | 0.0014685 | 0.00036804 | 0 | 0 | 1 | 0.97301 | -0.5195 | 0.4 | 1 | 1.1 | 0.9
48 | 1 | 0.00026388 | 6.6135e-05 | 0 | 0 | 1 | 0.97159 | -0.5475 | 0.4 | 1 | 1.1 | 0.9
49 | 1 | 0 | 0 | 0 | 0 | 1 | 0.97093 | -0.5607 | 0.4 | 1 | 1.1 | 0.9
117 | 1 | 0.0015486 | 0.00038811 | 0 | 0 | 1 | 0.97258 | -0.528 | 0.4 | 1 | 1.1 | 0.9
109 | 1 | 0 | 0 | 0 | 0 | 1 | 0.97303 | -0.51918 | 0.4 | 1 | 1.1 | 0.9
122 | 1 | 0.0010104 | 0.00025323 | 0 | 0 | 1 | 0.97157 | -0.5479 | 0.4 | 1 | 1.1 | 0.9
136 | 1 | 0.0037034 | 0.00092815 | 0 | 0 | 1 | 0.9709 | -0.56132 | 0.4 | 1 | 1.1 | 0.9
100 | 1 | 0 | 0 | 0 | 0 | 1 | 0.97067 | -0.56576 | 0.4 | 1 | 1.1 | 0.9
134 | 1 | 0.0067695 | 0.0016966 | 0 | 0 | 1 | 0.9704 | -0.57103 | 0.4 | 1 | 1.1 | 0.9
118 | 1 | 0.0003494 | 8.7569e-05 | 0 | 0 | 1 | 0.97258 | -0.52805 | 0.4 | 1 | 1.1 | 0.9
116 | 1 | 0 | 0 | 0 | 0 | 1 | 0.97288 | -0.52208 | 0.4 | 1 | 1.1 | 0.9
107 | 1 | 0.0013182 | 0.00033038 | 0 | 0 | 1 | 0.97316 | -0.51658 | 0.4 | 1 | 1.1 | 0.9
99 | 1 | 0.0050484 | 0.0012653 | 0 | 0 | 1 | 0.97058 | -0.56755 | 0.4 | 1 | 1.1 | 0.9
135 | 1 | 0.0025368 | 0.00063579 | 0 | 0 | 1 | 0.97039 | -0.57135 | 0.4 | 1 | 1.1 | 0.9
50 | 1 | 0.00098978 | 0.00024806 | 0 | 0 | 1 | 0.97272 | -0.52525 | 0.4 | 1 | 1.1 | 0.9
51 | 1 | 0.0075972 | 0.001904 | 0 | 0 | 1 | 0.9726 | -0.52774 | 0.4 | 1 | 1.1 | 0.9
53 | 1 | 0.0012848 | 0.00032199 | 0 | 0 | 1 | 0.97259 | -0.52779 | 0.4 | 1 | 1.1 | 0.9
58 | 1 | 0.0017077 | 0.00042798 | 0 | 0 | 1 | 0.97104 | -0.55835 | 0.4 | 1 | 1.1 | 0.9
59 | 1 | 0.0011065 | 0.00027732 | 0 | 0 | 1 | 0.97096 | -0.55994 | 0.4 | 1 | 1.1 | 0.9
60 | 1 | 0.0017994 | 0.00045098 | 0 | 0 | 1 | 0.97105 | -0.55822 | 0.4 | 1 | 1.1 | 0.9
61 | 1 | 0.01075 | 0.0026943 | 0 | 0 | 1 | 0.97068 | -0.56549 | 0.4 | 1 | 1.1 | 0.9
62 | 1 | 0 | 0 | 0 | 0 | 1 | 0.97133 | -0.55268 | 0.4 | 1 | 1.1 | 0.9
108 | 1 | 0.00094941 | 0.00023795 | 0 | 0 | 1 | 0.97128 | -0.55369 | 0.4 | 1 | 1.1 | 0.9
110 | 1 | 0.0047926 | 0.0012011 | 0 | 0 | 1 | 0.97114 | -0.5565 | 0.4 | 1 | 1.1 | 0.9
66 | 1 | 0.0013774 | 0.00034521 | 0 | 0 | 1 | 0.97231 | -0.53329 | 0.4 | 1 | 1.1 | 0.9
68 | 1 | 0.0048566 | 0.0012172 | 0 | 0 | 1 | 0.97227 | -0.53422 | 0.4 | 1 | 1.1 | 0.9
114 | 1 | 0.0018693 | 0.0004685 | 0 | 0 | 1 | 0.97251 | -0.52932 | 0.4 | 1 | 1.1 | 0.9
70 | 1 | 0.0013269 | 0.00033256 | 0 | 0 | 1 | 0.97023 | -0.57442 | 0.4 | 1 | 1.1 | 0.9
71 | 1 | 0.00031639 | 7.9295e-05 | 0 | 0 | 1 | 0.97019 | -0.5752 | 0.4 | 1 | 1.1 | 0.9
72 | 1 | 0 | 0 | 0 | 0 | 1 | 0.9704 | -0.57108 | 0.4 | 1 | 1.1 | 0.9
73 | 1 | 0.0036606 | 0.00091743 | 0 | 0 | 1 | 0.97002 | -0.57856 | 0.4 | 1 | 1.1 | 0.9
74 | 1 | 0.00028269 | 7.0849e-05 | 0 | 0 | 1 | 0.97045 | -0.57006 | 0.4 | 1 | 1.1 | 0.9
75 | 1 | 0.00085881 | 0.00021524 | 0 | 0 | 1 | 0.9704 | -0.57112 | 0.4 | 1 | 1.1 | 0.9
96 | 1 | 0.0021738 | 0.00054481 | 0 | 0 | 1 | 0.97059 | -0.56729 | 0.4 | 1 | 1.1 | 0.9
97 | 1 | 0.002984 | 0.00074785 | 0 | 0 | 1 | 0.97083 | -0.56264 | 0.4 | 1 | 1.1 | 0.9
78 | 1 | 0.0077442 | 0.0019409 | 0 | 0 | 1 | 0.98489 | -0.28753 | 0.4 | 1 | 1.1 | 0.9
80 | 1 | 0 | 0 | 0 | 0 | 1 | 0.98871 | -0.21413 | 0.4 | 1 | 1.1 | 0.9
81 | 1 | 0.010499 | 0.0026313 | 0 | 0 | 1 | 0.98446 | -0.29587 | 0.4 | 1 | 1.1 | 0.9
83 | 1 | 0 | 0 | 0 | 0 | 1 | 0.98941 | -0.20069 | 0.4 | 1 | 1.1 | 0.9
143 | 1 | 0.0085687 | 0.0021475 | 0 | 0 | 1 | 0.98961 | -0.1968 | 0.4 | 1 | 1.1 | 0.9
84 | 1 | 0.045066 | 0.011295 | 0 | 0 | 1 | 0.97947 | -0.39321 | 0.4 | 1 | 1.1 | 0.9
140 | 1 | 0 | 0 | 0 | 0 | 1 | 0.98104 | -0.3625 | 0.4 | 1 | 1.1 | 0.9
147 | 1 | 0 | 0 | 0 | 0 | 1 | 0.99063 | -0.17743 | 0.4 | 1 | 1.1 | 0.9
151 | 1 | 0.00088655 | 0.00022219 | 0 | 0 | 1 | 0.99042 | -0.18158 | 0.4 | 1 | 1.1 | 0.9
146 | 1 | 0 | 0 | 0 | 0 | 1 | 0.99087 | -0.17282 | 0.4 | 1 | 1.1 | 0.9
144 | 1 | 0 | 0 | 0 | 0 | 1 | 0.99141 | -0.16254 | 0.4 | 1 | 1.1 | 0.9
88 | 1 | 0 | 0 | 0 | 0 | 1 | 0.97557 | -0.46915 | 0.4 | 1 | 1.1 | 0.9
89 | 1 | 0.0010586 | 0.00026532 | 0 | 0 | 1 | 0.97732 | -0.43486 | 0.4 | 1 | 1.1 | 0.9
90 | 1 | 0 | 0 | 0 | 0 | 1 | 0.97656 | -0.44992 | 0.4 | 1 | 1.1 | 0.9
92 | 1 | 0.0026814 | 0.00067201 | 0 | 0 | 1 | 0.97655 | -0.45016 | 0.4 | 1 | 1.1 | 0.9
93 | 1 | 0.030671 | 0.0076868 | 0 | 0 | 1 | 0.97645 | -0.45204 | 0.4 | 1 | 1.1 | 0.9
142 | 1 | 0.03844 | 0.0096339 | 0 | 0 | 1 | 0.97984 | -0.38598 | 0.4 | 1 | 1.1 | 0.9
132 | 1 | 0.0057289 | 0.0014358 | 0 | 0 | 1 | 0.97711 | -0.43915 | 0.4 | 1 | 1.1 | 0.9
98 | 1 | 0.0021625 | 0.00054197 | 0 | 0 | 1 | 0.97089 | -0.5615 | 0.4 | 1 | 1.1 | 0.9
105 | 1 | 0.0023123 | 0.00057951 | 0 | 0 | 1 | 0.97332 | -0.51334 | 0.4 | 1 | 1.1 | 0.9
126 | 1 | 0.00063601 | 0.0001594 | 0 | 0 | 1 | 0.97284 | -0.52284 | 0.4 | 1 | 1.1 | 0.9
123 | 1 | 0.0017351 | 0.00043485 | 0 | 0 | 1 | 0.97287 | -0.5223 | 0.4 | 1 | 1.1 | 0.9
206 | 1 | 0.00053031 | 0.00013291 | 0 | 0 | 1 | 0.97281 | -0.52341 | 0.4 | 1 | 1.1 | 0.9
124 | 1 | 0.00090511 | 0.00022684 | 0 | 0 | 1 | 0.97278 | -0.52404 | 0.4 | 1 | 1.1 | 0.9
125 | 1 | 0 | 0 | 0 | 0 | 1 | 0.97276 | -0.52451 | 0.4 | 1 | 1.1 | 0.9
204 | 1 | 0.00033579 | 8.4157e-05 | 0 | 0 | 1 | 0.97272 | -0.52526 | 0.4 | 1 | 1.1 | 0.9
205 | 1 | 0.0012532 | 0.00031408 | 0 | 0 | 1 | 0.97271 | -0.52548 | 0.4 | 1 | 1.1 | 0.9
207 | 1 | 0.00072607 | 0.00018197 | 0 | 0 | 1 | 0.9728 | -0.52361 | 0.4 | 1 | 1.1 | 0.9
139 | 1 | 0.0015277 | 0.00038289 | 0 | 0 | 1 | 0.97517 | -0.47694 | 0.4 | 1 | 1.1 | 0.9
138 | 1 | 0.007163 | 0.0017952 | 0 | 0 | 1 | 0.97498 | -0.48068 | 0.4 | 1 | 1.1 | 0.9
133 | 1 | 0.0013625 | 0.00034147 | 0 | 0 | 1 | 0.9771 | -0.43932 | 0.4 | 1 | 1.1 | 0.9
145 | 3 | 0.0045342 | 0.0011364 | 0 | 0 | 1 | 1 | 0 | 0.4 | 1 | 1.1 | 0.9
203 | 1 | 0.0025827 | 0.00064728 | 0 | 0 | 1 | 0.99045 | -0.18098 | 0.4 | 1 | 1.1 | 0.9
202 | 1 | 0.00059018 | 0.00014791 | 0 | 0 | 1 | 0.99044 | -0.18106 | 0.4 | 1 | 1.1 | 0.9
150 | 1 | 0.0034493 | 0.00086448 | 0 | 0 | 1 | 0.99039 | -0.18219 | 0.4 | 1 | 1.1 | 0.9
152 | 1 | 0.0035888 | 0.00089943 | 0 | 0 | 1 | 0.99032 | -0.18354 | 0.4 | 1 | 1.1 | 0.9
155 | 1 | 0.0018421 | 0.00046168 | 0 | 0 | 1 | 0.98687 | -0.25022 | 0.4 | 1 | 1.1 | 0.9
156 | 1 | 0 | 0 | 0 | 0 | 1 | 0.98673 | -0.25287 | 0.4 | 1 | 1.1 | 0.9
157 | 1 | 0 | 0 | 0 | 0 | 1 | 0.98702 | -0.24736 | 0.4 | 1 | 1.1 | 0.9
158 | 1 | 0.0018422 | 0.00046169 | 0 | 0 | 1 | 0.98662 | -0.25513 | 0.4 | 1 | 1.1 | 0.9
159 | 1 | 0.0054328 | 0.0013616 | 0 | 0 | 1 | 0.98704 | -0.24688 | 0.4 | 1 | 1.1 | 0.9
160 | 1 | 0.0052233 | 0.0013091 | 0 | 0 | 1 | 0.98689 | -0.24989 | 0.4 | 1 | 1.1 | 0.9
161 | 1 | 0.0018423 | 0.00046172 | 0 | 0 | 1 | 0.98649 | -0.25752 | 0.4 | 1 | 1.1 | 0.9
169 | 1 | 0 | 0 | 0 | 0 | 1 | 0.98751 | -0.23776 | 0.4 | 1 | 1.1 | 0.9
175 | 1 | 0.0010047 | 0.0002518 | 0 | 0 | 1 | 0.98688 | -0.2501 | 0.4 | 1 | 1.1 | 0.9
162 | 1 | 0.00064652 | 0.00016203 | 0 | 0 | 1 | 0.98649 | -0.25763 | 0.4 | 1 | 1.1 | 0.9
173 | 1 | 0 | 0 | 0 | 0 | 1 | 0.98814 | -0.22563 | 0.4 | 1 | 1.1 | 0.9
167 | 1 | 0 | 0 | 0 | 0 | 1 | 0.98712 | -0.24525 | 0.4 | 1 | 1.1 | 0.9
163 | 1 | 0.00064612 | 0.00016193 | 0 | 0 | 1 | 0.98642 | -0.25891 | 0.4 | 1 | 1.1 | 0.9
164 | 1 | 0.0020671 | 0.00051807 | 0 | 0 | 1 | 0.98642 | -0.25896 | 0.4 | 1 | 1.1 | 0.9
165 | 1 | 0.00064674 | 0.00016209 | 0 | 0 | 1 | 0.98684 | -0.25065 | 0.4 | 1 | 1.1 | 0.9
166 | 1 | 0.0035895 | 0.00089961 | 0 | 0 | 1 | 0.98675 | -0.25246 | 0.4 | 1 | 1.1 | 0.9
168 | 1 | 0.0030614 | 0.00076725 | 0 | 0 | 1 | 0.98664 | -0.25451 | 0.4 | 1 | 1.1 | 0.9
170 | 1 | 0 | 0 | 0 | 0 | 1 | 0.98654 | -0.25647 | 0.4 | 1 | 1.1 | 0.9
182 | 1 | 0 | 0 | 0 | 0 | 1 | 0.98408 | -0.30421 | 0.4 | 1 | 1.1 | 0.9
174 | 1 | 0 | 0 | 0 | 0 | 1 | 0.98863 | -0.21605 | 0.4 | 1 | 1.1 | 0.9
171 | 1 | 0.0011661 | 0.00029225 | 0 | 0 | 1 | 0.98809 | -0.22651 | 0.4 | 1 | 1.1 | 0.9
178 | 1 | 0.00039693 | 9.948e-05 | 0 | 0 | 1 | 0.98176 | -0.34929 | 0.4 | 1 | 1.1 | 0.9
179 | 1 | 0 | 0 | 0 | 0 | 1 | 0.98186 | -0.34738 | 0.4 | 1 | 1.1 | 0.9
180 | 1 | 0 | 0 | 0 | 0 | 1 | 0.98111 | -0.36199 | 0.4 | 1 | 1.1 | 0.9
181 | 1 | 0.0027515 | 0.0006896 | 0 | 0 | 1 | 0.98378 | -0.31 | 0.4 | 1 | 1.1 | 0.9
172 | 1 | 0.0014263 | 0.00035747 | 0 | 0 | 1 | 0.98805 | -0.22731 | 0.4 | 1 | 1.1 | 0.9
199 | 1 | 0.0011804 | 0.00029584 | 0 | 0 | 1 | 0.9889 | -0.21084 | 0.4 | 1 | 1.1 | 0.9
198 | 1 | 0.00097833 | 0.00024519 | 0 | 0 | 1 | 0.98856 | -0.21744 | 0.4 | 1 | 1.1 | 0.9
200 | 1 | 0 | 0 | 0 | 0 | 1 | 0.9895 | -0.19924 | 0.4 | 1 | 1.1 | 0.9
197 | 1 | 0.00095933 | 0.00024043 | 0 | 0 | 1 | 0.98853 | -0.21811 | 0.4 | 1 | 1.1 | 0.9
184 | 1 | 0.0025925 | 0.00064974 | 0 | 0 | 1 | 0.97774 | -0.4279 | 0.4 | 1 | 1.1 | 0.9
185 | 1 | 0.00094097 | 0.00023583 | 0 | 0 | 1 | 0.97751 | -0.43245 | 0.4 | 1 | 1.1 | 0.9
186 | 1 | 0.0026868 | 0.00067338 | 0 | 0 | 1 | 0.97732 | -0.43608 | 0.4 | 1 | 1.1 | 0.9
187 | 1 | 0.0073502 | 0.0018421 | 0 | 0 | 1 | 0.97662 | -0.44995 | 0.4 | 1 | 1.1 | 0.9
188 | 1 | 0 | 0 | 0 | 0 | 1 | 0.97629 | -0.45642 | 0.4 | 1 | 1.1 | 0.9
189 | 1 | 0.0048873 | 0.0012249 | 0 | 0 | 1 | 0.97577 | -0.46649 | 0.4 | 1 | 1.1 | 0.9
190 | 1 | 0 | 0 | 0 | 0 | 1 | 0.97516 | -0.47857 | 0.4 | 1 | 1.1 | 0.9
191 | 1 | 0.0018985 | 0.0004758 | 0 | 0 | 1 | 0.9742 | -0.49757 | 0.4 | 1 | 1.1 | 0.9
195 | 1 | 0.0033261 | 0.00083361 | 0 | 0 | 1 | 0.97287 | -0.52381 | 0.4 | 1 | 1.1 | 0.9
192 | 1 | 0.0016056 | 0.00040241 | 0 | 0 | 1 | 0.97284 | -0.52443 | 0.4 | 1 | 1.1 | 0.9
193 | 1 | 0.0013608 | 0.00034106 | 0 | 0 | 1 | 0.97284 | -0.52442 | 0.4 | 1 | 1.1 | 0.9
196 | 1 | 0.0011747 | 0.0002944 | 0 | 0 | 1 | 0.98852 | -0.2183 | 0.4 | 1 | 1.1 | 0.9
201 | 1 | 0 | 0 | 0 | 0 | 1 | 0.99022 | -0.18531 | 0.4 | 1 | 1.1 | 0.9

## generator_data
GEN_BUS | PG | QG | QMAX | QMIN | VG | MBASE | GEN_STATUS | PMAX | PMIN
145 | 0.55878 | 0.14453 | 10 | -10 | 1 | 100 | 1 | 10 | 0

## branch_data
F_BUS | T_BUS | BR_R | BR_X | BR_B | RATE_A | RATE_B | RATE_C | TAP | SHIFT | BR_STATUS | ANGMIN | ANGMAX | P_in | Q_in | P_out | Q_out
1 | 2 | 9.8888 | 6.3288 | 1.6606e-08 | 0 | 0 | 0 | 0 | 0 | 1 | -90 | 90 | 0.0082095 | 0.0020583 | -0.008202 | -0.0020551
1 | 3 | 1.0986 | 0.70313 | 3.6898e-09 | 0 | 0 | 0 | 0 | 0 | 1 | -90 | 90 | -0.0087764 | -0.0022004 | 0.0087774 | 0.0022007
2 | 4 | 1.8652 | 1.1938 | 3.1322e-09 | 0 | 0 | 0 | 0 | 0 | 1 | -90 | 90 | 0.0050403 | 0.0012627 | -0.0050398 | -0.0012626
3 | 5 | 0.29821 | 0.19086 | 2.0031e-09 | 0 | 0 | 0 | 0 | 0 | 1 | -90 | 90 | -0.0091512 | -0.0022943 | 0.0091514 | 0.0022943
4 | 177 | 7.1693 | 4.5883 | 1.2039e-08 | 0 | 0 | 0 | 0 | 0 | 1 | -90 | 90 | 0.0050398 | 0.0012626 | -0.0050377 | -0.0012625
5 | 57 | 0.084835 | 0.054294 | 5.6984e-10 | 0 | 0 | 0 | 0 | 0 | 1 | -90 | 90 | -0.0094744 | -0.0023753 | 0.0094745 | 0.0023753
177 | 176 | 2.2787 | 1.4584 | 3.8265e-09 | 0 | 0 | 0 | 0 | 0 | 1 | -90 | 90 | 0.0050377 | 0.0012625 | -0.0050371 | -0.0012624
57 | 38 | 0.02221 | 0.014215 | 1.4919e-10 | 0 | 0 | 0 | 0 | 0 | 1 | -90 | 90 | -0.009689 | -0.0024291 | 0.0096891 | 0.0024291
38 | 36 | 0.21669 | 0.13868 | 1.4556e-09 | 0 | 0 | 0 | 0 | 0 | 1 | -90 | 90 | -0.0099615 | -0.0024973 | 0.0099618 | 0.0024974
6 | 7 | 0.55134 | 0.35286 | 9.2585e-10 | 0 | 0 | 0 | 0 | 0 | 1 | -90 | 90 | 0.0010759 | 0.00026957 | -0.0010759 | -0.00026966
6 | 8 | 1.7523 | 1.1215 | 2.9426e-09 | 0 | 0 | 0 | 0 | 0 | 1 | -90 | 90 | -0.0047946 | -0.0012016 | 0.0047951 | 0.0012016
8 | 9 | 0.17353 | 0.11106 | 1.1656e-09 | 0 | 0 | 0 | 0 | 0 | 1 | -90 | 90 | 0.043636 | 0.010958 | -0.043632 | -0.010955
8 | 10 | 0.13706 | 0.087717 | 9.2063e-10 | 0 | 0 | 0 | 0 | 0 | 1 | -90 | 90 | -0.048431 | -0.012159 | 0.048434 | 0.012162
9 | 106 | 0.24002 | 0.15361 | 1.6122e-09 | 0 | 0 | 0 | 0 | 0 | 1 | -90 | 90 | 0.042435 | 0.010655 | -0.04243 | -0.010653
10 | 56 | 0.19442 | 0.12443 | 1.3059e-09 | 0 | 0 | 0 | 0 | 0 | 1 | -90 | 90 | -0.049541 | -0.012439 | 0.049546 | 0.012442
106 | 104 | 0.483 | 0.30912 | 3.2444e-09 | 0 | 0 | 0 | 0 | 0 | 1 | -90 | 90 | 0.039828 | 0.01 | -0.039819 | -0.0099951
56 | 55 | 0.016185 | 0.010358 | 1.0871e-10 | 0 | 0 | 0 | 0 | 0 | 1 | -90 | 90 | -0.052949 | -0.013295 | 0.05295 | 0.013295
104 | 105 | 0.17096 | 0.10942 | 1.1484e-09 | 0 | 0 | 0 | 0 | 0 | 1 | -90 | 90 | 0.03457 | 0.0086795 | -0.034567 | -0.0086781
55 | 22 | 0.18137 | 0.11607 | 1.2182e-09 | 0 | 0 | 0 | 0 | 0 | 1 | -90 | 90 | -0.054369 | -0.013651 | 0.054375 | 0.013655
11 | 12 | 0.35241 | 0.22554 | 2.3672e-09 | 0 | 0 | 0 | 0 | 0 | 1 | -90 | 90 | -0.1247 | -0.031401 | 0.12476 | 0.031439
11 | 13 | 0.28632 | 0.18324 | 1.9232e-09 | 0 | 0 | 0 | 0 | 0 | 1 | -90 | 90 | 0.12341 | 0.031078 | -0.12336 | -0.031047
12 | 14 | 0.061927 | 0.039633 | 4.1597e-10 | 0 | 0 | 0 | 0 | 0 | 1 | -90 | 90 | -0.12637 | -0.031842 | 0.12638 | 0.031849
13 | 15 | 0.55348 | 0.35423 | 3.7178e-09 | 0 | 0 | 0 | 0 | 0 | 1 | -90 | 90 | 0.11007 | 0.027716 | -0.11 | -0.027669
13 | 16 | 1.1693 | 0.74835 | 1.9636e-09 | 0 | 0 | 0 | 0 | 0 | 1 | -90 | 90 | 0.010347 | 0.0025937 | -0.010346 | -0.002593
13 | 17 | 0.89888 | 0.57529 | 1.5095e-09 | 0 | 0 | 0 | 0 | 0 | 1 | -90 | 90 | 0.0029405 | 0.00073684 | -0.0029404 | -0.00073693
14 | 115 | 0.38064 | 0.24361 | 2.5568e-09 | 0 | 0 | 0 | 0 | 0 | 1 | -90 | 90 | 0.15448 | 0.038957 | -0.15438 | -0.038893
14 | 103 | 0.64385 | 0.41207 | 4.3248e-09 | 0 | 0 | 0 | 0 | 0 | 1 | -90 | 90 | -0.28086 | -0.070806 | 0.28143 | 0.071168
15 | 19 | 0.32838 | 0.21017 | 2.2058e-09 | 0 | 0 | 0 | 0 | 0 | 1 | -90 | 90 | 0.10677 | 0.026859 | -0.10673 | -0.026833
16 | 113 | 1.9236 | 1.2311 | 3.2302e-09 | 0 | 0 | 0 | 0 | 0 | 1 | -90 | 90 | 0.0023046 | 0.00057732 | -0.0023045 | -0.00057755
16 | 111 | 3.3947 | 2.1726 | 5.7006e-09 | 0 | 0 | 0 | 0 | 0 | 1 | -90 | 90 | 0.0080413 | 0.0020157 | -0.0080388 | -0.0020146
115 | 120 | 0.23261 | 0.14887 | 1.5625e-09 | 0 | 0 | 0 | 0 | 0 | 1 | -90 | 90 | 0.15265 | 0.038459 | -0.15259 | -0.038421
103 | 82 | 0.77958 | 0.49893 | 5.2365e-09 | 0 | 0 | 0 | 0 | 0 | 1 | -90 | 90 | -0.32869 | -0.08306 | 0.32963 | 0.083657
103 | 95 | 2.1125 | 1.352 | 3.5475e-09 | 0 | 0 | 0 | 0 | 0 | 1 | -90 | 90 | 0.047265 | 0.011892 | -0.047212 | -0.011859
19 | 18 | 0.33066 | 0.21162 | 2.2211e-09 | 0 | 0 | 0 | 0 | 0 | 1 | -90 | 90 | 0.0975 | 0.02452 | -0.097465 | -0.024498
111 | 112 | 0.98182 | 0.62836 | 1.6487e-09 | 0 | 0 | 0 | 0 | 0 | 1 | -90 | 90 | 0.0044307 | 0.0011104 | -0.0044305 | -0.0011104
120 | 88 | 0.41264 | 0.26409 | 2.7717e-09 | 0 | 0 | 0 | 0 | 0 | 1 | -90 | 90 | 0.1511 | 0.038047 | -0.15099 | -0.03798
82 | 137 | 2.068 | 1.3236 | 3.4728e-09 | 0 | 0 | 0 | 0 | 0 | 1 | -90 | 90 | 0.045199 | 0.011379 | -0.045152 | -0.011349
82 | 141 | 1.4802 | 0.94734 | 2.4857e-09 | 0 | 0 | 0 | 0 | 0 | 1 | -90 | 90 | 0.061641 | 0.015496 | -0.061579 | -0.015456
82 | 79 | 0.38695 | 0.24765 | 2.5992e-09 | 0 | 0 | 0 | 0 | 0 | 1 | -90 | 90 | -0.44312 | -0.1122 | 0.44396 | 0.11274
82 | 42 | 1.4543 | 0.93074 | 2.4421e-09 | 0 | 0 | 0 | 0 | 0 | 1 | -90 | 90 | 0.0066594 | 0.0016687 | -0.0066587 | -0.0016685
95 | 91 | 1.6341 | 1.0458 | 2.744e-09 | 0 | 0 | 0 | 0 | 0 | 1 | -90 | 90 | 0.043018 | 0.010808 | -0.042984 | -0.010786
94 | 131 | 0.60029 | 0.38419 | 1.0081e-09 | 0 | 0 | 0 | 0 | 0 | 1 | -90 | 90 | 0.0085374 | 0.0021398 | -0.0085369 | -0.0021396
94 | 91 | 1.9549 | 1.2511 | 3.2828e-09 | 0 | 0 | 0 | 0 | 0 | 1 | -90 | 90 | -0.0085374 | -0.0021398 | 0.0085389 | 0.0021405
131 | 132 | 2.3236 | 1.4871 | 3.9019e-09 | 0 | 0 | 0 | 0 | 0 | 1 | -90 | 90 | 0.0070927 | 0.0017776 | -0.0070914 | -0.0017772
91 | 89 | 0.57952 | 0.37089 | 9.7316e-10 | 0 | 0 | 0 | 0 | 0 | 1 | -90 | 90 | 0.034445 | 0.0086458 | -0.034438 | -0.008641
18 | 20 | 0.30094 | 0.1926 | 2.0214e-09 | 0 | 0 | 0 | 0 | 0 | 1 | -90 | 90 | 0.095624 | 0.024036 | -0.095593 | -0.024017
129 | 130 | 0.98094 | 0.6278 | 1.6473e-09 | 0 | 0 | 0 | 0 | 0 | 1 | -90 | 90 | 0.0086931 | 0.002179 | -0.0086922 | -0.0021787
129 | 121 | 1.2937 | 0.82799 | 2.1725e-09 | 0 | 0 | 0 | 0 | 0 | 1 | -90 | 90 | -0.0086931 | -0.002179 | 0.0086941 | 0.0021795
130 | 139 | 0.25157 | 0.16101 | 4.2246e-10 | 0 | 0 | 0 | 0 | 0 | 1 | -90 | 90 | 0.0086922 | 0.0021787 | -0.008692 | -0.0021786
121 | 88 | 1.0566 | 0.67625 | 1.7744e-09 | 0 | 0 | 0 | 0 | 0 | 1 | -90 | 90 | -0.010671 | -0.002675 | 0.010673 | 0.0026757
20 | 21 | 2.796 | 1.7894 | 4.6953e-09 | 0 | 0 | 0 | 0 | 0 | 1 | -90 | 90 | 0.036649 | 0.0092091 | -0.036607 | -0.0091826
20 | 22 | 0.5257 | 0.33645 | 3.5312e-09 | 0 | 0 | 0 | 0 | 0 | 1 | -90 | 90 | 0.058944 | 0.014807 | -0.058924 | -0.014795
21 | 54 | 2.3656 | 1.514 | 3.9724e-09 | 0 | 0 | 0 | 0 | 0 | 1 | -90 | 90 | 0.013006 | 0.0032616 | -0.013001 | -0.0032591
21 | 67 | 3.1073 | 1.9887 | 5.2181e-09 | 0 | 0 | 0 | 0 | 0 | 1 | -90 | 90 | 0.02023 | 0.005076 | -0.020215 | -0.0050673
54 | 52 | 0.90779 | 0.58099 | 1.5244e-09 | 0 | 0 | 0 | 0 | 0 | 1 | -90 | 90 | 0.010254 | 0.0025706 | -0.010253 | -0.00257
67 | 69 | 0.77969 | 0.499 | 1.3093e-09 | 0 | 0 | 0 | 0 | 0 | 1 | -90 | 90 | 0.0018694 | 0.00046825 | -0.0018694 | -0.00046835
67 | 65 | 0.91017 | 0.58251 | 1.5284e-09 | 0 | 0 | 0 | 0 | 0 | 1 | -90 | 90 | 0.018346 | 0.0045991 | -0.018343 | -0.004597
52 | 50 | 0.90506 | 0.57924 | 1.5198e-09 | 0 | 0 | 0 | 0 | 0 | 1 | -90 | 90 | 0.0098738 | 0.002475 | -0.0098728 | -0.0024746
69 | 114 | 1.0705 | 0.68515 | 1.7977e-09 | 0 | 0 | 0 | 0 | 0 | 1 | -90 | 90 | 0.0018694 | 0.00046835 | -0.0018693 | -0.0004685
65 | 66 | 0.57157 | 0.36581 | 9.5983e-10 | 0 | 0 | 0 | 0 | 0 | 1 | -90 | 90 | 0.0062344 | 0.0015625 | -0.0062342 | -0.0015624
23 | 24 | 1.8142 | 1.1611 | 3.0466e-09 | 0 | 0 | 0 | 0 | 0 | 1 | -90 | 90 | -0.01376 | -0.0034482 | 0.013763 | 0.0034504
23 | 25 | 1.8887 | 1.2088 | 3.1717e-09 | 0 | 0 | 0 | 0 | 0 | 1 | -90 | 90 | 0.0027846 | 0.00069764 | -0.0027844 | -0.00069784
24 | 26 | 2.1736 | 1.3911 | 3.6501e-09 | 0 | 0 | 0 | 0 | 0 | 1 | -90 | 90 | -0.021206 | -0.0053158 | 0.021217 | 0.0053225
26 | 85 | 0.91797 | 0.5875 | 1.5415e-09 | 0 | 0 | 0 | 0 | 0 | 1 | -90 | 90 | -0.024134 | -0.0060534 | 0.02414 | 0.006057
85 | 86 | 1.1498 | 0.73587 | 1.9308e-09 | 0 | 0 | 0 | 0 | 0 | 1 | -90 | 90 | -0.027434 | -0.0068827 | 0.027444 | 0.0068887
86 | 87 | 0.102 | 0.065278 | 6.8512e-10 | 0 | 0 | 0 | 0 | 0 | 1 | -90 | 90 | 0.11285 | 0.028396 | -0.11283 | -0.028387
86 | 88 | 0.13523 | 0.08655 | 9.0838e-10 | 0 | 0 | 0 | 0 | 0 | 1 | -90 | 90 | -0.14029 | -0.035285 | 0.14032 | 0.035304
27 | 28 | 0.037037 | 0.023704 | 2.4878e-10 | 0 | 0 | 0 | 0 | 0 | 1 | -90 | 90 | -0.086124 | -0.021634 | 0.086127 | 0.021636
27 | 29 | 0.12829 | 0.082104 | 8.6172e-10 | 0 | 0 | 0 | 0 | 0 | 1 | -90 | 90 | 0.076832 | 0.019305 | -0.076823 | -0.019299
28 | 30 | 4.1141 | 2.633 | 6.9086e-09 | 0 | 0 | 0 | 0 | 0 | 1 | -90 | 90 | 0.0086396 | 0.0021659 | -0.0086362 | -0.0021643
28 | 31 | 0.23431 | 0.14996 | 1.5739e-09 | 0 | 0 | 0 | 0 | 0 | 1 | -90 | 90 | -0.094767 | -0.023801 | 0.094791 | 0.023816
29 | 32 | 0.404 | 0.25856 | 2.7137e-09 | 0 | 0 | 0 | 0 | 0 | 1 | -90 | 90 | 0.067409 | 0.016939 | -0.067388 | -0.016926
29 | 33 | 2.5689 | 1.6441 | 4.3139e-09 | 0 | 0 | 0 | 0 | 0 | 1 | -90 | 90 | 0.0094148 | 0.0023602 | -0.0094123 | -0.0023589
30 | 76 | 0.2643 | 0.16915 | 4.4382e-10 | 0 | 0 | 0 | 0 | 0 | 1 | -90 | 90 | 0.0048271 | 0.0012097 | -0.004827 | -0.0012097
31 | 119 | 0.51001 | 0.3264 | 3.4257e-09 | 0 | 0 | 0 | 0 | 0 | 1 | -90 | 90 | -0.10431 | -0.026203 | 0.10438 | 0.026243
32 | 153 | 1.5905 | 1.0179 | 2.6709e-09 | 0 | 0 | 0 | 0 | 0 | 1 | -90 | 90 | 0.003252 | 0.00081456 | -0.0032518 | -0.00081469
32 | 128 | 0.80164 | 0.51305 | 5.3847e-09 | 0 | 0 | 0 | 0 | 0 | 1 | -90 | 90 | 0.064136 | 0.016112 | -0.064099 | -0.016089
76 | 77 | 0.52801 | 0.33793 | 8.8667e-10 | 0 | 0 | 0 | 0 | 0 | 1 | -90 | 90 | 0.0017823 | 0.0004466 | -0.0017822 | -0.00044667
119 | 87 | 0.47524 | 0.30416 | 3.1923e-09 | 0 | 0 | 0 | 0 | 0 | 1 | -90 | 90 | -0.11028 | -0.027722 | 0.11034 | 0.027763
153 | 154 | 1.9039 | 1.2185 | 3.1971e-09 | 0 | 0 | 0 | 0 | 0 | 1 | -90 | 90 | 0.0011614 | 0.00029078 | -0.0011614 | -0.00029106
128 | 37 | 0.075979 | 0.048626 | 5.1035e-10 | 0 | 0 | 0 | 0 | 0 | 1 | -90 | 90 | 0.060632 | 0.01522 | -0.060629 | -0.015218
37 | 127 | 2.0794 | 1.3308 | 3.492e-09 | 0 | 0 | 0 | 0 | 0 | 1 | -90 | 90 | 0.0058837 | 0.0014744 | -0.0058829 | -0.0014742
37 | 35 | 0.2528 | 0.16179 | 1.6981e-09 | 0 | 0 | 0 | 0 | 0 | 1 | -90 | 90 | 0.054745 | 0.013743 | -0.054737 | -0.013738
34 | 35 | 0.084053 | 0.053794 | 5.6459e-10 | 0 | 0 | 0 | 0 | 0 | 1 | -90 | 90 | -0.053714 | -0.013481 | 0.053716 | 0.013482
34 | 36 | 0.58167 | 0.37227 | 3.9071e-09 | 0 | 0 | 0 | 0 | 0 | 1 | -90 | 90 | 0.051956 | 0.01304 | -0.051938 | -0.013029
36 | 39 | 0.16408 | 0.10501 | 1.1021e-09 | 0 | 0 | 0 | 0 | 0 | 1 | -90 | 90 | 0.041977 | 0.010532 | -0.041973 | -0.01053
39 | 63 | 0.10003 | 0.064019 | 6.7191e-10 | 0 | 0 | 0 | 0 | 0 | 1 | -90 | 90 | 0.04077 | 0.010228 | -0.040768 | -0.010227
127 | 149 | 1.3293 | 0.85075 | 2.2322e-09 | 0 | 0 | 0 | 0 | 0 | 1 | -90 | 90 | 0.0016578 | 0.00041528 | -0.0016577 | -0.00041546
63 | 64 | 0.23486 | 0.15031 | 1.5776e-09 | 0 | 0 | 0 | 0 | 0 | 1 | -90 | 90 | 0.037056 | 0.0092969 | -0.037053 | -0.0092947
64 | 62 | 0.93013 | 0.59528 | 6.2478e-09 | 0 | 0 | 0 | 0 | 0 | 1 | -90 | 90 | 0.034904 | 0.0087562 | -0.034892 | -0.0087487
40 | 41 | 0.0051768 | 0.0033131 | 8.6932e-12 | 0 | 0 | 0 | 0 | 0 | 1 | -90 | 90 | -0.0051518 | -0.0012912 | 0.0051518 | 0.0012912
41 | 42 | 1.0566 | 0.6762 | 1.7743e-09 | 0 | 0 | 0 | 0 | 0 | 1 | -90 | 90 | -0.0051518 | -0.0012912 | 0.0051522 | 0.0012912
42 | 101 | 1.1206 | 0.71716 | 1.8817e-09 | 0 | 0 | 0 | 0 | 0 | 1 | -90 | 90 | 0.0015066 | 0.00037732 | -0.0015065 | -0.00037748
101 | 102 | 0.55629 | 0.35603 | 9.3416e-10 | 0 | 0 | 0 | 0 | 0 | 1 | -90 | 90 | 0.0011042 | 0.00027665 | -0.0011042 | -0.00027673
137 | 84 | 3.832 | 2.4525 | 6.435e-09 | 0 | 0 | 0 | 0 | 0 | 1 | -90 | 90 | 0.045152 | 0.011349 | -0.045066 | -0.011295
141 | 140 | 1.1068 | 0.70834 | 1.8586e-09 | 0 | 0 | 0 | 0 | 0 | 1 | -90 | 90 | 0.038501 | 0.0096724 | -0.038483 | -0.009661
79 | 81 | 1.4758 | 0.94449 | 2.4782e-09 | 0 | 0 | 0 | 0 | 0 | 1 | -90 | 90 | 0.010501 | 0.0026322 | -0.010499 | -0.0026313
79 | 78 | 0.046001 | 0.02944 | 3.0899e-10 | 0 | 0 | 0 | 0 | 0 | 1 | -90 | 90 | -0.45446 | -0.11537 | 0.45457 | 0.11543
43 | 44 | 0.72054 | 0.46115 | 2.42e-09 | 0 | 0 | 0 | 0 | 0 | 1 | -90 | 90 | -0.021074 | -0.0052913 | 0.021078 | 0.0052934
43 | 45 | 3.57 | 2.2848 | 5.9951e-09 | 0 | 0 | 0 | 0 | 0 | 1 | -90 | 90 | 0.019366 | 0.004863 | -0.01935 | -0.0048539
44 | 46 | 1.2045 | 0.77087 | 2.0227e-09 | 0 | 0 | 0 | 0 | 0 | 1 | -90 | 90 | 0.0022497 | 0.00056355 | -0.0022497 | -0.0005637
44 | 47 | 1.4169 | 0.9068 | 4.7586e-09 | 0 | 0 | 0 | 0 | 0 | 1 | -90 | 90 | -0.023328 | -0.0058569 | 0.023336 | 0.005862
45 | 48 | 1.1133 | 0.71249 | 1.8695e-09 | 0 | 0 | 0 | 0 | 0 | 1 | -90 | 90 | 0.0012743 | 0.00031895 | -0.0012743 | -0.00031911
45 | 49 | 3.1694 | 2.0284 | 5.3222e-09 | 0 | 0 | 0 | 0 | 0 | 1 | -90 | 90 | 0.018076 | 0.004535 | -0.018065 | -0.004528
46 | 117 | 0.1826 | 0.11687 | 3.0664e-10 | 0 | 0 | 0 | 0 | 0 | 1 | -90 | 90 | 0.001898 | 0.00047556 | -0.001898 | -0.00047559
47 | 109 | 0.05545 | 0.035488 | 3.7246e-10 | 0 | 0 | 0 | 0 | 0 | 1 | -90 | 90 | -0.024805 | -0.0062301 | 0.024805 | 0.0062303
48 | 122 | 1.6573 | 1.0606 | 2.783e-09 | 0 | 0 | 0 | 0 | 0 | 1 | -90 | 90 | 0.0010104 | 0.00025298 | -0.0010104 | -0.00025323
49 | 136 | 0.70828 | 0.4533 | 1.1894e-09 | 0 | 0 | 0 | 0 | 0 | 1 | -90 | 90 | 0.0037035 | 0.00092811 | -0.0037034 | -0.00092815
49 | 100 | 4.2318 | 2.7083 | 7.1063e-09 | 0 | 0 | 0 | 0 | 0 | 1 | -90 | 90 | 0.0050501 | 0.0012654 | -0.0050489 | -0.0012653
49 | 134 | 4.688 | 3.0003 | 7.8723e-09 | 0 | 0 | 0 | 0 | 0 | 1 | -90 | 90 | 0.009311 | 0.0023345 | -0.0093064 | -0.0023323
117 | 118 | 0.59088 | 0.37817 | 9.9225e-10 | 0 | 0 | 0 | 0 | 0 | 1 | -90 | 90 | 0.0003494 | 8.7476e-05 | -0.0003494 | -8.7569e-05
109 | 116 | 2.0079 | 1.2851 | 3.3718e-09 | 0 | 0 | 0 | 0 | 0 | 1 | -90 | 90 | 0.0061229 | 0.0015328 | -0.006122 | -0.0015326
109 | 107 | 0.35669 | 0.22828 | 2.3959e-09 | 0 | 0 | 0 | 0 | 0 | 1 | -90 | 90 | -0.030928 | -0.0077631 | 0.030932 | 0.0077653
100 | 99 | 1.4923 | 0.95506 | 2.5059e-09 | 0 | 0 | 0 | 0 | 0 | 1 | -90 | 90 | 0.0050489 | 0.0012653 | -0.0050484 | -0.0012653
134 | 135 | 0.51778 | 0.33138 | 8.695e-10 | 0 | 0 | 0 | 0 | 0 | 1 | -90 | 90 | 0.0025369 | 0.00063573 | -0.0025368 | -0.00063579
116 | 126 | 1.7086 | 1.0935 | 2.8693e-09 | 0 | 0 | 0 | 0 | 0 | 1 | -90 | 90 | 0.0018925 | 0.00047358 | -0.0018924 | -0.00047381
116 | 123 | 0.22506 | 0.14404 | 3.7794e-10 | 0 | 0 | 0 | 0 | 0 | 1 | -90 | 90 | 0.0042295 | 0.001059 | -0.0042295 | -0.001059
107 | 105 | 0.42702 | 0.27329 | 2.8683e-09 | 0 | 0 | 0 | 0 | 0 | 1 | -90 | 90 | -0.03225 | -0.0080957 | 0.032255 | 0.0080986
50 | 51 | 1.1904 | 0.76184 | 1.999e-09 | 0 | 0 | 0 | 0 | 0 | 1 | -90 | 90 | 0.008883 | 0.0022265 | -0.008882 | -0.002226
51 | 53 | 0.15934 | 0.10197 | 2.6757e-10 | 0 | 0 | 0 | 0 | 0 | 1 | -90 | 90 | 0.0012848 | 0.00032197 | -0.0012848 | -0.00032199
58 | 59 | 0.56611 | 0.36231 | 9.5066e-10 | 0 | 0 | 0 | 0 | 0 | 1 | -90 | 90 | 0.011861 | 0.0029736 | -0.01186 | -0.0029731
58 | 60 | 0.038127 | 0.024401 | 6.4025e-11 | 0 | 0 | 0 | 0 | 0 | 1 | -90 | 90 | -0.013568 | -0.0034016 | 0.013568 | 0.0034016
59 | 61 | 2.1822 | 1.3966 | 3.6645e-09 | 0 | 0 | 0 | 0 | 0 | 1 | -90 | 90 | 0.010753 | 0.0026958 | -0.01075 | -0.0026943
60 | 62 | 1.5254 | 0.97623 | 2.5615e-09 | 0 | 0 | 0 | 0 | 0 | 1 | -90 | 90 | -0.015368 | -0.0038526 | 0.015372 | 0.003855
62 | 108 | 0.21948 | 0.14046 | 1.4742e-09 | 0 | 0 | 0 | 0 | 0 | 1 | -90 | 90 | 0.01952 | 0.0048937 | -0.019519 | -0.0048932
108 | 110 | 0.63905 | 0.40899 | 4.2926e-09 | 0 | 0 | 0 | 0 | 0 | 1 | -90 | 90 | 0.018569 | 0.0046553 | -0.018567 | -0.0046541
110 | 98 | 1.534 | 0.98178 | 5.1521e-09 | 0 | 0 | 0 | 0 | 0 | 1 | -90 | 90 | 0.013774 | 0.003453 | -0.013771 | -0.0034514
66 | 68 | 0.81813 | 0.52361 | 1.3739e-09 | 0 | 0 | 0 | 0 | 0 | 1 | -90 | 90 | 0.0048568 | 0.0012172 | -0.0048566 | -0.0012172
70 | 71 | 0.83431 | 0.53396 | 1.401e-09 | 0 | 0 | 0 | 0 | 0 | 1 | -90 | 90 | 0.0039777 | 0.00099645 | -0.0039776 | -0.00099649
70 | 72 | 2.6511 | 1.6967 | 4.4519e-09 | 0 | 0 | 0 | 0 | 0 | 1 | -90 | 90 | -0.0053046 | -0.001329 | 0.0053055 | 0.0013291
71 | 73 | 3.8712 | 2.4776 | 6.5008e-09 | 0 | 0 | 0 | 0 | 0 | 1 | -90 | 90 | 0.0036612 | 0.0009172 | -0.0036606 | -0.00091743
72 | 74 | 0.70391 | 0.45051 | 1.1821e-09 | 0 | 0 | 0 | 0 | 0 | 1 | -90 | 90 | -0.0061643 | -0.0015443 | 0.0061646 | 0.0015444
72 | 75 | 0.19538 | 0.12504 | 3.2809e-10 | 0 | 0 | 0 | 0 | 0 | 1 | -90 | 90 | 0.00085881 | 0.00021521 | -0.00085881 | -0.00021524
74 | 96 | 1.8126 | 1.1601 | 3.0438e-09 | 0 | 0 | 0 | 0 | 0 | 1 | -90 | 90 | -0.0064473 | -0.0016153 | 0.0064481 | 0.0016155
96 | 97 | 2.2751 | 1.4561 | 3.8205e-09 | 0 | 0 | 0 | 0 | 0 | 1 | -90 | 90 | -0.0086219 | -0.0021603 | 0.0086239 | 0.0021612
97 | 98 | 0.41603 | 0.26626 | 6.9863e-10 | 0 | 0 | 0 | 0 | 0 | 1 | -90 | 90 | -0.011608 | -0.002909 | 0.011608 | 0.0029094
78 | 80 | 0.69885 | 0.44727 | 4.6942e-09 | 0 | 0 | 0 | 0 | 0 | 1 | -90 | 90 | -0.46231 | -0.11738 | 0.46395 | 0.11842
80 | 83 | 0.12857 | 0.082287 | 8.6364e-10 | 0 | 0 | 0 | 0 | 0 | 1 | -90 | 90 | -0.46395 | -0.11842 | 0.46425 | 0.11862
83 | 143 | 0.037176 | 0.023793 | 2.4971e-10 | 0 | 0 | 0 | 0 | 0 | 1 | -90 | 90 | -0.46425 | -0.11862 | 0.46434 | 0.11867
143 | 144 | 0.32261 | 0.20647 | 2.167e-09 | 0 | 0 | 0 | 0 | 0 | 1 | -90 | 90 | -0.47291 | -0.12082 | 0.47369 | 0.12132
140 | 142 | 2.6318 | 1.6843 | 4.4195e-09 | 0 | 0 | 0 | 0 | 0 | 1 | -90 | 90 | 0.038483 | 0.009661 | -0.03844 | -0.0096339
147 | 151 | 2.3005 | 1.4723 | 3.8632e-09 | 0 | 0 | 0 | 0 | 0 | 1 | -90 | 90 | 0.0079266 | 0.0019867 | -0.0079251 | -0.001986
147 | 146 | 2.5573 | 1.6366 | 4.2943e-09 | 0 | 0 | 0 | 0 | 0 | 1 | -90 | 90 | -0.0079266 | -0.0019867 | 0.0079284 | 0.0019874
151 | 150 | 0.38644 | 0.24732 | 6.4894e-10 | 0 | 0 | 0 | 0 | 0 | 1 | -90 | 90 | 0.0070385 | 0.0017639 | -0.0070383 | -0.0017638
146 | 203 | 0.52954 | 0.33891 | 3.557e-09 | 0 | 0 | 0 | 0 | 0 | 1 | -90 | 90 | 0.068226 | 0.01727 | -0.068199 | -0.017253
146 | 144 | 0.59766 | 0.3825 | 4.0145e-09 | 0 | 0 | 0 | 0 | 0 | 1 | -90 | 90 | -0.076154 | -0.019257 | 0.076192 | 0.019281
144 | 145 | 1.3309 | 0.85179 | 8.9399e-09 | 0 | 0 | 0 | 0 | 0 | 1 | -90 | 90 | -0.54988 | -0.1406 | 0.55425 | 0.14339
89 | 90 | 1.931 | 1.2359 | 3.2427e-09 | 0 | 0 | 0 | 0 | 0 | 1 | -90 | 90 | 0.033379 | 0.0083757 | -0.033355 | -0.0083607
90 | 92 | 0.3968 | 0.25395 | 6.6633e-10 | 0 | 0 | 0 | 0 | 0 | 1 | -90 | 90 | 0.0026814 | 0.00067197 | -0.0026814 | -0.00067201
90 | 93 | 0.2968 | 0.18995 | 4.9841e-10 | 0 | 0 | 0 | 0 | 0 | 1 | -90 | 90 | 0.030674 | 0.0076887 | -0.030671 | -0.0076868
132 | 133 | 0.54426 | 0.34833 | 9.1396e-10 | 0 | 0 | 0 | 0 | 0 | 1 | -90 | 90 | 0.0013625 | 0.00034139 | -0.0013625 | -0.00034147
126 | 206 | 1.9249 | 1.2319 | 3.2324e-09 | 0 | 0 | 0 | 0 | 0 | 1 | -90 | 90 | 0.0012564 | 0.00031441 | -0.0012564 | -0.00031469
123 | 124 | 2.9583 | 1.8933 | 4.9678e-09 | 0 | 0 | 0 | 0 | 0 | 1 | -90 | 90 | 0.0024944 | 0.00062417 | -0.0024942 | -0.00062451
206 | 207 | 1.1916 | 0.76264 | 2.0011e-09 | 0 | 0 | 0 | 0 | 0 | 1 | -90 | 90 | 0.00072607 | 0.00018178 | -0.00072607 | -0.00018197
124 | 125 | 1.2569 | 0.80441 | 2.1106e-09 | 0 | 0 | 0 | 0 | 0 | 1 | -90 | 90 | 0.0015891 | 0.00039767 | -0.0015891 | -0.00039785
125 | 204 | 1.9963 | 1.2776 | 3.3523e-09 | 0 | 0 | 0 | 0 | 0 | 1 | -90 | 90 | 0.0015891 | 0.00039785 | -0.001589 | -0.00039813
204 | 205 | 0.74425 | 0.47632 | 1.2498e-09 | 0 | 0 | 0 | 0 | 0 | 1 | -90 | 90 | 0.0012532 | 0.00031397 | -0.0012532 | -0.00031408
139 | 138 | 2.224 | 1.4234 | 3.7347e-09 | 0 | 0 | 0 | 0 | 0 | 1 | -90 | 90 | 0.0071643 | 0.0017957 | -0.007163 | -0.0017952
203 | 202 | 0.0055393 | 0.0035451 | 3.7208e-11 | 0 | 0 | 0 | 0 | 0 | 1 | -90 | 90 | 0.065617 | 0.016606 | -0.065616 | -0.016605
202 | 201 | 0.28858 | 0.18469 | 1.9384e-09 | 0 | 0 | 0 | 0 | 0 | 1 | -90 | 90 | 0.065026 | 0.016458 | -0.065013 | -0.016449
150 | 152 | 1.653 | 1.0579 | 2.7758e-09 | 0 | 0 | 0 | 0 | 0 | 1 | -90 | 90 | 0.003589 | 0.00089931 | -0.0035888 | -0.00089943
155 | 156 | 1.6424 | 1.0511 | 2.758e-09 | 0 | 0 | 0 | 0 | 0 | 1 | -90 | 90 | 0.0070467 | 0.0017658 | -0.0070458 | -0.0017655
155 | 157 | 1.4045 | 0.89891 | 2.3586e-09 | 0 | 0 | 0 | 0 | 0 | 1 | -90 | 90 | -0.0088888 | -0.0022275 | 0.00889 | 0.002228
156 | 158 | 1.4025 | 0.89758 | 2.3551e-09 | 0 | 0 | 0 | 0 | 0 | 1 | -90 | 90 | 0.0070458 | 0.0017655 | -0.007045 | -0.0017652
157 | 159 | 0.13848 | 0.088626 | 2.3254e-10 | 0 | 0 | 0 | 0 | 0 | 1 | -90 | 90 | -0.015119 | -0.003789 | 0.015119 | 0.0037892
157 | 160 | 1.7755 | 1.1363 | 2.9816e-09 | 0 | 0 | 0 | 0 | 0 | 1 | -90 | 90 | 0.0062288 | 0.0015609 | -0.0062281 | -0.0015608
158 | 161 | 2.0054 | 1.2834 | 3.3676e-09 | 0 | 0 | 0 | 0 | 0 | 1 | -90 | 90 | 0.0052028 | 0.0013036 | -0.0052023 | -0.0013035
159 | 169 | 1.9371 | 1.2398 | 3.253e-09 | 0 | 0 | 0 | 0 | 0 | 1 | -90 | 90 | -0.020552 | -0.0051508 | 0.020561 | 0.0051562
160 | 175 | 0.91589 | 0.58617 | 1.538e-09 | 0 | 0 | 0 | 0 | 0 | 1 | -90 | 90 | 0.0010047 | 0.00025166 | -0.0010047 | -0.0002518
161 | 162 | 0.14293 | 0.091478 | 2.4002e-10 | 0 | 0 | 0 | 0 | 0 | 1 | -90 | 90 | 0.00336 | 0.00084178 | -0.0033599 | -0.00084179
169 | 173 | 0.91959 | 0.58854 | 6.177e-09 | 0 | 0 | 0 | 0 | 0 | 1 | -90 | 90 | -0.05797 | -0.014627 | 0.058004 | 0.014648
169 | 167 | 0.8799 | 0.56314 | 5.9104e-09 | 0 | 0 | 0 | 0 | 0 | 1 | -90 | 90 | 0.03741 | 0.0094705 | -0.037396 | -0.0094624
162 | 163 | 2.0519 | 1.3132 | 3.4457e-09 | 0 | 0 | 0 | 0 | 0 | 1 | -90 | 90 | 0.0027134 | 0.00067976 | -0.0027133 | -0.00067999
173 | 174 | 0.69561 | 0.44519 | 4.6724e-09 | 0 | 0 | 0 | 0 | 0 | 1 | -90 | 90 | -0.060597 | -0.015297 | 0.060625 | 0.015314
173 | 171 | 1.4821 | 0.94852 | 2.4888e-09 | 0 | 0 | 0 | 0 | 0 | 1 | -90 | 90 | 0.0025926 | 0.00064917 | -0.0025925 | -0.00064935
167 | 165 | 0.63509 | 0.40646 | 4.266e-09 | 0 | 0 | 0 | 0 | 0 | 1 | -90 | 90 | 0.037396 | 0.0094624 | -0.037386 | -0.0094567
163 | 164 | 0.11293 | 0.072275 | 1.8964e-10 | 0 | 0 | 0 | 0 | 0 | 1 | -90 | 90 | 0.0020671 | 0.00051806 | -0.0020671 | -0.00051807
165 | 166 | 0.21627 | 0.13841 | 1.4527e-09 | 0 | 0 | 0 | 0 | 0 | 1 | -90 | 90 | 0.03674 | 0.0092946 | -0.036736 | -0.0092927
166 | 168 | 0.27192 | 0.17403 | 1.8265e-09 | 0 | 0 | 0 | 0 | 0 | 1 | -90 | 90 | 0.033147 | 0.0083931 | -0.033144 | -0.0083911
168 | 170 | 0.28629 | 0.18322 | 1.923e-09 | 0 | 0 | 0 | 0 | 0 | 1 | -90 | 90 | 0.030082 | 0.0076239 | -0.03008 | -0.0076223
170 | 182 | 6.9566 | 4.4522 | 4.6728e-08 | 0 | 0 | 0 | 0 | 0 | 1 | -90 | 90 | 0.03008 | 0.0076223 | -0.030011 | -0.0075828
182 | 179 | 6.9014 | 4.4169 | 4.6357e-08 | 0 | 0 | 0 | 0 | 0 | 1 | -90 | 90 | 0.027258 | 0.0068942 | -0.027202 | -0.0068626
182 | 181 | 9.1358 | 5.8469 | 1.5342e-08 | 0 | 0 | 0 | 0 | 0 | 1 | -90 | 90 | 0.0027523 | 0.0006886 | -0.0027515 | -0.0006896
174 | 199 | 0.35956 | 0.23012 | 2.4152e-09 | 0 | 0 | 0 | 0 | 0 | 1 | -90 | 90 | -0.063737 | -0.016094 | 0.063753 | 0.016104
174 | 198 | 1.9581 | 1.2532 | 3.2881e-09 | 0 | 0 | 0 | 0 | 0 | 1 | -90 | 90 | 0.0031126 | 0.00077954 | -0.0031124 | -0.00077973
171 | 172 | 2.4695 | 1.5805 | 4.147e-09 | 0 | 0 | 0 | 0 | 0 | 1 | -90 | 90 | 0.0014264 | 0.0003571 | -0.0014263 | -0.00035747
178 | 179 | 0.30566 | 0.19562 | 2.0532e-09 | 0 | 0 | 0 | 0 | 0 | 1 | -90 | 90 | -0.0272 | -0.0068612 | 0.027202 | 0.0068626
178 | 180 | 2.0545 | 1.3149 | 1.38e-08 | 0 | 0 | 0 | 0 | 0 | 1 | -90 | 90 | 0.026803 | 0.0067617 | -0.026786 | -0.0067526
180 | 184 | 10.6233 | 6.7989 | 7.1358e-08 | 0 | 0 | 0 | 0 | 0 | 1 | -90 | 90 | 0.026786 | 0.0067526 | -0.026702 | -0.0067055
199 | 200 | 0.7879 | 0.50425 | 5.2924e-09 | 0 | 0 | 0 | 0 | 0 | 1 | -90 | 90 | -0.064933 | -0.016399 | 0.06497 | 0.016422
198 | 197 | 1.3686 | 0.87592 | 2.2983e-09 | 0 | 0 | 0 | 0 | 0 | 1 | -90 | 90 | 0.0021341 | 0.00053454 | -0.002134 | -0.00053472
200 | 201 | 0.94691 | 0.60602 | 6.3605e-09 | 0 | 0 | 0 | 0 | 0 | 1 | -90 | 90 | -0.06497 | -0.016422 | 0.065013 | 0.016449
197 | 196 | 0.71185 | 0.45559 | 1.1954e-09 | 0 | 0 | 0 | 0 | 0 | 1 | -90 | 90 | 0.0011747 | 0.00029429 | -0.0011747 | -0.0002944
184 | 185 | 0.80856 | 0.51748 | 4.0734e-09 | 0 | 0 | 0 | 0 | 0 | 1 | -90 | 90 | 0.02411 | 0.0060558 | -0.024104 | -0.0060528
185 | 186 | 0.67216 | 0.43018 | 1.1287e-09 | 0 | 0 | 0 | 0 | 0 | 1 | -90 | 90 | 0.023163 | 0.005817 | -0.023159 | -0.0058146
186 | 187 | 2.9037 | 1.8584 | 4.8762e-09 | 0 | 0 | 0 | 0 | 0 | 1 | -90 | 90 | 0.020473 | 0.0051412 | -0.020459 | -0.005133
187 | 188 | 2.1094 | 1.35 | 3.5423e-09 | 0 | 0 | 0 | 0 | 0 | 1 | -90 | 90 | 0.013109 | 0.0032908 | -0.013105 | -0.0032886
188 | 189 | 3.2858 | 2.1029 | 5.5178e-09 | 0 | 0 | 0 | 0 | 0 | 1 | -90 | 90 | 0.013105 | 0.0032886 | -0.013099 | -0.0032851
189 | 190 | 6.2768 | 4.0172 | 1.054e-08 | 0 | 0 | 0 | 0 | 0 | 1 | -90 | 90 | 0.0082112 | 0.0020602 | -0.0082065 | -0.0020582
190 | 191 | 9.8693 | 6.3164 | 1.6573e-08 | 0 | 0 | 0 | 0 | 0 | 1 | -90 | 90 | 0.0082065 | 0.0020582 | -0.008199 | -0.002055
191 | 195 | 17.7017 | 11.3291 | 2.9726e-08 | 0 | 0 | 0 | 0 | 0 | 1 | -90 | 90 | 0.0063006 | 0.0015792 | -0.0062927 | -0.001577
195 | 193 | 0.86913 | 0.55624 | 1.4595e-09 | 0 | 0 | 0 | 0 | 0 | 1 | -90 | 90 | 0.0029666 | 0.00074338 | -0.0029665 | -0.00074347
192 | 193 | 0.036145 | 0.023133 | 6.0697e-11 | 0 | 0 | 0 | 0 | 0 | 1 | -90 | 90 | -0.0016056 | -0.00040241 | 0.0016056 | 0.00040241