## bus_data
BUS_I | BUS_TYPE | Pd | Qd | Gs | Bs | area | Vm | Va | baseKV | zone | Vmax | Vmin
1 | 1 | 0.0043596 | 0.0010926 | 0 | 0 | 1 | 0.97935 | -0.39612 | 0.4 | 1 | 1.1 | 0.9
2 | 1 | 0.0012766 | 0.00031996 | 0 | 0 | 1 | 0.97934 | -0.39631 | 0.4 | 1 | 1.1 | 0.9
3 | 1 | 0 | 0 | 0 | 0 | 1 | 0.97951 | -0.39307 | 0.4 | 1 | 1.1 | 0.9
4 | 1 | 0.0018326 | 0.0004593 | 0 | 0 | 1 | 0.97931 | -0.39706 | 0.4 | 1 | 1.1 | 0.9
5 | 1 | 0 | 0 | 0 | 0 | 1 | 0.97734 | -0.43561 | 0.4 | 1 | 1.1 | 0.9
6 | 1 | 0 | 0 | 0 | 0 | 1 | 0.97914 | -0.40027 | 0.4 | 1 | 1.1 | 0.9
7 | 1 | 0 | 0 | 0 | 0 | 1 | 0.98243 | -0.33611 | 0.4 | 1 | 1.1 | 0.9
13 | 1 | 0 | 0 | 0 | 0 | 1 | 0.97722 | -0.43784 | 0.4 | 1 | 1.1 | 0.9
52 | 1 | 0.0095203 | 0.002386 | 0 | 0 | 1 | 0.97701 | -0.44211 | 0.4 | 1 | 1.1 | 0.9
60 | 1 | 0.0033124 | 0.00083016 | 0 | 0 | 1 | 0.97793 | -0.42406 | 0.4 | 1 | 1.1 | 0.9
31 | 1 | 0.0011272 | 0.00028249 | 0 | 0 | 1 | 0.98229 | -0.33892 | 0.4 | 1 | 1.1 | 0.9
8 | 1 | 0 | 0 | 0 | 0 | 1 | 0.984 | -0.30575 | 0.4 | 1 | 1.1 | 0.9
30 | 1 | 0.0011747 | 0.0002944 | 0 | 0 | 1 | 0.982 | -0.34454 | 0.4 | 1 | 1.1 | 0.9
50 | 1 | 0.0013663 | 0.00034244 | 0 | 0 | 1 | 0.98607 | -0.26558 | 0.4 | 1 | 1.1 | 0.9
16 | 1 | 0.0039341 | 0.00098598 | 0 | 0 | 1 | 0.97687 | -0.44478 | 0.4 | 1 | 1.1 | 0.9
11 | 1 | 0 | 0 | 0 | 0 | 1 | 0.976 | -0.46183 | 0.4 | 1 | 1.1 | 0.9
58 | 1 | 0 | 0 | 0 | 0 | 1 | 0.97616 | -0.4588 | 0.4 | 1 | 1.1 | 0.9
59 | 1 | 0.004012 | 0.0010055 | 0 | 0 | 1 | 0.97718 | -0.43876 | 0.4 | 1 | 1.1 | 0.9
57 | 1 | 0.0030276 | 0.0007588 | 0 | 0 | 1 | 0.97557 | -0.47041 | 0.4 | 1 | 1.1 | 0.9
40 | 1 | 0.00056383 | 0.00014131 | 0 | 0 | 1 | 0.98227 | -0.3393 | 0.4 | 1 | 1.1 | 0.9
28 | 1 | 0.005563 | 0.0013942 | 0 | 0 | 1 | 0.98162 | -0.3519 | 0.4 | 1 | 1.1 | 0.9
45 | 1 | 0 | 0 | 0 | 0 | 1 | 0.99056 | -0.17931 | 0.4 | 1 | 1.1 | 0.9
9 | 1 | 0.0051027 | 0.0012789 | 0 | 0 | 1 | 0.97542 | -0.47333 | 0.4 | 1 | 1.1 | 0.9
10 | 1 | 0.0053144 | 0.0013319 | 0 | 0 | 1 | 0.97537 | -0.47428 | 0.4 | 1 | 1.1 | 0.9
12 | 1 | 0 | 0 | 0 | 0 | 1 | 0.97338 | -0.51345 | 0.4 | 1 | 1.1 | 0.9
20 | 1 | 0 | 0 | 0 | 0 | 1 | 0.97321 | -0.51682 | 0.4 | 1 | 1.1 | 0.9
17 | 1 | 0.0024223 | 0.00060709 | 0 | 0 | 1 | 0.97319 | -0.51731 | 0.4 | 1 | 1.1 | 0.9
23 | 1 | 0 | 0 | 0 | 0 | 1 | 0.9731 | -0.51913 | 0.4 | 1 | 1.1 | 0.9
66 | 1 | 0.0015644 | 0.00039207 | 0 | 0 | 1 | 0.97317 | -0.51759 | 0.4 | 1 | 1.1 | 0.9
18 | 1 | 0.0054703 | 0.001371 | 0 | 0 | 1 | 0.97313 | -0.5185 | 0.4 | 1 | 1.1 | 0.9
15 | 1 | 0.0028375 | 0.00071114 | 0 | 0 | 1 | 0.97672 | -0.44776 | 0.4 | 1 | 1.1 | 0.9
14 | 1 | 0.0019929 | 0.00049947 | 0 | 0 | 1 | 0.97664 | -0.44931 | 0.4 | 1 | 1.1 | 0.9
19 | 1 | 0.0020845 | 0.00052242 | 0 | 0 | 1 | 0.97307 | -0.51969 | 0.4 | 1 | 1.1 | 0.9
21 | 1 | 0.0023078 | 0.00057839 | 0 | 0 | 1 | 0.97302 | -0.5207 | 0.4 | 1 | 1.1 | 0.9
24 | 1 | 0 | 0 | 0 | 0 | 1 | 0.97297 | -0.52154 | 0.4 | 1 | 1.1 | 0.9
22 | 1 | 0.0037736 | 0.00094576 | 0 | 0 | 1 | 0.97302 | -0.52057 | 0.4 | 1 | 1.1 | 0.9
65 | 1 | 0.001746 | 0.00043759 | 0 | 0 | 1 | 0.9728 | -0.52493 | 0.4 | 1 | 1.1 | 0.9
25 | 1 | 0.0050149 | 0.0012569 | 0 | 0 | 1 | 0.98066 | -0.37083 | 0.4 | 1 | 1.1 | 0.9
26 | 1 | 0.0046636 | 0.0011688 | 0 | 0 | 1 | 0.98048 | -0.37424 | 0.4 | 1 | 1.1 | 0.9
27 | 1 | 0 | 0 | 0 | 0 | 1 | 0.98122 | -0.35983 | 0.4 | 1 | 1.1 | 0.9
29 | 1 | 0.0010731 | 0.00026895 | 0 | 0 | 1 | 0.98116 | -0.36094 | 0.4 | 1 | 1.1 | 0.9
48 | 1 | 0.0011405 | 0.00028584 | 0 | 0 | 1 | 0.98108 | -0.36249 | 0.4 | 1 | 1.1 | 0.9
49 | 1 | 0.0022415 | 0.00056178 | 0 | 0 | 1 | 0.98105 | -0.36319 | 0.4 | 1 | 1.1 | 0.9
41 | 1 | 0.005954 | 0.0014922 | 0 | 0 | 1 | 0.98221 | -0.34054 | 0.4 | 1 | 1.1 | 0.9
32 | 1 | 0.019834 | 0.004971 | 0 | 0 | 1 | 0.98706 | -0.24754 | 0.4 | 1 | 1.1 | 0.9
33 | 1 | 0.022097 | 0.0055379 | 0 | 0 | 1 | 0.98647 | -0.2588 | 0.4 | 1 | 1.1 | 0.9
34 | 1 | 0.019643 | 0.004923 | 0 | 0 | 1 | 0.98816 | -0.22611 | 0.4 | 1 | 1.1 | 0.9
35 | 1 | 0.020941 | 0.0052482 | 0 | 0 | 1 | 0.98595 | -0.26893 | 0.4 | 1 | 1.1 | 0.9
36 | 1 | 0.0087743 | 0.0021991 | 0 | 0 | 1 | 0.98823 | -0.22487 | 0.4 | 1 | 1.1 | 0.9
37 | 1 | 0.018566 | 0.004653 | 0 | 0 | 1 | 0.98517 | -0.28417 | 0.4 | 1 | 1.1 | 0.9
39 | 1 | 0.019283 | 0.0048329 | 0 | 0 | 1 | 0.98941 | -0.20202 | 0.4 | 1 | 1.1 | 0.9
38 | 1 | 0.011955 | 0.0029962 | 0 | 0 | 1 | 0.98414 | -0.30423 | 0.4 | 1 | 1.1 | 0.9
46 | 1 | 0 | 0 | 0 | 0 | 1 | 0.99405 | -0.11277 | 0.4 | 1 | 1.1 | 0.9
47 | 1 | 0.063995 | 0.016039 | 0 | 0 | 1 | 0.98318 | -0.32283 | 0.4 | 1 | 1.1 | 0.9
64 | 1 | 0.048879 | 0.01225 | 0 | 0 | 1 | 0.97721 | -0.43943 | 0.4 | 1 | 1.1 | 0.9
61 | 1 | 0.0022659 | 0.00056789 | 0 | 0 | 1 | 0.97713 | -0.441 | 0.4 | 1 | 1.1 | 0.9
62 | 1 | 0.0021071 | 0.0005281 | 0 | 0 | 1 | 0.97718 | -0.44 | 0.4 | 1 | 1.1 | 0.9
44 | 3 | 0 | 0 | 0 | 0 | 1 | 1 | 0 | 0.4 | 1 | 1.1 | 0.9
42 | 1 | 0.076323 | 0.019128 | 0 | 0 | 1 | 0.99917 | -0.016003 | 0.4 | 1 | 1.1 | 0.9
51 | 1 | 0.010725 | 0.002688 | 0 | 0 | 1 | 0.9746 | -0.48954 | 0.4 | 1 | 1.1 | 0.9
53 | 1 | 0.0048449 | 0.0012142 | 0 | 0 | 1 | 0.97473 | -0.4869 | 0.4 | 1 | 1.1 | 0.9
54 | 1 | 0.0020518 | 0.00051423 | 0 | 0 | 1 | 0.97486 | -0.48436 | 0.4 | 1 | 1.1 | 0.9
56 | 1 | 0.0023497 | 0.0005889 | 0 | 0 | 1 | 0.97515 | -0.47858 | 0.4 | 1 | 1.1 | 0.9
55 | 1 | 0.0029816 | 0.00074726 | 0 | 0 | 1 | 0.97546 | -0.4726 | 0.4 | 1 | 1.1 | 0.9

## generator_data
GEN_BUS | PG | QG | QMAX | QMIN | VG | MBASE | GEN_STATUS | PMAX | PMIN
44 | 0.45985 | 0.11774 | 10 | -10 | 1 | 100 | 1 | 10 | 0

## branch_data
F_BUS | T_BUS | BR_R | BR_X | BR_B | RATE_A | RATE_B | RATE_C | TAP | SHIFT | BR_STATUS | ANGMIN | ANGMAX | P_in | Q_in | P_out | Q_out
1 | 2 | 0.25663 | 0.16424 | 4.3094e-10 | 0 | 0 | 0 | 0 | 0 | 1 | -90 | 90 | 0.0031093 | 0.00077901 | -0.0031093 | -0.00077904
1 | 3 | 1.7578 | 1.125 | 2.9518e-09 | 0 | 0 | 0 | 0 | 0 | 1 | -90 | 90 | -0.0074689 | -0.0018717 | 0.00747 | 0.0018721
2 | 4 | 1.7663 | 1.1304 | 2.9661e-09 | 0 | 0 | 0 | 0 | 0 | 1 | -90 | 90 | 0.0018327 | 0.00045907 | -0.0018326 | -0.00045931
3 | 5 | 3.7955 | 2.4291 | 6.3736e-09 | 0 | 0 | 0 | 0 | 0 | 1 | -90 | 90 | 0.048272 | 0.012167 | -0.048174 | -0.012105
3 | 6 | 0.92914 | 0.59465 | 1.5603e-09 | 0 | 0 | 0 | 0 | 0 | 1 | -90 | 90 | 0.033431 | 0.0084253 | -0.033419 | -0.0084181
3 | 7 | 2.764 | 1.769 | 9.2831e-09 | 0 | 0 | 0 | 0 | 0 | 1 | -90 | 90 | -0.089173 | -0.022465 | 0.089417 | 0.02262
5 | 13 | 0.24742 | 0.15835 | 4.1549e-10 | 0 | 0 | 0 | 0 | 0 | 1 | -90 | 90 | 0.038651 | 0.0097178 | -0.038647 | -0.0097152
5 | 52 | 2.9219 | 1.87 | 4.9066e-09 | 0 | 0 | 0 | 0 | 0 | 1 | -90 | 90 | 0.0095231 | 0.0023875 | -0.0095201 | -0.0023861
6 | 60 | 3.0663 | 1.9624 | 5.1491e-09 | 0 | 0 | 0 | 0 | 0 | 1 | -90 | 90 | 0.033419 | 0.0084181 | -0.033381 | -0.0083943
7 | 31 | 1.5893 | 1.0171 | 2.6689e-09 | 0 | 0 | 0 | 0 | 0 | 1 | -90 | 90 | 0.0076464 | 0.0019166 | -0.0076454 | -0.0019162
7 | 8 | 1.1207 | 0.71723 | 3.7638e-09 | 0 | 0 | 0 | 0 | 0 | 1 | -90 | 90 | -0.11796 | -0.029781 | 0.11813 | 0.029891
7 | 30 | 1.7456 | 1.1172 | 2.9313e-09 | 0 | 0 | 0 | 0 | 0 | 1 | -90 | 90 | 0.020898 | 0.0052453 | -0.02089 | -0.0052402
13 | 16 | 3.3882 | 2.1684 | 5.6896e-09 | 0 | 0 | 0 | 0 | 0 | 1 | -90 | 90 | 0.0087681 | 0.0021975 | -0.0087652 | -0.0021962
13 | 11 | 3.4422 | 2.203 | 5.7804e-09 | 0 | 0 | 0 | 0 | 0 | 1 | -90 | 90 | 0.029879 | 0.0075177 | -0.029845 | -0.0074964
60 | 59 | 2.0983 | 1.3429 | 3.5236e-09 | 0 | 0 | 0 | 0 | 0 | 1 | -90 | 90 | 0.030069 | 0.0075642 | -0.030048 | -0.007551
31 | 40 | 0.24939 | 0.15961 | 4.1879e-10 | 0 | 0 | 0 | 0 | 0 | 1 | -90 | 90 | 0.0065182 | 0.0016337 | -0.0065181 | -0.0016336
8 | 50 | 1.4882 | 0.95246 | 4.9983e-09 | 0 | 0 | 0 | 0 | 0 | 1 | -90 | 90 | -0.11813 | -0.029891 | 0.11836 | 0.030036
30 | 28 | 1.6139 | 1.0329 | 2.7102e-09 | 0 | 0 | 0 | 0 | 0 | 1 | -90 | 90 | 0.019715 | 0.0049458 | -0.019708 | -0.0049416
50 | 45 | 3.1798 | 2.0351 | 1.6019e-08 | 0 | 0 | 0 | 0 | 0 | 1 | -90 | 90 | -0.11973 | -0.030378 | 0.12023 | 0.030696
16 | 15 | 2.6403 | 1.6898 | 4.4338e-09 | 0 | 0 | 0 | 0 | 0 | 1 | -90 | 90 | 0.0048311 | 0.0012102 | -0.0048305 | -0.0012102
11 | 12 | 11.3408 | 7.2581 | 1.9044e-08 | 0 | 0 | 0 | 0 | 0 | 1 | -90 | 90 | 0.019422 | 0.0048827 | -0.019374 | -0.0048539
11 | 9 | 4.7101 | 3.0145 | 7.9096e-09 | 0 | 0 | 0 | 0 | 0 | 1 | -90 | 90 | 0.010423 | 0.0026138 | -0.010417 | -0.0026109
58 | 59 | 3.2976 | 2.1105 | 5.5375e-09 | 0 | 0 | 0 | 0 | 0 | 1 | -90 | 90 | -0.026011 | -0.0065301 | 0.026036 | 0.0065455
58 | 57 | 1.9077 | 1.2209 | 3.2035e-09 | 0 | 0 | 0 | 0 | 0 | 1 | -90 | 90 | 0.026011 | 0.0065301 | -0.025997 | -0.0065212
57 | 55 | 0.40774 | 0.26095 | 6.847e-10 | 0 | 0 | 0 | 0 | 0 | 1 | -90 | 90 | 0.022969 | 0.0057624 | -0.022967 | -0.0057609
40 | 41 | 0.90357 | 0.57829 | 1.5173e-09 | 0 | 0 | 0 | 0 | 0 | 1 | -90 | 90 | 0.0059543 | 0.0014923 | -0.005954 | -0.0014922
28 | 27 | 2.42 | 1.5488 | 4.0639e-09 | 0 | 0 | 0 | 0 | 0 | 1 | -90 | 90 | 0.014145 | 0.0035474 | -0.01414 | -0.0035444
45 | 46 | 2.4725 | 1.5824 | 1.2456e-08 | 0 | 0 | 0 | 0 | 0 | 1 | -90 | 90 | -0.12023 | -0.030696 | 0.12062 | 0.030943
9 | 10 | 0.76271 | 0.48813 | 1.2808e-09 | 0 | 0 | 0 | 0 | 0 | 1 | -90 | 90 | 0.0053145 | 0.001332 | -0.0053143 | -0.001332
12 | 20 | 2.0182 | 1.2916 | 3.3891e-09 | 0 | 0 | 0 | 0 | 0 | 1 | -90 | 90 | 0.0070863 | 0.0017737 | -0.0070852 | -0.0017733
12 | 17 | 1.3363 | 0.8552 | 2.2439e-09 | 0 | 0 | 0 | 0 | 0 | 1 | -90 | 90 | 0.012288 | 0.0030803 | -0.012286 | -0.003079
20 | 23 | 1.7762 | 1.1367 | 2.9827e-09 | 0 | 0 | 0 | 0 | 0 | 1 | -90 | 90 | 0.0055208 | 0.0013815 | -0.0055202 | -0.0013814
20 | 66 | 2.0984 | 1.343 | 3.5238e-09 | 0 | 0 | 0 | 0 | 0 | 1 | -90 | 90 | 0.0015644 | 0.00039179 | -0.0015643 | -0.00039209
17 | 18 | 0.51263 | 0.32809 | 8.6085e-10 | 0 | 0 | 0 | 0 | 0 | 1 | -90 | 90 | 0.0098633 | 0.0024719 | -0.0098627 | -0.0024717
23 | 24 | 5.8398 | 3.7375 | 9.8066e-09 | 0 | 0 | 0 | 0 | 0 | 1 | -90 | 90 | 0.0017464 | 0.00043568 | -0.0017462 | -0.00043648
23 | 22 | 1.6145 | 1.0333 | 2.7112e-09 | 0 | 0 | 0 | 0 | 0 | 1 | -90 | 90 | 0.0037738 | 0.0009457 | -0.0037735 | -0.0009458
18 | 19 | 1.1436 | 0.7319 | 1.9204e-09 | 0 | 0 | 0 | 0 | 0 | 1 | -90 | 90 | 0.0043925 | 0.0011006 | -0.0043923 | -0.0011006
15 | 14 | 3.3153 | 2.1218 | 5.5673e-09 | 0 | 0 | 0 | 0 | 0 | 1 | -90 | 90 | 0.001993 | 0.00049905 | -0.0019929 | -0.00049949
19 | 21 | 1.8596 | 1.1901 | 3.1227e-09 | 0 | 0 | 0 | 0 | 0 | 1 | -90 | 90 | 0.0023079 | 0.00057819 | -0.0023077 | -0.00057842
24 | 65 | 8.2225 | 5.2624 | 1.3808e-08 | 0 | 0 | 0 | 0 | 0 | 1 | -90 | 90 | 0.0017462 | 0.00043648 | -0.0017459 | -0.0004376
25 | 26 | 3.1493 | 2.0156 | 5.2886e-09 | 0 | 0 | 0 | 0 | 0 | 1 | -90 | 90 | 0.0046643 | 0.0011688 | -0.0046635 | -0.0011688
25 | 27 | 4.9038 | 3.1385 | 8.2349e-09 | 0 | 0 | 0 | 0 | 0 | 1 | -90 | 90 | -0.0096791 | -0.0024257 | 0.0096842 | 0.0024281
27 | 29 | 1.0819 | 0.69241 | 1.8168e-09 | 0 | 0 | 0 | 0 | 0 | 1 | -90 | 90 | 0.0044557 | 0.0011162 | -0.0044554 | -0.0011163
29 | 48 | 1.9734 | 1.2629 | 3.3138e-09 | 0 | 0 | 0 | 0 | 0 | 1 | -90 | 90 | 0.0033823 | 0.0008473 | -0.0033821 | -0.00084746
48 | 49 | 1.347 | 0.86205 | 2.2619e-09 | 0 | 0 | 0 | 0 | 0 | 1 | -90 | 90 | 0.0022416 | 0.00056162 | -0.0022415 | -0.00056179
32 | 33 | 0.25759 | 0.16486 | 1.2977e-09 | 0 | 0 | 0 | 0 | 0 | 1 | -90 | 90 | 0.19162 | 0.04834 | -0.19152 | -0.048274
32 | 34 | 0.44484 | 0.2847 | 2.241e-09 | 0 | 0 | 0 | 0 | 0 | 1 | -90 | 90 | -0.21146 | -0.053311 | 0.21168 | 0.05345
33 | 35 | 0.2616 | 0.16742 | 1.3179e-09 | 0 | 0 | 0 | 0 | 0 | 1 | -90 | 90 | 0.16942 | 0.042737 | -0.16934 | -0.042684
34 | 36 | 0.023437 | 0.015 | 1.1807e-10 | 0 | 0 | 0 | 0 | 0 | 1 | -90 | 90 | -0.23132 | -0.058373 | 0.23133 | 0.058382
35 | 37 | 0.44899 | 0.28736 | 2.2619e-09 | 0 | 0 | 0 | 0 | 0 | 1 | -90 | 90 | 0.1484 | 0.037436 | -0.14829 | -0.037367
36 | 39 | 0.41898 | 0.26815 | 2.1107e-09 | 0 | 0 | 0 | 0 | 0 | 1 | -90 | 90 | -0.24011 | -0.060581 | 0.24037 | 0.060749
37 | 38 | 0.67481 | 0.43188 | 3.3996e-09 | 0 | 0 | 0 | 0 | 0 | 1 | -90 | 90 | 0.12973 | 0.032714 | -0.1296 | -0.032635
39 | 46 | 1.5229 | 0.97467 | 7.6722e-09 | 0 | 0 | 0 | 0 | 0 | 1 | -90 | 90 | -0.25965 | -0.065582 | 0.26077 | 0.066295
38 | 47 | 1.2606 | 0.80681 | 2.117e-09 | 0 | 0 | 0 | 0 | 0 | 1 | -90 | 90 | 0.064051 | 0.016075 | -0.063994 | -0.016039
38 | 64 | 10.9436 | 7.0039 | 3.6755e-08 | 0 | 0 | 0 | 0 | 0 | 1 | -90 | 90 | 0.053597 | 0.013564 | -0.053252 | -0.013346
46 | 44 | 1.3323 | 0.8527 | 6.7121e-09 | 0 | 0 | 0 | 0 | 0 | 1 | -90 | 90 | -0.38138 | -0.097237 | 0.38347 | 0.098573
64 | 62 | 0.55583 | 0.35573 | 9.3338e-10 | 0 | 0 | 0 | 0 | 0 | 1 | -90 | 90 | 0.0043732 | 0.0010958 | -0.0043731 | -0.0010958
61 | 62 | 1.8932 | 1.2117 | 3.1793e-09 | 0 | 0 | 0 | 0 | 0 | 1 | -90 | 90 | -0.0022659 | -0.00056791 | 0.002266 | 0.00056767
44 | 42 | 0.93906 | 0.601 | 1.5769e-09 | 0 | 0 | 0 | 0 | 0 | 1 | -90 | 90 | 0.076381 | 0.019165 | -0.076323 | -0.019128
51 | 53 | 1.0457 | 0.66925 | 1.756e-09 | 0 | 0 | 0 | 0 | 0 | 1 | -90 | 90 | -0.010725 | -0.0026881 | 0.010726 | 0.0026888
53 | 54 | 0.69489 | 0.44473 | 1.1669e-09 | 0 | 0 | 0 | 0 | 0 | 1 | -90 | 90 | -0.015571 | -0.0039031 | 0.015573 | 0.0039042
54 | 56 | 1.3995 | 0.89567 | 2.3501e-09 | 0 | 0 | 0 | 0 | 0 | 1 | -90 | 90 | -0.017625 | -0.0044184 | 0.01763 | 0.0044213
56 | 55 | 1.2752 | 0.81612 | 2.1414e-09 | 0 | 0 | 0 | 0 | 0 | 1 | -90 | 90 | -0.019979 | -0.0050102 | 0.019985 | 0.0050136