## bus_data
BUS_I | BUS_TYPE | Pd | Qd | Gs | Bs | area | Vm | Va | baseKV | zone | Vmax | Vmin
1 | 1 | 0.011161 | 0.0027972 | 0 | 0 | 1 | 0.97158 | -0.54808 | 0.4 | 1 | 1.1 | 0.9
2 | 1 | 0.0059945 | 0.0015024 | 0 | 0 | 1 | 0.97242 | -0.53162 | 0.4 | 1 | 1.1 | 0.9
3 | 1 | 0.016601 | 0.0041606 | 0 | 0 | 1 | 0.97142 | -0.55131 | 0.4 | 1 | 1.1 | 0.9
116 | 1 | 0.0023486 | 0.00058862 | 0 | 0 | 1 | 0.98356 | -0.31406 | 0.4 | 1 | 1.1 | 0.9
4 | 1 | 0 | 0 | 0 | 0 | 1 | 0.97108 | -0.55803 | 0.4 | 1 | 1.1 | 0.9
115 | 1 | 0.0021979 | 0.00055085 | 0 | 0 | 1 | 0.98379 | -0.30971 | 0.4 | 1 | 1.1 | 0.9
5 | 1 | 0 | 0 | 0 | 0 | 1 | 0.97063 | -0.56688 | 0.4 | 1 | 1.1 | 0.9
6 | 1 | 0.01224 | 0.0030676 | 0 | 0 | 1 | 0.97042 | -0.57101 | 0.4 | 1 | 1.1 | 0.9
7 | 1 | 0.0024928 | 0.00062475 | 0 | 0 | 1 | 0.97449 | -0.49146 | 0.4 | 1 | 1.1 | 0.9
8 | 1 | 0 | 0 | 0 | 0 | 1 | 0.974 | -0.50118 | 0.4 | 1 | 1.1 | 0.9
9 | 1 | 0 | 0 | 0 | 0 | 1 | 0.97533 | -0.47498 | 0.4 | 1 | 1.1 | 0.9
10 | 1 | 0 | 0 | 0 | 0 | 1 | 0.97383 | -0.50459 | 0.4 | 1 | 1.1 | 0.9
11 | 1 | 0.00076927 | 0.0001928 | 0 | 0 | 1 | 0.97531 | -0.4754 | 0.4 | 1 | 1.1 | 0.9
12 | 1 | 0.001265 | 0.00031703 | 0 | 0 | 1 | 0.97612 | -0.45938 | 0.4 | 1 | 1.1 | 0.9
120 | 1 | 0.0027293 | 0.00068402 | 0 | 0 | 1 | 0.98609 | -0.26665 | 0.4 | 1 | 1.1 | 0.9
122 | 1 | 0 | 0 | 0 | 0 | 1 | 0.98634 | -0.26189 | 0.4 | 1 | 1.1 | 0.9
119 | 1 | 0.0025643 | 0.00064267 | 0 | 0 | 1 | 0.98598 | -0.26893 | 0.4 | 1 | 1.1 | 0.9
13 | 1 | 0.0082936 | 0.0020786 | 0 | 0 | 1 | 0.97345 | -0.51208 | 0.4 | 1 | 1.1 | 0.9
14 | 1 | 0 | 0 | 0 | 0 | 1 | 0.9727 | -0.52673 | 0.4 | 1 | 1.1 | 0.9
17 | 1 | 0.00069104 | 0.00017319 | 0 | 0 | 1 | 0.97529 | -0.47568 | 0.4 | 1 | 1.1 | 0.9
18 | 1 | 0.002909 | 0.00072907 | 0 | 0 | 1 | 0.97699 | -0.44241 | 0.4 | 1 | 1.1 | 0.9
50 | 1 | 0.0012245 | 0.00030689 | 0 | 0 | 1 | 0.97244 | -0.53185 | 0.4 | 1 | 1.1 | 0.9
130 | 1 | 0.0071849 | 0.0018007 | 0 | 0 | 1 | 0.97206 | -0.53937 | 0.4 | 1 | 1.1 | 0.9
19 | 1 | 0.00053468 | 0.000134 | 0 | 0 | 1 | 0.97809 | -0.42094 | 0.4 | 1 | 1.1 | 0.9
131 | 1 | 0 | 0 | 0 | 0 | 1 | 0.97188 | -0.54306 | 0.4 | 1 | 1.1 | 0.9
128 | 1 | 0.0014046 | 0.00035202 | 0 | 0 | 1 | 0.9717 | -0.54651 | 0.4 | 1 | 1.1 | 0.9
15 | 1 | 0 | 0 | 0 | 0 | 1 | 0.97123 | -0.55581 | 0.4 | 1 | 1.1 | 0.9
16 | 1 | 0.0040612 | 0.0010178 | 0 | 0 | 1 | 0.97086 | -0.56316 | 0.4 | 1 | 1.1 | 0.9
30 | 1 | 0 | 0 | 0 | 0 | 1 | 0.97051 | -0.5702 | 0.4 | 1 | 1.1 | 0.9
27 | 1 | 0 | 0 | 0 | 0 | 1 | 0.97036 | -0.57311 | 0.4 | 1 | 1.1 | 0.9
20 | 1 | 0 | 0 | 0 | 0 | 1 | 0.97937 | -0.39582 | 0.4 | 1 | 1.1 | 0.9
21 | 1 | 0 | 0 | 0 | 0 | 1 | 0.98122 | -0.35985 | 0.4 | 1 | 1.1 | 0.9
22 | 1 | 0.00066669 | 0.00016709 | 0 | 0 | 1 | 0.97908 | -0.40165 | 0.4 | 1 | 1.1 | 0.9
121 | 1 | 0.0012432 | 0.00031158 | 0 | 0 | 1 | 0.98597 | -0.26906 | 0.4 | 1 | 1.1 | 0.9
23 | 1 | 0.0021982 | 0.00055093 | 0 | 0 | 1 | 0.98501 | -0.28645 | 0.4 | 1 | 1.1 | 0.9
24 | 1 | 0.0083452 | 0.0020915 | 0 | 0 | 1 | 0.97906 | -0.40201 | 0.4 | 1 | 1.1 | 0.9
32 | 1 | 0.0036906 | 0.00092496 | 0 | 0 | 1 | 0.98535 | -0.27992 | 0.4 | 1 | 1.1 | 0.9
53 | 1 | 0 | 0 | 0 | 0 | 1 | 0.98311 | -0.32468 | 0.4 | 1 | 1.1 | 0.9
54 | 1 | 0.0025944 | 0.00065021 | 0 | 0 | 1 | 0.98335 | -0.3199 | 0.4 | 1 | 1.1 | 0.9
52 | 1 | 0.0027591 | 0.00069151 | 0 | 0 | 1 | 0.98301 | -0.32654 | 0.4 | 1 | 1.1 | 0.9
31 | 1 | 0.0015669 | 0.0003927 | 0 | 0 | 1 | 0.98605 | -0.26647 | 0.4 | 1 | 1.1 | 0.9
33 | 1 | 0.003546 | 0.00088871 | 0 | 0 | 1 | 0.98866 | -0.21624 | 0.4 | 1 | 1.1 | 0.9
34 | 1 | 0.002796 | 0.00070074 | 0 | 0 | 1 | 0.98915 | -0.20685 | 0.4 | 1 | 1.1 | 0.9
25 | 1 | 0.00098773 | 0.00024755 | 0 | 0 | 1 | 0.97026 | -0.57508 | 0.4 | 1 | 1.1 | 0.9
26 | 1 | 0 | 0 | 0 | 0 | 1 | 0.97031 | -0.57401 | 0.4 | 1 | 1.1 | 0.9
28 | 1 | 0.0046485 | 0.001165 | 0 | 0 | 1 | 0.97004 | -0.57939 | 0.4 | 1 | 1.1 | 0.9
129 | 1 | 0.006443 | 0.0016148 | 0 | 0 | 1 | 0.97129 | -0.55462 | 0.4 | 1 | 1.1 | 0.9
35 | 1 | 0.0025175 | 0.00063095 | 0 | 0 | 1 | 0.98934 | -0.20321 | 0.4 | 1 | 1.1 | 0.9
73 | 1 | 0.0026216 | 0.00065704 | 0 | 0 | 1 | 0.98992 | -0.19215 | 0.4 | 1 | 1.1 | 0.9
74 | 1 | 0.002236 | 0.0005604 | 0 | 0 | 1 | 0.99007 | -0.18927 | 0.4 | 1 | 1.1 | 0.9
36 | 1 | 0.00030256 | 7.5829e-05 | 0 | 0 | 1 | 0.98331 | -0.32076 | 0.4 | 1 | 1.1 | 0.9
37 | 1 | 0.0026887 | 0.00067386 | 0 | 0 | 1 | 0.98331 | -0.32078 | 0.4 | 1 | 1.1 | 0.9
38 | 1 | 0.0032931 | 0.00082532 | 0 | 0 | 1 | 0.98338 | -0.31933 | 0.4 | 1 | 1.1 | 0.9
39 | 1 | 0 | 0 | 0 | 0 | 1 | 0.98316 | -0.32364 | 0.4 | 1 | 1.1 | 0.9
40 | 1 | 0.0043493 | 0.00109 | 0 | 0 | 1 | 0.9834 | -0.31899 | 0.4 | 1 | 1.1 | 0.9
63 | 1 | 0 | 0 | 0 | 0 | 1 | 0.98513 | -0.28507 | 0.4 | 1 | 1.1 | 0.9
69 | 1 | 0 | 0 | 0 | 0 | 1 | 0.98598 | -0.26865 | 0.4 | 1 | 1.1 | 0.9
62 | 1 | 0.0017523 | 0.00043917 | 0 | 0 | 1 | 0.98474 | -0.29285 | 0.4 | 1 | 1.1 | 0.9
41 | 1 | 0.00077859 | 0.00019513 | 0 | 0 | 1 | 0.98299 | -0.32705 | 0.4 | 1 | 1.1 | 0.9
42 | 1 | 0.0022777 | 0.00057084 | 0 | 0 | 1 | 0.98296 | -0.32763 | 0.4 | 1 | 1.1 | 0.9
43 | 1 | 0.0012988 | 0.00032552 | 0 | 0 | 1 | 0.98747 | -0.23991 | 0.4 | 1 | 1.1 | 0.9
44 | 1 | 0.0024962 | 0.00062561 | 0 | 0 | 1 | 0.98743 | -0.24069 | 0.4 | 1 | 1.1 | 0.9
45 | 1 | 0.0021738 | 0.0005448 | 0 | 0 | 1 | 0.98759 | -0.2374 | 0.4 | 1 | 1.1 | 0.9
47 | 1 | 0 | 0 | 0 | 0 | 1 | 0.98769 | -0.23545 | 0.4 | 1 | 1.1 | 0.9
48 | 1 | 0 | 0 | 0 | 0 | 1 | 0.98715 | -0.24606 | 0.4 | 1 | 1.1 | 0.9
49 | 1 | 0.0029864 | 0.00074846 | 0 | 0 | 1 | 0.98866 | -0.21674 | 0.4 | 1 | 1.1 | 0.9
81 | 1 | 0 | 0 | 0 | 0 | 1 | 0.98664 | -0.25599 | 0.4 | 1 | 1.1 | 0.9
82 | 1 | 0.0024132 | 0.00060481 | 0 | 0 | 1 | 0.98705 | -0.24798 | 0.4 | 1 | 1.1 | 0.9
79 | 1 | 0.0030141 | 0.00075542 | 0 | 0 | 1 | 0.98972 | -0.19622 | 0.4 | 1 | 1.1 | 0.9
124 | 1 | 0.002794 | 0.00070025 | 0 | 0 | 1 | 0.98654 | -0.25792 | 0.4 | 1 | 1.1 | 0.9
76 | 1 | 0.0029824 | 0.00074745 | 0 | 0 | 1 | 0.99007 | -0.18931 | 0.4 | 1 | 1.1 | 0.9
51 | 1 | 0.0032644 | 0.00081813 | 0 | 0 | 1 | 0.98294 | -0.32799 | 0.4 | 1 | 1.1 | 0.9
55 | 1 | 0.0024605 | 0.00061667 | 0 | 0 | 1 | 0.98335 | -0.31981 | 0.4 | 1 | 1.1 | 0.9
56 | 1 | 0.0023051 | 0.00057771 | 0 | 0 | 1 | 0.98358 | -0.31533 | 0.4 | 1 | 1.1 | 0.9
57 | 1 | 0.0019133 | 0.00047952 | 0 | 0 | 1 | 0.98362 | -0.31468 | 0.4 | 1 | 1.1 | 0.9
58 | 1 | 0.0019373 | 0.00048554 | 0 | 0 | 1 | 0.9838 | -0.31101 | 0.4 | 1 | 1.1 | 0.9
59 | 1 | 0.0010401 | 0.00026068 | 0 | 0 | 1 | 0.98402 | -0.30687 | 0.4 | 1 | 1.1 | 0.9
60 | 1 | 0.00119 | 0.00029823 | 0 | 0 | 1 | 0.98436 | -0.30024 | 0.4 | 1 | 1.1 | 0.9
61 | 1 | 0.0022452 | 0.0005627 | 0 | 0 | 1 | 0.98456 | -0.29621 | 0.4 | 1 | 1.1 | 0.9
72 | 1 | 0.0018414 | 0.00046149 | 0 | 0 | 1 | 0.98592 | -0.26977 | 0.4 | 1 | 1.1 | 0.9
68 | 1 | 0 | 0 | 0 | 0 | 1 | 0.9874 | -0.241 | 0.4 | 1 | 1.1 | 0.9
64 | 1 | 0.002295 | 0.00057518 | 0 | 0 | 1 | 0.98706 | -0.24769 | 0.4 | 1 | 1.1 | 0.9
65 | 1 | 0.0017079 | 0.00042805 | 0 | 0 | 1 | 0.98706 | -0.2477 | 0.4 | 1 | 1.1 | 0.9
66 | 1 | 0.0014118 | 0.00035384 | 0 | 0 | 1 | 0.9872 | -0.24491 | 0.4 | 1 | 1.1 | 0.9
67 | 1 | 0.0015981 | 0.00040051 | 0 | 0 | 1 | 0.9872 | -0.24486 | 0.4 | 1 | 1.1 | 0.9
70 | 1 | 0.0014946 | 0.00037457 | 0 | 0 | 1 | 0.98813 | -0.22692 | 0.4 | 1 | 1.1 | 0.9
71 | 1 | 0.0016105 | 0.00040363 | 0 | 0 | 1 | 0.9885 | -0.21976 | 0.4 | 1 | 1.1 | 0.9
118 | 1 | 0.0011859 | 0.00029721 | 0 | 0 | 1 | 0.98592 | -0.26982 | 0.4 | 1 | 1.1 | 0.9
78 | 1 | 0.0015301 | 0.00038348 | 0 | 0 | 1 | 0.98926 | -0.20499 | 0.4 | 1 | 1.1 | 0.9
75 | 1 | 0 | 0 | 0 | 0 | 1 | 0.99075 | -0.17615 | 0.4 | 1 | 1.1 | 0.9
77 | 1 | 0.0016943 | 0.00042464 | 0 | 0 | 1 | 0.9931 | -0.13121 | 0.4 | 1 | 1.1 | 0.9
80 | 1 | 0 | 0 | 0 | 0 | 1 | 0.99356 | -0.12235 | 0.4 | 1 | 1.1 | 0.9
117 | 1 | 0.0030434 | 0.00076275 | 0 | 0 | 1 | 0.99351 | -0.12338 | 0.4 | 1 | 1.1 | 0.9
91 | 1 | 0.0031859 | 0.00079847 | 0 | 0 | 1 | 0.9944 | -0.10618 | 0.4 | 1 | 1.1 | 0.9
88 | 1 | 0 | 0 | 0 | 0 | 1 | 0.99546 | -0.086084 | 0.4 | 1 | 1.1 | 0.9
126 | 1 | 0.0025189 | 0.00063129 | 0 | 0 | 1 | 0.9864 | -0.26074 | 0.4 | 1 | 1.1 | 0.9
123 | 1 | 0.0025142 | 0.00063011 | 0 | 0 | 1 | 0.98627 | -0.26318 | 0.4 | 1 | 1.1 | 0.9
83 | 3 | 0.0024674 | 0.00061839 | 0 | 0 | 1 | 1 | 0 | 0.4 | 1 | 1.1 | 0.9
84 | 1 | 0.0032533 | 0.00081535 | 0 | 0 | 1 | 0.99993 | -0.0014025 | 0.4 | 1 | 1.1 | 0.9
85 | 1 | 0.0012769 | 0.00032001 | 0 | 0 | 1 | 0.9999 | -0.0019005 | 0.4 | 1 | 1.1 | 0.9
86 | 1 | 0.0037018 | 0.00092776 | 0 | 0 | 1 | 0.99747 | -0.047849 | 0.4 | 1 | 1.1 | 0.9
87 | 1 | 0.0012683 | 0.00031785 | 0 | 0 | 1 | 0.99989 | -0.0021393 | 0.4 | 1 | 1.1 | 0.9
89 | 1 | 0.0021706 | 0.000544 | 0 | 0 | 1 | 0.99989 | -0.0021917 | 0.4 | 1 | 1.1 | 0.9
90 | 1 | 0.0053963 | 0.0013524 | 0 | 0 | 1 | 0.99513 | -0.092421 | 0.4 | 1 | 1.1 | 0.9
92 | 1 | 0.00097859 | 0.00024526 | 0 | 0 | 1 | 0.9944 | -0.10622 | 0.4 | 1 | 1.1 | 0.9
102 | 1 | 0.0014808 | 0.00037112 | 0 | 0 | 1 | 0.99435 | -0.10715 | 0.4 | 1 | 1.1 | 0.9
101 | 1 | 0.0037921 | 0.00095039 | 0 | 0 | 1 | 0.99406 | -0.11265 | 0.4 | 1 | 1.1 | 0.9
93 | 1 | 0.005663 | 0.0014193 | 0 | 0 | 1 | 0.9904 | -0.18282 | 0.4 | 1 | 1.1 | 0.9
94 | 1 | 0.00165 | 0.00041352 | 0 | 0 | 1 | 0.99056 | -0.1797 | 0.4 | 1 | 1.1 | 0.9
95 | 1 | 0 | 0 | 0 | 0 | 1 | 0.99084 | -0.17437 | 0.4 | 1 | 1.1 | 0.9
96 | 1 | 0 | 0 | 0 | 0 | 1 | 0.99046 | -0.18168 | 0.4 | 1 | 1.1 | 0.9
97 | 1 | 0.0040693 | 0.0010199 | 0 | 0 | 1 | 0.99185 | -0.15497 | 0.4 | 1 | 1.1 | 0.9
98 | 1 | 0 | 0 | 0 | 0 | 1 | 0.98982 | -0.19386 | 0.4 | 1 | 1.1 | 0.9
99 | 1 | 0.00081031 | 0.00020308 | 0 | 0 | 1 | 0.99031 | -0.18451 | 0.4 | 1 | 1.1 | 0.9
100 | 1 | 0.0031038 | 0.00077787 | 0 | 0 | 1 | 0.99344 | -0.12451 | 0.4 | 1 | 1.1 | 0.9
106 | 1 | 0.0057098 | 0.001431 | 0 | 0 | 1 | 0.98961 | -0.19796 | 0.4 | 1 | 1.1 | 0.9
107 | 1 | 0.0021509 | 0.00053906 | 0 | 0 | 1 | 0.98932 | -0.20352 | 0.4 | 1 | 1.1 | 0.9
104 | 1 | 0.0028155 | 0.00070564 | 0 | 0 | 1 | 0.99021 | -0.18639 | 0.4 | 1 | 1.1 | 0.9
113 | 1 | 0.0041226 | 0.0010332 | 0 | 0 | 1 | 0.9894 | -0.20201 | 0.4 | 1 | 1.1 | 0.9
108 | 1 | 0 | 0 | 0 | 0 | 1 | 0.98754 | -0.2375 | 0.4 | 1 | 1.1 | 0.9
103 | 1 | 0.0024238 | 0.00060746 | 0 | 0 | 1 | 0.99013 | -0.18805 | 0.4 | 1 | 1.1 | 0.9
105 | 1 | 0.0019822 | 0.00049678 | 0 | 0 | 1 | 0.99009 | -0.18873 | 0.4 | 1 | 1.1 | 0.9
114 | 1 | 0.0038895 | 0.00097479 | 0 | 0 | 1 | 0.98939 | -0.20212 | 0.4 | 1 | 1.1 | 0.9
109 | 1 | 0.0039217 | 0.00098287 | 0 | 0 | 1 | 0.98729 | -0.24242 | 0.4 | 1 | 1.1 | 0.9
110 | 1 | 0.0036171 | 0.00090654 | 0 | 0 | 1 | 0.98668 | -0.25418 | 0.4 | 1 | 1.1 | 0.9
111 | 1 | 0.0050637 | 0.0012691 | 0 | 0 | 1 | 0.98719 | -0.24436 | 0.4 | 1 | 1.1 | 0.9
112 | 1 | 0.0035503 | 0.00088978 | 0 | 0 | 1 | 0.9854 | -0.27864 | 0.4 | 1 | 1.1 | 0.9
125 | 1 | 0.0027316 | 0.0006846 | 0 | 0 | 1 | 0.98619 | -0.2648 | 0.4 | 1 | 1.1 | 0.9
127 | 1 | 0.0022084 | 0.00055349 | 0 | 0 | 1 | 0.98638 | -0.26099 | 0.4 | 1 | 1.1 | 0.9

## generator_data
GEN_BUS | PG | QG | QMAX | QMIN | VG | MBASE | GEN_STATUS | PMAX | PMIN
83 | 0.30504 | 0.078218 | 10 | -10 | 1 | 100 | 1 | 10 | 0

## branch_data
F_BUS | T_BUS | BR_R | BR_X | BR_B | RATE_A | RATE_B | RATE_C | TAP | SHIFT | BR_STATUS | ANGMIN | ANGMAX | P_in | Q_in | P_out | Q_out
1 | 2 | 1.7429 | 1.1155 | 2.9268e-09 | 0 | 0 | 0 | 0 | 0 | 1 | -90 | 90 | -0.040017 | -0.010035 | 0.040048 | 0.010055
1 | 3 | 0.47377 | 0.30322 | 7.9559e-10 | 0 | 0 | 0 | 0 | 0 | 1 | -90 | 90 | 0.028856 | 0.0072377 | -0.028852 | -0.0072349
2 | 116 | 20.2746 | 12.9757 | 3.4046e-08 | 0 | 0 | 0 | 0 | 0 | 1 | -90 | 90 | -0.046043 | -0.011557 | 0.046526 | 0.011863
3 | 4 | 2.3202 | 1.4849 | 3.8963e-09 | 0 | 0 | 0 | 0 | 0 | 1 | -90 | 90 | 0.012251 | 0.0030741 | -0.012247 | -0.0030719
116 | 115 | 0.39057 | 0.24997 | 6.5588e-10 | 0 | 0 | 0 | 0 | 0 | 1 | -90 | 90 | -0.048875 | -0.012451 | 0.048885 | 0.012458
4 | 5 | 3.0539 | 1.9545 | 5.1283e-09 | 0 | 0 | 0 | 0 | 0 | 1 | -90 | 90 | 0.012247 | 0.0030719 | -0.012242 | -0.0030691
115 | 112 | 2.67 | 1.7088 | 4.4837e-09 | 0 | 0 | 0 | 0 | 0 | 1 | -90 | 90 | -0.051083 | -0.013008 | 0.05116 | 0.013057
5 | 6 | 1.4254 | 0.91227 | 2.3937e-09 | 0 | 0 | 0 | 0 | 0 | 1 | -90 | 90 | 0.012242 | 0.0030691 | -0.01224 | -0.0030678
7 | 8 | 1.2061 | 0.77189 | 2.0253e-09 | 0 | 0 | 0 | 0 | 0 | 1 | -90 | 90 | 0.034334 | 0.0086302 | -0.034318 | -0.0086202
7 | 9 | 1.9102 | 1.2225 | 3.2077e-09 | 0 | 0 | 0 | 0 | 0 | 1 | -90 | 90 | -0.036827 | -0.0092549 | 0.036856 | 0.0092732
8 | 10 | 0.42336 | 0.27095 | 7.1093e-10 | 0 | 0 | 0 | 0 | 0 | 1 | -90 | 90 | 0.034318 | 0.0086202 | -0.034313 | -0.0086167
9 | 11 | 1.2206 | 0.78116 | 2.0496e-09 | 0 | 0 | 0 | 0 | 0 | 1 | -90 | 90 | 0.0014603 | 0.00036555 | -0.0014603 | -0.00036573
9 | 12 | 1.7411 | 1.1143 | 2.9238e-09 | 0 | 0 | 0 | 0 | 0 | 1 | -90 | 90 | -0.038316 | -0.0096387 | 0.038345 | 0.0096567
10 | 13 | 3.8361 | 2.4551 | 6.4418e-09 | 0 | 0 | 0 | 0 | 0 | 1 | -90 | 90 | 0.0082963 | 0.0020799 | -0.0082933 | -0.0020786
10 | 14 | 3.6202 | 2.3169 | 6.0792e-09 | 0 | 0 | 0 | 0 | 0 | 1 | -90 | 90 | 0.026017 | 0.0065368 | -0.025989 | -0.0065198
11 | 17 | 1.7309 | 1.1078 | 2.9066e-09 | 0 | 0 | 0 | 0 | 0 | 1 | -90 | 90 | 0.00069103 | 0.00017293 | -0.00069102 | -0.0001732
12 | 18 | 1.8367 | 1.1755 | 3.0843e-09 | 0 | 0 | 0 | 0 | 0 | 1 | -90 | 90 | -0.03961 | -0.0099737 | 0.039642 | 0.009994
120 | 122 | 3.1744 | 2.0316 | 5.3307e-09 | 0 | 0 | 0 | 0 | 0 | 1 | -90 | 90 | -0.0065372 | -0.0016381 | 0.0065387 | 0.0016385
120 | 119 | 2.6097 | 1.6702 | 4.3824e-09 | 0 | 0 | 0 | 0 | 0 | 1 | -90 | 90 | 0.0038079 | 0.00095403 | -0.0038075 | -0.00095419
122 | 123 | 1.0714 | 0.68568 | 1.7991e-09 | 0 | 0 | 0 | 0 | 0 | 1 | -90 | 90 | 0.0052463 | 0.0013145 | -0.005246 | -0.0013144
122 | 81 | 2.1819 | 1.3964 | 3.664e-09 | 0 | 0 | 0 | 0 | 0 | 1 | -90 | 90 | -0.011785 | -0.002953 | 0.011788 | 0.0029547
119 | 121 | 0.46306 | 0.29636 | 7.776e-10 | 0 | 0 | 0 | 0 | 0 | 1 | -90 | 90 | 0.0012432 | 0.00031152 | -0.0012432 | -0.00031159
14 | 50 | 1.9841 | 1.2699 | 3.3319e-09 | 0 | 0 | 0 | 0 | 0 | 1 | -90 | 90 | 0.010943 | 0.0027451 | -0.01094 | -0.0027437
14 | 130 | 3.5624 | 2.2799 | 5.9822e-09 | 0 | 0 | 0 | 0 | 0 | 1 | -90 | 90 | 0.015046 | 0.0037747 | -0.015037 | -0.0037695
18 | 19 | 2.1693 | 1.3884 | 3.6429e-09 | 0 | 0 | 0 | 0 | 0 | 1 | -90 | 90 | -0.042551 | -0.010723 | 0.042595 | 0.010751
50 | 131 | 4.8885 | 3.1286 | 8.209e-09 | 0 | 0 | 0 | 0 | 0 | 1 | -90 | 90 | 0.0097157 | 0.0024368 | -0.0097105 | -0.0024343
130 | 128 | 3.8482 | 2.4628 | 6.4621e-09 | 0 | 0 | 0 | 0 | 0 | 1 | -90 | 90 | 0.0078525 | 0.0019687 | -0.0078498 | -0.0019676
19 | 20 | 2.5117 | 1.6075 | 4.2178e-09 | 0 | 0 | 0 | 0 | 0 | 1 | -90 | 90 | -0.04313 | -0.010885 | 0.043182 | 0.010917
131 | 15 | 5.5599 | 3.5583 | 9.3366e-09 | 0 | 0 | 0 | 0 | 0 | 1 | -90 | 90 | 0.0097105 | 0.0024343 | -0.0097046 | -0.0024314
128 | 129 | 5.3255 | 3.4083 | 8.9429e-09 | 0 | 0 | 0 | 0 | 0 | 1 | -90 | 90 | 0.0064453 | 0.0016156 | -0.0064428 | -0.0016148
15 | 16 | 3.1991 | 2.0474 | 5.3721e-09 | 0 | 0 | 0 | 0 | 0 | 1 | -90 | 90 | 0.0097046 | 0.0024314 | -0.0097012 | -0.0024297
16 | 30 | 5.2674 | 3.3711 | 8.8453e-09 | 0 | 0 | 0 | 0 | 0 | 1 | -90 | 90 | 0.0056402 | 0.0014119 | -0.0056383 | -0.0014115
30 | 27 | 2.176 | 1.3926 | 3.6541e-09 | 0 | 0 | 0 | 0 | 0 | 1 | -90 | 90 | 0.0056383 | 0.0014115 | -0.0056375 | -0.0014114
27 | 28 | 5.7031 | 3.65 | 9.577e-09 | 0 | 0 | 0 | 0 | 0 | 1 | -90 | 90 | 0.0046497 | 0.0011651 | -0.0046483 | -0.0011651
27 | 26 | 3.8602 | 2.4705 | 6.4824e-09 | 0 | 0 | 0 | 0 | 0 | 1 | -90 | 90 | 0.00098778 | 0.00024629 | -0.00098774 | -0.00024687
20 | 21 | 2.9829 | 1.909 | 5.0091e-09 | 0 | 0 | 0 | 0 | 0 | 1 | -90 | 90 | -0.052196 | -0.013177 | 0.052286 | 0.013234
20 | 22 | 2.7808 | 1.7797 | 4.6697e-09 | 0 | 0 | 0 | 0 | 0 | 1 | -90 | 90 | 0.0090144 | 0.0022599 | -0.0090119 | -0.0022587
21 | 23 | 6.12 | 3.9168 | 1.0277e-08 | 0 | 0 | 0 | 0 | 0 | 1 | -90 | 90 | -0.052286 | -0.013234 | 0.052471 | 0.013352
22 | 24 | 0.18229 | 0.11667 | 3.0612e-10 | 0 | 0 | 0 | 0 | 0 | 1 | -90 | 90 | 0.0083452 | 0.0020916 | -0.0083451 | -0.0020916
23 | 32 | 0.52486 | 0.33591 | 8.8137e-10 | 0 | 0 | 0 | 0 | 0 | 1 | -90 | 90 | -0.054669 | -0.013902 | 0.054687 | 0.013913
32 | 31 | 1.0124 | 0.64797 | 3.4003e-09 | 0 | 0 | 0 | 0 | 0 | 1 | -90 | 90 | -0.058377 | -0.014838 | 0.058415 | 0.014862
53 | 54 | 3.4415 | 2.2026 | 5.7793e-09 | 0 | 0 | 0 | 0 | 0 | 1 | -90 | 90 | -0.0060242 | -0.0015096 | 0.0060256 | 0.0015099
53 | 52 | 1.3329 | 0.85309 | 2.2384e-09 | 0 | 0 | 0 | 0 | 0 | 1 | -90 | 90 | 0.0060242 | 0.0015096 | -0.0060237 | -0.0015095
54 | 55 | 0.042736 | 0.027351 | 7.1766e-11 | 0 | 0 | 0 | 0 | 0 | 1 | -90 | 90 | -0.0086199 | -0.0021601 | 0.00862 | 0.0021602
52 | 51 | 1.9334 | 1.2374 | 3.2467e-09 | 0 | 0 | 0 | 0 | 0 | 1 | -90 | 90 | 0.0032646 | 0.00081797 | -0.0032643 | -0.00081814
31 | 33 | 3.6946 | 2.3645 | 1.2408e-08 | 0 | 0 | 0 | 0 | 0 | 1 | -90 | 90 | -0.059982 | -0.015255 | 0.060127 | 0.015347
33 | 34 | 0.65349 | 0.41823 | 3.2922e-09 | 0 | 0 | 0 | 0 | 0 | 1 | -90 | 90 | -0.063673 | -0.016235 | 0.063702 | 0.016254
34 | 35 | 0.24289 | 0.15545 | 1.2236e-09 | 0 | 0 | 0 | 0 | 0 | 1 | -90 | 90 | -0.066498 | -0.016954 | 0.06651 | 0.016962
25 | 26 | 4.5648 | 2.9215 | 7.6656e-09 | 0 | 0 | 0 | 0 | 0 | 1 | -90 | 90 | -0.00098769 | -0.00024756 | 0.00098774 | 0.00024687
35 | 73 | 0.71128 | 0.45522 | 3.5833e-09 | 0 | 0 | 0 | 0 | 0 | 1 | -90 | 90 | -0.069028 | -0.017593 | 0.069064 | 0.017616
73 | 74 | 0.17825 | 0.11408 | 8.9797e-10 | 0 | 0 | 0 | 0 | 0 | 1 | -90 | 90 | -0.071686 | -0.018273 | 0.071696 | 0.018279
74 | 75 | 0.78925 | 0.50512 | 3.9761e-09 | 0 | 0 | 0 | 0 | 0 | 1 | -90 | 90 | -0.073932 | -0.01884 | 0.073979 | 0.018869
36 | 37 | 0.015526 | 0.0099365 | 2.6072e-11 | 0 | 0 | 0 | 0 | 0 | 1 | -90 | 90 | 0.0057459 | 0.0014388 | -0.0057459 | -0.0014388
36 | 38 | 1.024 | 0.65538 | 1.7196e-09 | 0 | 0 | 0 | 0 | 0 | 1 | -90 | 90 | -0.0060485 | -0.0015147 | 0.0060489 | 0.0015148
37 | 39 | 4.0504 | 2.5923 | 6.8017e-09 | 0 | 0 | 0 | 0 | 0 | 1 | -90 | 90 | 0.0030572 | 0.00076498 | -0.0030568 | -0.00076538
38 | 40 | 0.1565 | 0.10016 | 2.6281e-10 | 0 | 0 | 0 | 0 | 0 | 1 | -90 | 90 | -0.0093419 | -0.0023401 | 0.0093421 | 0.0023402
39 | 41 | 4.8341 | 3.0939 | 8.1178e-09 | 0 | 0 | 0 | 0 | 0 | 1 | -90 | 90 | 0.0030568 | 0.00076538 | -0.0030563 | -0.00076584
40 | 63 | 10.7547 | 6.883 | 1.806e-08 | 0 | 0 | 0 | 0 | 0 | 1 | -90 | 90 | -0.013691 | -0.0034302 | 0.013714 | 0.0034427
63 | 69 | 1.9231 | 1.2308 | 3.2294e-09 | 0 | 0 | 0 | 0 | 0 | 1 | -90 | 90 | -0.037208 | -0.0093412 | 0.037237 | 0.0093596
63 | 62 | 1.4422 | 0.92302 | 2.4219e-09 | 0 | 0 | 0 | 0 | 0 | 1 | -90 | 90 | 0.023494 | 0.0058986 | -0.023486 | -0.0058932
69 | 72 | 1.6186 | 1.0359 | 2.7181e-09 | 0 | 0 | 0 | 0 | 0 | 1 | -90 | 90 | 0.0030274 | 0.00075852 | -0.0030272 | -0.00075868
69 | 68 | 3.002 | 1.9213 | 5.0412e-09 | 0 | 0 | 0 | 0 | 0 | 1 | -90 | 90 | -0.040264 | -0.010118 | 0.040318 | 0.010152
62 | 61 | 0.67162 | 0.42984 | 1.1278e-09 | 0 | 0 | 0 | 0 | 0 | 1 | -90 | 90 | 0.021733 | 0.0054541 | -0.02173 | -0.0054519
41 | 42 | 1.1143 | 0.71317 | 1.8713e-09 | 0 | 0 | 0 | 0 | 0 | 1 | -90 | 90 | 0.0022777 | 0.00057071 | -0.0022777 | -0.00057085
43 | 44 | 1.3579 | 0.86905 | 2.2803e-09 | 0 | 0 | 0 | 0 | 0 | 1 | -90 | 90 | 0.0024963 | 0.00062545 | -0.0024962 | -0.00062561
43 | 45 | 2.8928 | 1.8514 | 4.8578e-09 | 0 | 0 | 0 | 0 | 0 | 1 | -90 | 90 | -0.0037951 | -0.00095097 | 0.0037956 | 0.00095078
45 | 47 | 1.4297 | 0.91503 | 2.4009e-09 | 0 | 0 | 0 | 0 | 0 | 1 | -90 | 90 | -0.0059693 | -0.0014956 | 0.0059699 | 0.0014957
47 | 48 | 2.1344 | 1.366 | 3.5842e-09 | 0 | 0 | 0 | 0 | 0 | 1 | -90 | 90 | 0.021745 | 0.0054565 | -0.021734 | -0.0054498
47 | 49 | 2.9565 | 1.8922 | 4.9648e-09 | 0 | 0 | 0 | 0 | 0 | 1 | -90 | 90 | -0.027714 | -0.0069522 | 0.027739 | 0.0069675
48 | 81 | 2.2457 | 1.4372 | 3.7711e-09 | 0 | 0 | 0 | 0 | 0 | 1 | -90 | 90 | 0.01932 | 0.0048454 | -0.019311 | -0.0048399
48 | 82 | 3.4751 | 2.2241 | 5.8357e-09 | 0 | 0 | 0 | 0 | 0 | 1 | -90 | 90 | 0.0024134 | 0.00060439 | -0.0024132 | -0.00060482
49 | 79 | 2.9329 | 1.8771 | 4.9252e-09 | 0 | 0 | 0 | 0 | 0 | 1 | -90 | 90 | -0.030726 | -0.007716 | 0.030756 | 0.0077348
81 | 124 | 1.1183 | 0.71573 | 1.878e-09 | 0 | 0 | 0 | 0 | 0 | 1 | -90 | 90 | 0.0075227 | 0.0018852 | -0.007522 | -0.001885
79 | 76 | 0.90076 | 0.57649 | 1.5126e-09 | 0 | 0 | 0 | 0 | 0 | 1 | -90 | 90 | -0.03377 | -0.0084902 | 0.033781 | 0.0084972
124 | 126 | 2.5968 | 1.6619 | 4.3607e-09 | 0 | 0 | 0 | 0 | 0 | 1 | -90 | 90 | 0.0047279 | 0.0011847 | -0.0047273 | -0.0011847
76 | 75 | 1.5776 | 1.0097 | 2.6492e-09 | 0 | 0 | 0 | 0 | 0 | 1 | -90 | 90 | -0.036763 | -0.0092446 | 0.036786 | 0.0092592
55 | 56 | 1.7538 | 1.1224 | 2.9451e-09 | 0 | 0 | 0 | 0 | 0 | 1 | -90 | 90 | -0.01108 | -0.0027768 | 0.011083 | 0.0027781
56 | 57 | 0.21036 | 0.13463 | 3.5325e-10 | 0 | 0 | 0 | 0 | 0 | 1 | -90 | 90 | -0.013388 | -0.0033558 | 0.013388 | 0.003356
57 | 58 | 1.0406 | 0.66596 | 1.7474e-09 | 0 | 0 | 0 | 0 | 0 | 1 | -90 | 90 | -0.015302 | -0.0038355 | 0.015304 | 0.0038371
58 | 59 | 1.0426 | 0.66729 | 1.7509e-09 | 0 | 0 | 0 | 0 | 0 | 1 | -90 | 90 | -0.017242 | -0.0043226 | 0.017245 | 0.0043246
59 | 60 | 1.5734 | 1.007 | 2.6421e-09 | 0 | 0 | 0 | 0 | 0 | 1 | -90 | 90 | -0.018285 | -0.0045853 | 0.018291 | 0.0045888
60 | 61 | 0.90072 | 0.57646 | 1.5125e-09 | 0 | 0 | 0 | 0 | 0 | 1 | -90 | 90 | -0.019481 | -0.004887 | 0.019485 | 0.0048892
72 | 118 | 0.17331 | 0.11092 | 2.9104e-10 | 0 | 0 | 0 | 0 | 0 | 1 | -90 | 90 | 0.0011859 | 0.00029719 | -0.0011859 | -0.00029721
68 | 70 | 1.3038 | 0.83444 | 2.1894e-09 | 0 | 0 | 0 | 0 | 0 | 1 | -90 | 90 | -0.047332 | -0.011909 | 0.047364 | 0.01193
68 | 67 | 2.4055 | 1.5395 | 4.0395e-09 | 0 | 0 | 0 | 0 | 0 | 1 | -90 | 90 | 0.0070146 | 0.0017579 | -0.0070133 | -0.0017574
64 | 65 | 0.0076472 | 0.0048942 | 1.2842e-11 | 0 | 0 | 0 | 0 | 0 | 1 | -90 | 90 | 0.0017079 | 0.00042805 | -0.0017079 | -0.00042805
64 | 66 | 3.0321 | 1.9405 | 5.0917e-09 | 0 | 0 | 0 | 0 | 0 | 1 | -90 | 90 | -0.0040029 | -0.0010032 | 0.0040034 | 0.0010031
66 | 67 | 0.043842 | 0.028059 | 7.3623e-11 | 0 | 0 | 0 | 0 | 0 | 1 | -90 | 90 | -0.0054153 | -0.0013569 | 0.0054153 | 0.0013569
70 | 71 | 0.64344 | 0.4118 | 1.0805e-09 | 0 | 0 | 0 | 0 | 0 | 1 | -90 | 90 | -0.048859 | -0.012304 | 0.048875 | 0.012315
71 | 78 | 1.2873 | 0.8239 | 2.1618e-09 | 0 | 0 | 0 | 0 | 0 | 1 | -90 | 90 | -0.050486 | -0.012718 | 0.050522 | 0.012741
78 | 75 | 2.4437 | 1.5639 | 4.1036e-09 | 0 | 0 | 0 | 0 | 0 | 1 | -90 | 90 | -0.052052 | -0.013125 | 0.052124 | 0.01317
75 | 77 | 1.2257 | 0.78443 | 6.1747e-09 | 0 | 0 | 0 | 0 | 0 | 1 | -90 | 90 | -0.16289 | -0.041298 | 0.16324 | 0.041523
77 | 80 | 0.24 | 0.1536 | 1.2091e-09 | 0 | 0 | 0 | 0 | 0 | 1 | -90 | 90 | -0.16494 | -0.041948 | 0.16501 | 0.041993
80 | 117 | 1.5012 | 0.96075 | 2.5209e-09 | 0 | 0 | 0 | 0 | 0 | 1 | -90 | 90 | 0.0030435 | 0.00076259 | -0.0030434 | -0.00076275
80 | 91 | 0.43018 | 0.27531 | 2.1672e-09 | 0 | 0 | 0 | 0 | 0 | 1 | -90 | 90 | -0.16805 | -0.042756 | 0.16818 | 0.042839
91 | 88 | 0.52588 | 0.33656 | 2.6493e-09 | 0 | 0 | 0 | 0 | 0 | 1 | -90 | 90 | -0.17137 | -0.043638 | 0.17153 | 0.043744
88 | 90 | 0.241 | 0.15424 | 1.2141e-09 | 0 | 0 | 0 | 0 | 0 | 1 | -90 | 90 | 0.11815 | 0.030151 | -0.11811 | -0.030128
88 | 86 | 0.59427 | 0.38033 | 2.9938e-09 | 0 | 0 | 0 | 0 | 0 | 1 | -90 | 90 | -0.28968 | -0.073895 | 0.29022 | 0.074238
126 | 127 | 0.49641 | 0.3177 | 8.3361e-10 | 0 | 0 | 0 | 0 | 0 | 1 | -90 | 90 | 0.0022085 | 0.00055343 | -0.0022084 | -0.00055349
123 | 125 | 2.5848 | 1.6543 | 4.3406e-09 | 0 | 0 | 0 | 0 | 0 | 1 | -90 | 90 | 0.0027318 | 0.00068432 | -0.0027316 | -0.00068461
83 | 84 | 0.021431 | 0.013716 | 1.0797e-10 | 0 | 0 | 0 | 0 | 0 | 1 | -90 | 90 | 0.29786 | 0.076417 | -0.29784 | -0.076404
83 | 85 | 1.8061 | 1.1559 | 3.0329e-09 | 0 | 0 | 0 | 0 | 0 | 1 | -90 | 90 | 0.0047162 | 0.0011818 | -0.0047158 | -0.0011818
84 | 86 | 0.71587 | 0.45815 | 3.6064e-09 | 0 | 0 | 0 | 0 | 0 | 1 | -90 | 90 | 0.29458 | 0.075589 | -0.29392 | -0.075166
85 | 87 | 0.31116 | 0.19914 | 5.2252e-10 | 0 | 0 | 0 | 0 | 0 | 1 | -90 | 90 | 0.0034389 | 0.00086182 | -0.0034389 | -0.00086184
87 | 89 | 0.10825 | 0.069283 | 1.8179e-10 | 0 | 0 | 0 | 0 | 0 | 1 | -90 | 90 | 0.0021706 | 0.00054399 | -0.0021706 | -0.000544
90 | 92 | 0.54952 | 0.35169 | 2.7684e-09 | 0 | 0 | 0 | 0 | 0 | 1 | -90 | 90 | 0.11272 | 0.028776 | -0.11264 | -0.028728
92 | 102 | 0.037556 | 0.024036 | 1.892e-10 | 0 | 0 | 0 | 0 | 0 | 1 | -90 | 90 | 0.11166 | 0.028483 | -0.11166 | -0.02848
102 | 101 | 0.22368 | 0.14316 | 1.1269e-09 | 0 | 0 | 0 | 0 | 0 | 1 | -90 | 90 | 0.11018 | 0.028109 | -0.11015 | -0.02809
101 | 100 | 0.49938 | 0.31961 | 1.6772e-09 | 0 | 0 | 0 | 0 | 0 | 1 | -90 | 90 | 0.10636 | 0.02714 | -0.10629 | -0.027101
93 | 94 | 2.4196 | 1.5486 | 4.0632e-09 | 0 | 0 | 0 | 0 | 0 | 1 | -90 | 90 | -0.0056629 | -0.0014193 | 0.0056638 | 0.0014194
94 | 95 | 3.2061 | 2.0519 | 5.3839e-09 | 0 | 0 | 0 | 0 | 0 | 1 | -90 | 90 | -0.0073138 | -0.0018329 | 0.0073156 | 0.0018336
95 | 96 | 0.355 | 0.2272 | 5.9614e-10 | 0 | 0 | 0 | 0 | 0 | 1 | -90 | 90 | 0.091562 | 0.023314 | -0.09153 | -0.023293
95 | 97 | 0.87237 | 0.55831 | 1.4649e-09 | 0 | 0 | 0 | 0 | 0 | 1 | -90 | 90 | -0.098878 | -0.025147 | 0.09897 | 0.025206
96 | 98 | 0.64805 | 0.41475 | 1.0882e-09 | 0 | 0 | 0 | 0 | 0 | 1 | -90 | 90 | 0.083496 | 0.02128 | -0.083447 | -0.021249
96 | 99 | 1.5477 | 0.9905 | 2.5989e-09 | 0 | 0 | 0 | 0 | 0 | 1 | -90 | 90 | 0.0080339 | 0.0020134 | -0.0080328 | -0.0020129
97 | 100 | 1.319 | 0.84415 | 2.2149e-09 | 0 | 0 | 0 | 0 | 0 | 1 | -90 | 90 | -0.10304 | -0.026226 | 0.10319 | 0.026323
98 | 106 | 1.3126 | 0.84009 | 2.2043e-09 | 0 | 0 | 0 | 0 | 0 | 1 | -90 | 90 | 0.013726 | 0.0034412 | -0.013723 | -0.0034397
98 | 107 | 0.61563 | 0.394 | 1.0338e-09 | 0 | 0 | 0 | 0 | 0 | 1 | -90 | 90 | 0.069721 | 0.017807 | -0.069688 | -0.017787
99 | 104 | 1.1453 | 0.73297 | 1.9232e-09 | 0 | 0 | 0 | 0 | 0 | 1 | -90 | 90 | 0.0072225 | 0.0018099 | -0.0072219 | -0.0018096
106 | 113 | 2.2165 | 1.4186 | 3.7221e-09 | 0 | 0 | 0 | 0 | 0 | 1 | -90 | 90 | 0.0080136 | 0.0020086 | -0.0080121 | -0.002008
107 | 108 | 2.2308 | 1.4277 | 3.7461e-09 | 0 | 0 | 0 | 0 | 0 | 1 | -90 | 90 | 0.067537 | 0.017248 | -0.067427 | -0.017177
104 | 103 | 1.6498 | 1.0559 | 2.7705e-09 | 0 | 0 | 0 | 0 | 0 | 1 | -90 | 90 | 0.0044063 | 0.001104 | -0.004406 | -0.001104
113 | 114 | 0.12861 | 0.082312 | 2.1597e-10 | 0 | 0 | 0 | 0 | 0 | 1 | -90 | 90 | 0.0038895 | 0.00097479 | -0.0038894 | -0.0009748
108 | 109 | 2.3917 | 1.5307 | 4.0163e-09 | 0 | 0 | 0 | 0 | 0 | 1 | -90 | 90 | 0.0089879 | 0.0022529 | -0.0089858 | -0.002252
108 | 110 | 1.2619 | 0.8076 | 2.119e-09 | 0 | 0 | 0 | 0 | 0 | 1 | -90 | 90 | 0.058439 | 0.014924 | -0.058392 | -0.014894
103 | 105 | 1.5092 | 0.96591 | 2.5344e-09 | 0 | 0 | 0 | 0 | 0 | 1 | -90 | 90 | 0.0019822 | 0.00049657 | -0.0019822 | -0.00049678
109 | 111 | 1.6718 | 1.07 | 2.8075e-09 | 0 | 0 | 0 | 0 | 0 | 1 | -90 | 90 | 0.0050641 | 0.0012691 | -0.0050636 | -0.0012691
110 | 112 | 1.9705 | 1.2611 | 3.3091e-09 | 0 | 0 | 0 | 0 | 0 | 1 | -90 | 90 | 0.054775 | 0.013988 | -0.05471 | -0.013947