## bus_data
BUS_I | BUS_TYPE | Pd | Qd | Gs | Bs | area | Vm | Va | baseKV | zone | Vmax | Vmin
1 | 1 | 0.013031 | 0.0032659 | 0 | 0 | 1 | 0.97012 | -0.57629 | 0.4 | 1 | 1.1 | 0.9
2 | 1 | 0.0015587 | 0.00039064 | 0 | 0 | 1 | 0.97004 | -0.57797 | 0.4 | 1 | 1.1 | 0.9
3 | 1 | 0 | 0 | 0 | 0 | 1 | 0.97077 | -0.56341 | 0.4 | 1 | 1.1 | 0.9
4 | 1 | 0 | 0 | 0 | 0 | 1 | 0.97157 | -0.54758 | 0.4 | 1 | 1.1 | 0.9
167 | 1 | 0 | 0 | 0 | 0 | 1 | 0.99286 | -0.13467 | 0.4 | 1 | 1.1 | 0.9
168 | 1 | 0.0016805 | 0.00042116 | 0 | 0 | 1 | 0.98116 | -0.35959 | 0.4 | 1 | 1.1 | 0.9
104 | 3 | 0 | 0 | 0 | 0 | 1 | 1 | 0 | 0.4 | 1 | 1.1 | 0.9
166 | 1 | 0.0045043 | 0.0011289 | 0 | 0 | 1 | 0.9926 | -0.13977 | 0.4 | 1 | 1.1 | 0.9
5 | 1 | 0 | 0 | 0 | 0 | 1 | 0.97181 | -0.54289 | 0.4 | 1 | 1.1 | 0.9
6 | 1 | 0.0014105 | 0.00035351 | 0 | 0 | 1 | 0.9715 | -0.54904 | 0.4 | 1 | 1.1 | 0.9
157 | 1 | 0.0034966 | 0.00087634 | 0 | 0 | 1 | 0.97152 | -0.54871 | 0.4 | 1 | 1.1 | 0.9
153 | 1 | 0 | 0 | 0 | 0 | 1 | 0.97281 | -0.52311 | 0.4 | 1 | 1.1 | 0.9
158 | 1 | 0.0013838 | 0.00034681 | 0 | 0 | 1 | 0.97145 | -0.54995 | 0.4 | 1 | 1.1 | 0.9
160 | 1 | 0.010044 | 0.0025172 | 0 | 0 | 1 | 0.97151 | -0.54882 | 0.4 | 1 | 1.1 | 0.9
156 | 1 | 0.0047969 | 0.0012022 | 0 | 0 | 1 | 0.97269 | -0.52543 | 0.4 | 1 | 1.1 | 0.9
152 | 1 | 0.0015507 | 0.00038863 | 0 | 0 | 1 | 0.97303 | -0.51871 | 0.4 | 1 | 1.1 | 0.9
159 | 1 | 0.001444 | 0.0003619 | 0 | 0 | 1 | 0.97144 | -0.55022 | 0.4 | 1 | 1.1 | 0.9
7 | 1 | 0.0029297 | 0.00073424 | 0 | 0 | 1 | 0.97146 | -0.55111 | 0.4 | 1 | 1.1 | 0.9
8 | 1 | 0.00097315 | 0.0002439 | 0 | 0 | 1 | 0.97151 | -0.55016 | 0.4 | 1 | 1.1 | 0.9
9 | 1 | 0 | 0 | 0 | 0 | 1 | 0.97158 | -0.54871 | 0.4 | 1 | 1.1 | 0.9
10 | 1 | 0.001723 | 0.00043182 | 0 | 0 | 1 | 0.97165 | -0.54731 | 0.4 | 1 | 1.1 | 0.9
11 | 1 | 0 | 0 | 0 | 0 | 1 | 0.97172 | -0.54598 | 0.4 | 1 | 1.1 | 0.9
21 | 1 | 0 | 0 | 0 | 0 | 1 | 0.97298 | -0.52098 | 0.4 | 1 | 1.1 | 0.9
15 | 1 | 0.0024185 | 0.00060613 | 0 | 0 | 1 | 0.97139 | -0.55242 | 0.4 | 1 | 1.1 | 0.9
25 | 1 | 0 | 0 | 0 | 0 | 1 | 0.97348 | -0.51122 | 0.4 | 1 | 1.1 | 0.9
22 | 1 | 0.0022231 | 0.00055716 | 0 | 0 | 1 | 0.97291 | -0.52233 | 0.4 | 1 | 1.1 | 0.9
13 | 1 | 0.002536 | 0.00063559 | 0 | 0 | 1 | 0.97117 | -0.55678 | 0.4 | 1 | 1.1 | 0.9
12 | 1 | 0.0037181 | 0.00093183 | 0 | 0 | 1 | 0.97107 | -0.55888 | 0.4 | 1 | 1.1 | 0.9
14 | 1 | 0 | 0 | 0 | 0 | 1 | 0.97089 | -0.56236 | 0.4 | 1 | 1.1 | 0.9
16 | 1 | 0.0048599 | 0.001218 | 0 | 0 | 1 | 0.9708 | -0.56408 | 0.4 | 1 | 1.1 | 0.9
17 | 1 | 0.0016503 | 0.0004136 | 0 | 0 | 1 | 0.97082 | -0.56372 | 0.4 | 1 | 1.1 | 0.9
18 | 1 | 0.0043695 | 0.0010951 | 0 | 0 | 1 | 0.97068 | -0.56655 | 0.4 | 1 | 1.1 | 0.9
19 | 1 | 0.0014347 | 0.00035958 | 0 | 0 | 1 | 0.97061 | -0.56794 | 0.4 | 1 | 1.1 | 0.9
20 | 1 | 0.0014743 | 0.00036949 | 0 | 0 | 1 | 0.97059 | -0.56822 | 0.4 | 1 | 1.1 | 0.9
26 | 1 | 0 | 0 | 0 | 0 | 1 | 0.97473 | -0.48654 | 0.4 | 1 | 1.1 | 0.9
27 | 1 | 0.0042849 | 0.0010739 | 0 | 0 | 1 | 0.97325 | -0.51577 | 0.4 | 1 | 1.1 | 0.9
23 | 1 | 0.00071918 | 0.00018024 | 0 | 0 | 1 | 0.97288 | -0.52305 | 0.4 | 1 | 1.1 | 0.9
24 | 1 | 0.0010099 | 0.00025309 | 0 | 0 | 1 | 0.97288 | -0.52307 | 0.4 | 1 | 1.1 | 0.9
30 | 1 | 0 | 0 | 0 | 0 | 1 | 0.97572 | -0.46713 | 0.4 | 1 | 1.1 | 0.9
31 | 1 | 0.0052797 | 0.0013232 | 0 | 0 | 1 | 0.9744 | -0.49316 | 0.4 | 1 | 1.1 | 0.9
28 | 1 | 0.0014682 | 0.00036796 | 0 | 0 | 1 | 0.9732 | -0.51675 | 0.4 | 1 | 1.1 | 0.9
37 | 1 | 0.0042658 | 0.0010691 | 0 | 0 | 1 | 0.97786 | -0.42518 | 0.4 | 1 | 1.1 | 0.9
34 | 1 | 0.0026785 | 0.00067131 | 0 | 0 | 1 | 0.97534 | -0.47466 | 0.4 | 1 | 1.1 | 0.9
38 | 1 | 0.011886 | 0.002979 | 0 | 0 | 1 | 0.97416 | -0.49776 | 0.4 | 1 | 1.1 | 0.9
29 | 1 | 0.0046487 | 0.0011651 | 0 | 0 | 1 | 0.9731 | -0.51863 | 0.4 | 1 | 1.1 | 0.9
41 | 1 | 0.0017182 | 0.00043061 | 0 | 0 | 1 | 0.97856 | -0.41147 | 0.4 | 1 | 1.1 | 0.9
32 | 1 | 0.0060232 | 0.0015096 | 0 | 0 | 1 | 0.97515 | -0.47828 | 0.4 | 1 | 1.1 | 0.9
39 | 1 | 0.00091887 | 0.00023029 | 0 | 0 | 1 | 0.9741 | -0.499 | 0.4 | 1 | 1.1 | 0.9
33 | 1 | 0.008577 | 0.0021496 | 0 | 0 | 1 | 0.97508 | -0.47964 | 0.4 | 1 | 1.1 | 0.9
35 | 1 | 0.0023177 | 0.00058086 | 0 | 0 | 1 | 0.97491 | -0.48306 | 0.4 | 1 | 1.1 | 0.9
36 | 1 | 0.0088474 | 0.0022174 | 0 | 0 | 1 | 0.97478 | -0.48562 | 0.4 | 1 | 1.1 | 0.9
42 | 1 | 0.013405 | 0.0033595 | 0 | 0 | 1 | 0.97871 | -0.4085 | 0.4 | 1 | 1.1 | 0.9
40 | 1 | 0.0054241 | 0.0013594 | 0 | 0 | 1 | 0.974 | -0.50097 | 0.4 | 1 | 1.1 | 0.9
43 | 1 | 0.011686 | 0.0029289 | 0 | 0 | 1 | 0.97929 | -0.39716 | 0.4 | 1 | 1.1 | 0.9
44 | 1 | 0 | 0 | 0 | 0 | 1 | 0.97965 | -0.39013 | 0.4 | 1 | 1.1 | 0.9
45 | 1 | 0.0014784 | 0.00037052 | 0 | 0 | 1 | 0.98049 | -0.37384 | 0.4 | 1 | 1.1 | 0.9
46 | 1 | 0.0057594 | 0.0014434 | 0 | 0 | 1 | 0.97941 | -0.39496 | 0.4 | 1 | 1.1 | 0.9
48 | 1 | 0.0065122 | 0.0016321 | 0 | 0 | 1 | 0.98115 | -0.36084 | 0.4 | 1 | 1.1 | 0.9
47 | 1 | 0.0021536 | 0.00053975 | 0 | 0 | 1 | 0.97937 | -0.3957 | 0.4 | 1 | 1.1 | 0.9
49 | 1 | 0 | 0 | 0 | 0 | 1 | 0.98195 | -0.34529 | 0.4 | 1 | 1.1 | 0.9
50 | 1 | 0.0023784 | 0.00059608 | 0 | 0 | 1 | 0.98062 | -0.37128 | 0.4 | 1 | 1.1 | 0.9
51 | 1 | 0.00069526 | 0.00017425 | 0 | 0 | 1 | 0.98298 | -0.32533 | 0.4 | 1 | 1.1 | 0.9
52 | 1 | 0.00069083 | 0.00017314 | 0 | 0 | 1 | 0.98172 | -0.34986 | 0.4 | 1 | 1.1 | 0.9
58 | 1 | 0.002316 | 0.00058045 | 0 | 0 | 1 | 0.97989 | -0.38547 | 0.4 | 1 | 1.1 | 0.9
59 | 1 | 0 | 0 | 0 | 0 | 1 | 0.98361 | -0.31323 | 0.4 | 1 | 1.1 | 0.9
56 | 1 | 0.0007085 | 0.00017757 | 0 | 0 | 1 | 0.98162 | -0.3519 | 0.4 | 1 | 1.1 | 0.9
80 | 1 | 0.00049967 | 0.00012523 | 0 | 0 | 1 | 0.97985 | -0.38641 | 0.4 | 1 | 1.1 | 0.9
85 | 1 | 0.0029621 | 0.00074237 | 0 | 0 | 1 | 0.98426 | -0.30048 | 0.4 | 1 | 1.1 | 0.9
84 | 1 | 0.00062103 | 0.00015564 | 0 | 0 | 1 | 0.98347 | -0.31579 | 0.4 | 1 | 1.1 | 0.9
54 | 1 | 0.00053516 | 0.00013412 | 0 | 0 | 1 | 0.98143 | -0.35557 | 0.4 | 1 | 1.1 | 0.9
53 | 1 | 0.01619 | 0.0040575 | 0 | 0 | 1 | 0.9802 | -0.37966 | 0.4 | 1 | 1.1 | 0.9
57 | 1 | 0.0065357 | 0.001638 | 0 | 0 | 1 | 0.98398 | -0.30603 | 0.4 | 1 | 1.1 | 0.9
86 | 1 | 0.011855 | 0.002971 | 0 | 0 | 1 | 0.9843 | -0.29982 | 0.4 | 1 | 1.1 | 0.9
87 | 1 | 0.0062398 | 0.0015639 | 0 | 0 | 1 | 0.98533 | -0.27975 | 0.4 | 1 | 1.1 | 0.9
79 | 1 | 0.0027901 | 0.00069925 | 0 | 0 | 1 | 0.97953 | -0.39254 | 0.4 | 1 | 1.1 | 0.9
82 | 1 | 0.0049632 | 0.0012439 | 0 | 0 | 1 | 0.98313 | -0.32261 | 0.4 | 1 | 1.1 | 0.9
60 | 1 | 0.0020314 | 0.00050912 | 0 | 0 | 1 | 0.97108 | -0.55923 | 0.4 | 1 | 1.1 | 0.9
61 | 1 | 0.00036305 | 9.0989e-05 | 0 | 0 | 1 | 0.97103 | -0.56012 | 0.4 | 1 | 1.1 | 0.9
62 | 1 | 0 | 0 | 0 | 0 | 1 | 0.97148 | -0.55133 | 0.4 | 1 | 1.1 | 0.9
63 | 1 | 0.00042276 | 0.00010595 | 0 | 0 | 1 | 0.97103 | -0.56014 | 0.4 | 1 | 1.1 | 0.9
165 | 1 | 0 | 0 | 0 | 0 | 1 | 0.97258 | -0.52933 | 0.4 | 1 | 1.1 | 0.9
70 | 1 | 0.00021028 | 5.27e-05 | 0 | 0 | 1 | 0.97264 | -0.52813 | 0.4 | 1 | 1.1 | 0.9
64 | 1 | 0.00059749 | 0.00014975 | 0 | 0 | 1 | 0.974 | -0.50135 | 0.4 | 1 | 1.1 | 0.9
65 | 1 | 0.0036258 | 0.0009087 | 0 | 0 | 1 | 0.97444 | -0.49258 | 0.4 | 1 | 1.1 | 0.9
66 | 1 | 0 | 0 | 0 | 0 | 1 | 0.97345 | -0.51214 | 0.4 | 1 | 1.1 | 0.9
67 | 1 | 0.0015398 | 0.00038592 | 0 | 0 | 1 | 0.97501 | -0.48144 | 0.4 | 1 | 1.1 | 0.9
68 | 1 | 0.0074351 | 0.0018634 | 0 | 0 | 1 | 0.97268 | -0.52733 | 0.4 | 1 | 1.1 | 0.9
69 | 1 | 0.0065457 | 0.0016405 | 0 | 0 | 1 | 0.97543 | -0.47303 | 0.4 | 1 | 1.1 | 0.9
71 | 1 | 0.00036948 | 9.26e-05 | 0 | 0 | 1 | 0.9756 | -0.46968 | 0.4 | 1 | 1.1 | 0.9
72 | 1 | 0.00094779 | 0.00023754 | 0 | 0 | 1 | 0.97614 | -0.45912 | 0.4 | 1 | 1.1 | 0.9
73 | 1 | 0.0013219 | 0.00033129 | 0 | 0 | 1 | 0.97695 | -0.44318 | 0.4 | 1 | 1.1 | 0.9
74 | 1 | 0.000947 | 0.00023734 | 0 | 0 | 1 | 0.9773 | -0.43638 | 0.4 | 1 | 1.1 | 0.9
75 | 1 | 0.0025878 | 0.00064857 | 0 | 0 | 1 | 0.97745 | -0.43338 | 0.4 | 1 | 1.1 | 0.9
76 | 1 | 0.0025226 | 0.00063221 | 0 | 0 | 1 | 0.97776 | -0.42731 | 0.4 | 1 | 1.1 | 0.9
77 | 1 | 0.0023535 | 0.00058985 | 0 | 0 | 1 | 0.97845 | -0.41371 | 0.4 | 1 | 1.1 | 0.9
78 | 1 | 0.0024434 | 0.00061237 | 0 | 0 | 1 | 0.97871 | -0.40855 | 0.4 | 1 | 1.1 | 0.9
81 | 1 | 0.0003235 | 8.1078e-05 | 0 | 0 | 1 | 0.98312 | -0.32265 | 0.4 | 1 | 1.1 | 0.9
83 | 1 | 0.00070086 | 0.00017565 | 0 | 0 | 1 | 0.98312 | -0.32267 | 0.4 | 1 | 1.1 | 0.9
88 | 1 | 0 | 0 | 0 | 0 | 1 | 0.98535 | -0.27942 | 0.4 | 1 | 1.1 | 0.9
89 | 1 | 0.0021223 | 0.00053189 | 0 | 0 | 1 | 0.9864 | -0.25909 | 0.4 | 1 | 1.1 | 0.9
90 | 1 | 0.0016642 | 0.00041708 | 0 | 0 | 1 | 0.98528 | -0.28085 | 0.4 | 1 | 1.1 | 0.9
94 | 1 | 0.011338 | 0.0028417 | 0 | 0 | 1 | 0.98702 | -0.24721 | 0.4 | 1 | 1.1 | 0.9
91 | 1 | 0.00079971 | 0.00020043 | 0 | 0 | 1 | 0.98523 | -0.2818 | 0.4 | 1 | 1.1 | 0.9
95 | 1 | 0.0084796 | 0.0021252 | 0 | 0 | 1 | 0.98811 | -0.22628 | 0.4 | 1 | 1.1 | 0.9
92 | 1 | 0.00087151 | 0.00021842 | 0 | 0 | 1 | 0.98521 | -0.28214 | 0.4 | 1 | 1.1 | 0.9
93 | 1 | 0.00088441 | 0.00022165 | 0 | 0 | 1 | 0.9852 | -0.28232 | 0.4 | 1 | 1.1 | 0.9
96 | 1 | 0 | 0 | 0 | 0 | 1 | 0.98922 | -0.20495 | 0.4 | 1 | 1.1 | 0.9
97 | 1 | 0.00062402 | 0.00015639 | 0 | 0 | 1 | 0.98997 | -0.1904 | 0.4 | 1 | 1.1 | 0.9
98 | 1 | 0.0010757 | 0.0002696 | 0 | 0 | 1 | 0.98831 | -0.22244 | 0.4 | 1 | 1.1 | 0.9
99 | 1 | 0.0015721 | 0.000394 | 0 | 0 | 1 | 0.99088 | -0.17298 | 0.4 | 1 | 1.1 | 0.9
111 | 1 | 0.0011772 | 0.00029504 | 0 | 0 | 1 | 0.98788 | -0.23084 | 0.4 | 1 | 1.1 | 0.9
100 | 1 | 0 | 0 | 0 | 0 | 1 | 0.99102 | -0.17029 | 0.4 | 1 | 1.1 | 0.9
109 | 1 | 0.00091821 | 0.00023013 | 0 | 0 | 1 | 0.98787 | -0.23092 | 0.4 | 1 | 1.1 | 0.9
101 | 1 | 0.0013342 | 0.00033437 | 0 | 0 | 1 | 0.99099 | -0.17098 | 0.4 | 1 | 1.1 | 0.9
102 | 1 | 0.0019627 | 0.0004919 | 0 | 0 | 1 | 0.9935 | -0.12295 | 0.4 | 1 | 1.1 | 0.9
103 | 1 | 0.0018243 | 0.00045723 | 0 | 0 | 1 | 0.9961 | -0.073553 | 0.4 | 1 | 1.1 | 0.9
105 | 1 | 0.0052651 | 0.0013196 | 0 | 0 | 1 | 0.98633 | -0.26093 | 0.4 | 1 | 1.1 | 0.9
106 | 1 | 0.0026733 | 0.00066999 | 0 | 0 | 1 | 0.98559 | -0.27524 | 0.4 | 1 | 1.1 | 0.9
107 | 1 | 0.0024415 | 0.00061189 | 0 | 0 | 1 | 0.98655 | -0.25661 | 0.4 | 1 | 1.1 | 0.9
108 | 1 | 0.0024308 | 0.00060921 | 0 | 0 | 1 | 0.98555 | -0.27608 | 0.4 | 1 | 1.1 | 0.9
110 | 1 | 0.0033423 | 0.00083766 | 0 | 0 | 1 | 0.98523 | -0.28221 | 0.4 | 1 | 1.1 | 0.9
112 | 1 | 0.002592 | 0.00064961 | 0 | 0 | 1 | 0.98384 | -0.30937 | 0.4 | 1 | 1.1 | 0.9
113 | 1 | 0.0023997 | 0.00060142 | 0 | 0 | 1 | 0.98372 | -0.31173 | 0.4 | 1 | 1.1 | 0.9
114 | 1 | 0.002458 | 0.00061603 | 0 | 0 | 1 | 0.98318 | -0.32233 | 0.4 | 1 | 1.1 | 0.9
115 | 1 | 0.0057201 | 0.0014336 | 0 | 0 | 1 | 0.98281 | -0.32957 | 0.4 | 1 | 1.1 | 0.9
116 | 1 | 0.0063961 | 0.001603 | 0 | 0 | 1 | 0.98236 | -0.33833 | 0.4 | 1 | 1.1 | 0.9
117 | 1 | 0.0030638 | 0.00076787 | 0 | 0 | 1 | 0.98235 | -0.3386 | 0.4 | 1 | 1.1 | 0.9
118 | 1 | 0.0029229 | 0.00073254 | 0 | 0 | 1 | 0.98219 | -0.34166 | 0.4 | 1 | 1.1 | 0.9
120 | 1 | 0.0012988 | 0.00032552 | 0 | 0 | 1 | 0.9776 | -0.4291 | 0.4 | 1 | 1.1 | 0.9
121 | 1 | 0.0012988 | 0.00032552 | 0 | 0 | 1 | 0.97769 | -0.42741 | 0.4 | 1 | 1.1 | 0.9
122 | 1 | 0.0012988 | 0.00032552 | 0 | 0 | 1 | 0.9776 | -0.42911 | 0.4 | 1 | 1.1 | 0.9
123 | 1 | 0.0012988 | 0.00032552 | 0 | 0 | 1 | 0.9777 | -0.42717 | 0.4 | 1 | 1.1 | 0.9
124 | 1 | 0.0012988 | 0.00032551 | 0 | 0 | 1 | 0.97781 | -0.42489 | 0.4 | 1 | 1.1 | 0.9
125 | 1 | 0.0012988 | 0.00032551 | 0 | 0 | 1 | 0.97784 | -0.42443 | 0.4 | 1 | 1.1 | 0.9
126 | 1 | 0.0012144 | 0.00030435 | 0 | 0 | 1 | 0.97808 | -0.41962 | 0.4 | 1 | 1.1 | 0.9
127 | 1 | 0 | 0 | 0 | 0 | 1 | 0.9784 | -0.4133 | 0.4 | 1 | 1.1 | 0.9
128 | 1 | 0 | 0 | 0 | 0 | 1 | 0.97926 | -0.39653 | 0.4 | 1 | 1.1 | 0.9
130 | 1 | 0.0011723 | 0.00029382 | 0 | 0 | 1 | 0.97794 | -0.4223 | 0.4 | 1 | 1.1 | 0.9
131 | 1 | 0 | 0 | 0 | 0 | 1 | 0.98007 | -0.3807 | 0.4 | 1 | 1.1 | 0.9
132 | 1 | 0.001361 | 0.00034109 | 0 | 0 | 1 | 0.9792 | -0.39771 | 0.4 | 1 | 1.1 | 0.9
129 | 1 | 0 | 0 | 0 | 0 | 1 | 0.97696 | -0.44159 | 0.4 | 1 | 1.1 | 0.9
133 | 1 | 0 | 0 | 0 | 0 | 1 | 0.97703 | -0.44025 | 0.4 | 1 | 1.1 | 0.9
134 | 1 | 0.001601 | 0.00040124 | 0 | 0 | 1 | 0.97687 | -0.44342 | 0.4 | 1 | 1.1 | 0.9
135 | 1 | 0.0029356 | 0.00073572 | 0 | 0 | 1 | 0.97786 | -0.42388 | 0.4 | 1 | 1.1 | 0.9
162 | 1 | 0.0014116 | 0.00035379 | 0 | 0 | 1 | 0.97996 | -0.38287 | 0.4 | 1 | 1.1 | 0.9
163 | 1 | 0 | 0 | 0 | 0 | 1 | 0.98056 | -0.37122 | 0.4 | 1 | 1.1 | 0.9
161 | 1 | 0.0012798 | 0.00032076 | 0 | 0 | 1 | 0.9792 | -0.39774 | 0.4 | 1 | 1.1 | 0.9
138 | 1 | 0.010004 | 0.0025072 | 0 | 0 | 1 | 0.97647 | -0.45113 | 0.4 | 1 | 1.1 | 0.9
139 | 1 | 0.00093399 | 0.00023408 | 0 | 0 | 1 | 0.97739 | -0.43316 | 0.4 | 1 | 1.1 | 0.9
140 | 1 | 0.00056605 | 0.00014187 | 0 | 0 | 1 | 0.97691 | -0.44253 | 0.4 | 1 | 1.1 | 0.9
136 | 1 | 0.0016249 | 0.00040723 | 0 | 0 | 1 | 0.97683 | -0.44405 | 0.4 | 1 | 1.1 | 0.9
141 | 1 | 0 | 0 | 0 | 0 | 1 | 0.97771 | -0.42694 | 0.4 | 1 | 1.1 | 0.9
164 | 1 | 0.0016793 | 0.00042088 | 0 | 0 | 1 | 0.97992 | -0.38373 | 0.4 | 1 | 1.1 | 0.9
169 | 1 | 0 | 0 | 0 | 0 | 1 | 0.9805 | -0.37239 | 0.4 | 1 | 1.1 | 0.9
145 | 1 | 0.0013326 | 0.00033398 | 0 | 0 | 1 | 0.97741 | -0.43284 | 0.4 | 1 | 1.1 | 0.9
146 | 1 | 0.0017611 | 0.00044136 | 0 | 0 | 1 | 0.97669 | -0.44683 | 0.4 | 1 | 1.1 | 0.9
137 | 1 | 0.0021795 | 0.00054624 | 0 | 0 | 1 | 0.9768 | -0.4448 | 0.4 | 1 | 1.1 | 0.9
143 | 1 | 0.0039673 | 0.00099429 | 0 | 0 | 1 | 0.9774 | -0.43289 | 0.4 | 1 | 1.1 | 0.9
144 | 1 | 0.0028445 | 0.0007129 | 0 | 0 | 1 | 0.97751 | -0.43078 | 0.4 | 1 | 1.1 | 0.9
147 | 1 | 0.0027404 | 0.00068681 | 0 | 0 | 1 | 0.97569 | -0.46649 | 0.4 | 1 | 1.1 | 0.9
142 | 1 | 0.0056744 | 0.0014221 | 0 | 0 | 1 | 0.97346 | -0.51042 | 0.4 | 1 | 1.1 | 0.9
151 | 1 | 0 | 0 | 0 | 0 | 1 | 0.97353 | -0.50891 | 0.4 | 1 | 1.1 | 0.9
154 | 1 | 0.0018401 | 0.00046117 | 0 | 0 | 1 | 0.97738 | -0.43346 | 0.4 | 1 | 1.1 | 0.9
150 | 1 | 0.0033949 | 0.00085085 | 0 | 0 | 1 | 0.97431 | -0.49362 | 0.4 | 1 | 1.1 | 0.9
148 | 1 | 0.0050148 | 0.0012568 | 0 | 0 | 1 | 0.97438 | -0.49227 | 0.4 | 1 | 1.1 | 0.9
155 | 1 | 0.0042317 | 0.0010606 | 0 | 0 | 1 | 0.97268 | -0.52567 | 0.4 | 1 | 1.1 | 0.9
170 | 1 | 0 | 0 | 0 | 0 | 1 | 0.98046 | -0.37327 | 0.4 | 1 | 1.1 | 0.9
171 | 1 | 0.0016628 | 0.00041673 | 0 | 0 | 1 | 0.98047 | -0.373 | 0.4 | 1 | 1.1 | 0.9
172 | 1 | 0.001867 | 0.00046792 | 0 | 0 | 1 | 0.98043 | -0.37371 | 0.4 | 1 | 1.1 | 0.9

## generator_data
GEN_BUS | PG | QG | QMAX | QMIN | VG | MBASE | GEN_STATUS | PMAX | PMIN
104 | 0.4428 | 0.11435 | 10 | -10 | 1 | 100 | 1 | 10 | 0

## branch_data
F_BUS | T_BUS | BR_R | BR_X | BR_B | RATE_A | RATE_B | RATE_C | TAP | SHIFT | BR_STATUS | ANGMIN | ANGMAX | P_in | Q_in | P_out | Q_out
1 | 2 | 4.5371 | 2.9037 | 7.6189e-09 | 0 | 0 | 0 | 0 | 0 | 1 | -90 | 90 | 0.0015587 | 0.00039002 | -0.0015586 | -0.00039066
1 | 3 | 3.7272 | 2.3854 | 6.2589e-09 | 0 | 0 | 0 | 0 | 0 | 1 | -90 | 90 | -0.014589 | -0.0036561 | 0.014598 | 0.0036612
3 | 4 | 4.5862 | 2.9351 | 7.7014e-09 | 0 | 0 | 0 | 0 | 0 | 1 | -90 | 90 | -0.014598 | -0.0036612 | 0.014609 | 0.0036675
4 | 5 | 1.053 | 0.6739 | 1.7682e-09 | 0 | 0 | 0 | 0 | 0 | 1 | -90 | 90 | -0.018848 | -0.0047295 | 0.018852 | 0.004732
4 | 6 | 1.4646 | 0.93735 | 2.4595e-09 | 0 | 0 | 0 | 0 | 0 | 1 | -90 | 90 | 0.0042386 | 0.001062 | -0.0042383 | -0.001062
167 | 168 | 8.7276 | 5.5856 | 7.328e-08 | 0 | 0 | 0 | 0 | 0 | 1 | -90 | 90 | 0.11439 | 0.02939 | -0.11315 | -0.028607
167 | 104 | 5.1203 | 3.277 | 4.2992e-08 | 0 | 0 | 0 | 0 | 0 | 1 | -90 | 90 | -0.11889 | -0.030518 | 0.11968 | 0.031015
167 | 166 | 4.9966 | 3.1978 | 8.3906e-09 | 0 | 0 | 0 | 0 | 0 | 1 | -90 | 90 | 0.0045053 | 0.0011287 | -0.0045042 | -0.0011289
168 | 163 | 0.4525 | 0.2896 | 3.7993e-09 | 0 | 0 | 0 | 0 | 0 | 1 | -90 | 90 | 0.11147 | 0.028186 | -0.11141 | -0.028147
104 | 103 | 1.0357 | 0.66284 | 8.696e-09 | 0 | 0 | 0 | 0 | 0 | 1 | -90 | 90 | 0.32312 | 0.083332 | -0.32197 | -0.082594
5 | 157 | 1.8191 | 1.1642 | 3.0548e-09 | 0 | 0 | 0 | 0 | 0 | 1 | -90 | 90 | 0.013544 | 0.0033958 | -0.01354 | -0.0033937
5 | 153 | 2.5891 | 1.657 | 4.3479e-09 | 0 | 0 | 0 | 0 | 0 | 1 | -90 | 90 | -0.032396 | -0.0081278 | 0.032426 | 0.008147
6 | 158 | 1.3526 | 0.86565 | 2.2713e-09 | 0 | 0 | 0 | 0 | 0 | 1 | -90 | 90 | 0.0028278 | 0.0007085 | -0.0028277 | -0.00070863
157 | 160 | 0.047044 | 0.030108 | 7.8999e-11 | 0 | 0 | 0 | 0 | 0 | 1 | -90 | 90 | 0.010043 | 0.0025173 | -0.010043 | -0.0025173
153 | 156 | 1.0911 | 0.69833 | 1.8323e-09 | 0 | 0 | 0 | 0 | 0 | 1 | -90 | 90 | 0.0090294 | 0.0022633 | -0.0090284 | -0.0022629
153 | 152 | 0.45098 | 0.28863 | 7.5731e-10 | 0 | 0 | 0 | 0 | 0 | 1 | -90 | 90 | -0.041456 | -0.01041 | 0.041464 | 0.010416
158 | 159 | 0.79434 | 0.50838 | 1.3339e-09 | 0 | 0 | 0 | 0 | 0 | 1 | -90 | 90 | 0.001444 | 0.00036181 | -0.001444 | -0.00036192
156 | 155 | 0.23377 | 0.14961 | 3.9256e-10 | 0 | 0 | 0 | 0 | 0 | 1 | -90 | 90 | 0.0042316 | 0.0010606 | -0.0042316 | -0.0010606
152 | 151 | 0.96859 | 0.6199 | 1.6265e-09 | 0 | 0 | 0 | 0 | 0 | 1 | -90 | 90 | -0.043015 | -0.010804 | 0.043035 | 0.010817
7 | 8 | 1.3629 | 0.87228 | 2.2887e-09 | 0 | 0 | 0 | 0 | 0 | 1 | -90 | 90 | -0.0029296 | -0.00073427 | 0.0029297 | 0.00073414
8 | 9 | 1.5806 | 1.0116 | 2.6542e-09 | 0 | 0 | 0 | 0 | 0 | 1 | -90 | 90 | -0.0039028 | -0.00097805 | 0.0039031 | 0.00097797
9 | 10 | 1.5076 | 0.96489 | 2.5317e-09 | 0 | 0 | 0 | 0 | 0 | 1 | -90 | 90 | -0.0039031 | -0.00097797 | 0.0039034 | 0.0009779
10 | 11 | 1.0053 | 0.64336 | 1.6881e-09 | 0 | 0 | 0 | 0 | 0 | 1 | -90 | 90 | -0.0056263 | -0.0014097 | 0.0056266 | 0.0014098
11 | 21 | 3.7715 | 2.4137 | 6.3333e-09 | 0 | 0 | 0 | 0 | 0 | 1 | -90 | 90 | -0.028104 | -0.0070488 | 0.028138 | 0.0070696
11 | 15 | 1.2132 | 0.77647 | 2.0374e-09 | 0 | 0 | 0 | 0 | 0 | 1 | -90 | 90 | 0.022478 | 0.005639 | -0.022471 | -0.0056348
21 | 25 | 1.2928 | 0.8274 | 2.171e-09 | 0 | 0 | 0 | 0 | 0 | 1 | -90 | 90 | -0.03209 | -0.0080598 | 0.032105 | 0.0080691
21 | 22 | 1.4529 | 0.92986 | 2.4398e-09 | 0 | 0 | 0 | 0 | 0 | 1 | -90 | 90 | 0.0039523 | 0.00099021 | -0.0039521 | -0.00099028
15 | 13 | 0.92088 | 0.58936 | 1.5464e-09 | 0 | 0 | 0 | 0 | 0 | 1 | -90 | 90 | 0.020053 | 0.0050286 | -0.020048 | -0.0050261
25 | 26 | 2.4723 | 1.5822 | 4.1516e-09 | 0 | 0 | 0 | 0 | 0 | 1 | -90 | 90 | -0.04251 | -0.010677 | 0.04256 | 0.010709
25 | 27 | 1.8571 | 1.1885 | 3.1186e-09 | 0 | 0 | 0 | 0 | 0 | 1 | -90 | 90 | 0.010404 | 0.0026082 | -0.010402 | -0.0026071
22 | 23 | 1.7719 | 1.134 | 2.9754e-09 | 0 | 0 | 0 | 0 | 0 | 1 | -90 | 90 | 0.001729 | 0.0004331 | -0.001729 | -0.00043334
13 | 12 | 0.5048 | 0.32307 | 8.477e-10 | 0 | 0 | 0 | 0 | 0 | 1 | -90 | 90 | 0.017512 | 0.0043905 | -0.017511 | -0.0043895
12 | 14 | 1.0692 | 0.68428 | 1.7955e-09 | 0 | 0 | 0 | 0 | 0 | 1 | -90 | 90 | 0.013793 | 0.0034576 | -0.01379 | -0.0034563
14 | 16 | 1.4884 | 0.95255 | 2.4994e-09 | 0 | 0 | 0 | 0 | 0 | 1 | -90 | 90 | 0.0048602 | 0.0012181 | -0.0048598 | -0.0012181
14 | 17 | 0.63996 | 0.40957 | 1.0747e-09 | 0 | 0 | 0 | 0 | 0 | 1 | -90 | 90 | 0.0089302 | 0.0022382 | -0.0089297 | -0.0022379
17 | 18 | 1.6411 | 1.0503 | 2.7559e-09 | 0 | 0 | 0 | 0 | 0 | 1 | -90 | 90 | 0.0072795 | 0.0018243 | -0.0072785 | -0.0018239
18 | 19 | 2.0218 | 1.294 | 3.3952e-09 | 0 | 0 | 0 | 0 | 0 | 1 | -90 | 90 | 0.0029092 | 0.0007288 | -0.002909 | -0.00072899
19 | 20 | 0.81475 | 0.52144 | 1.3682e-09 | 0 | 0 | 0 | 0 | 0 | 1 | -90 | 90 | 0.0014743 | 0.00036939 | -0.0014742 | -0.00036951
26 | 30 | 1.2545 | 0.80285 | 2.1066e-09 | 0 | 0 | 0 | 0 | 0 | 1 | -90 | 90 | -0.066081 | -0.016608 | 0.066142 | 0.016647
26 | 31 | 1.198 | 0.7667 | 2.0117e-09 | 0 | 0 | 0 | 0 | 0 | 1 | -90 | 90 | 0.023521 | 0.0058993 | -0.023514 | -0.0058947
27 | 28 | 0.68354 | 0.43747 | 1.1478e-09 | 0 | 0 | 0 | 0 | 0 | 1 | -90 | 90 | 0.0061174 | 0.0015332 | -0.0061171 | -0.0015331
23 | 24 | 0.085808 | 0.054917 | 1.441e-10 | 0 | 0 | 0 | 0 | 0 | 1 | -90 | 90 | 0.0010098 | 0.00025309 | -0.0010098 | -0.0002531
30 | 37 | 1.9004 | 1.2162 | 3.1912e-09 | 0 | 0 | 0 | 0 | 0 | 1 | -90 | 90 | -0.094604 | -0.023787 | 0.094794 | 0.023909
30 | 34 | 1.1289 | 0.7225 | 1.8957e-09 | 0 | 0 | 0 | 0 | 0 | 1 | -90 | 90 | 0.028462 | 0.0071402 | -0.028452 | -0.0071339
31 | 38 | 1.0746 | 0.68775 | 1.8046e-09 | 0 | 0 | 0 | 0 | 0 | 1 | -90 | 90 | 0.018234 | 0.0045715 | -0.01823 | -0.0045691
28 | 29 | 1.7097 | 1.0942 | 2.871e-09 | 0 | 0 | 0 | 0 | 0 | 1 | -90 | 90 | 0.004649 | 0.0011651 | -0.0046486 | -0.0011651
37 | 41 | 0.59627 | 0.38162 | 2.0026e-09 | 0 | 0 | 0 | 0 | 0 | 1 | -90 | 90 | -0.09906 | -0.024977 | 0.099125 | 0.025019
34 | 32 | 0.5983 | 0.38291 | 1.0047e-09 | 0 | 0 | 0 | 0 | 0 | 1 | -90 | 90 | 0.025773 | 0.0064626 | -0.025769 | -0.0064598
38 | 39 | 0.82833 | 0.53013 | 1.391e-09 | 0 | 0 | 0 | 0 | 0 | 1 | -90 | 90 | 0.0063437 | 0.00159 | -0.0063434 | -0.0015898
41 | 42 | 0.12689 | 0.081212 | 1.0654e-09 | 0 | 0 | 0 | 0 | 0 | 1 | -90 | 90 | -0.10084 | -0.025449 | 0.10086 | 0.025459
32 | 33 | 0.29348 | 0.18783 | 4.9284e-10 | 0 | 0 | 0 | 0 | 0 | 1 | -90 | 90 | 0.019746 | 0.0049502 | -0.019745 | -0.0049494
39 | 40 | 1.5436 | 0.98793 | 2.5922e-09 | 0 | 0 | 0 | 0 | 0 | 1 | -90 | 90 | 0.0054245 | 0.0013595 | -0.005424 | -0.0013595
33 | 35 | 1.3072 | 0.83662 | 2.1952e-09 | 0 | 0 | 0 | 0 | 0 | 1 | -90 | 90 | 0.011168 | 0.0027998 | -0.011166 | -0.0027988
35 | 36 | 1.2321 | 0.78856 | 2.0691e-09 | 0 | 0 | 0 | 0 | 0 | 1 | -90 | 90 | 0.0088482 | 0.0022179 | -0.0088472 | -0.0022174
42 | 43 | 0.42808 | 0.27397 | 3.5943e-09 | 0 | 0 | 0 | 0 | 0 | 1 | -90 | 90 | -0.11426 | -0.028818 | 0.11432 | 0.028857
43 | 44 | 0.24082 | 0.15412 | 2.022e-09 | 0 | 0 | 0 | 0 | 0 | 1 | -90 | 90 | -0.12601 | -0.031786 | 0.12605 | 0.031813
44 | 45 | 0.52579 | 0.3365 | 4.4147e-09 | 0 | 0 | 0 | 0 | 0 | 1 | -90 | 90 | -0.13397 | -0.033797 | 0.13407 | 0.033863
44 | 46 | 2.622 | 1.6781 | 4.4031e-09 | 0 | 0 | 0 | 0 | 0 | 1 | -90 | 90 | 0.0079148 | 0.0019838 | -0.0079129 | -0.001983
45 | 48 | 0.41583 | 0.26613 | 3.4914e-09 | 0 | 0 | 0 | 0 | 0 | 1 | -90 | 90 | -0.13555 | -0.034234 | 0.13563 | 0.034288
46 | 47 | 1.485 | 0.9504 | 2.4937e-09 | 0 | 0 | 0 | 0 | 0 | 1 | -90 | 90 | 0.0021537 | 0.00053957 | -0.0021536 | -0.00053976
48 | 49 | 0.47482 | 0.30389 | 3.9868e-09 | 0 | 0 | 0 | 0 | 0 | 1 | -90 | 90 | -0.14215 | -0.03592 | 0.14225 | 0.035987
49 | 50 | 2.5327 | 1.6209 | 8.5062e-09 | 0 | 0 | 0 | 0 | 0 | 1 | -90 | 90 | 0.044492 | 0.011232 | -0.044437 | -0.011197
49 | 51 | 0.42365 | 0.27114 | 3.5571e-09 | 0 | 0 | 0 | 0 | 0 | 1 | -90 | 90 | -0.2049 | -0.051777 | 0.20509 | 0.051902
49 | 52 | 1.0898 | 0.69749 | 1.8301e-09 | 0 | 0 | 0 | 0 | 0 | 1 | -90 | 90 | 0.018151 | 0.0045584 | -0.018147 | -0.004556
50 | 58 | 1.4595 | 0.93407 | 2.4509e-09 | 0 | 0 | 0 | 0 | 0 | 1 | -90 | 90 | 0.042059 | 0.010601 | -0.04203 | -0.010583
51 | 59 | 0.25648 | 0.16415 | 2.1535e-09 | 0 | 0 | 0 | 0 | 0 | 1 | -90 | 90 | -0.20579 | -0.052076 | 0.20591 | 0.052153
52 | 56 | 0.50472 | 0.32302 | 8.4756e-10 | 0 | 0 | 0 | 0 | 0 | 1 | -90 | 90 | 0.017456 | 0.0043829 | -0.017455 | -0.0043819
58 | 80 | 0.10155 | 0.064994 | 1.7054e-10 | 0 | 0 | 0 | 0 | 0 | 1 | -90 | 90 | 0.039714 | 0.010002 | -0.039712 | -0.010001
59 | 85 | 0.26203 | 0.1677 | 2.2001e-09 | 0 | 0 | 0 | 0 | 0 | 1 | -90 | 90 | -0.21252 | -0.053809 | 0.21265 | 0.053892
59 | 84 | 1.6782 | 1.0741 | 2.8182e-09 | 0 | 0 | 0 | 0 | 0 | 1 | -90 | 90 | 0.0066113 | 0.0016569 | -0.0066105 | -0.0016567
56 | 54 | 0.94693 | 0.60603 | 1.5901e-09 | 0 | 0 | 0 | 0 | 0 | 1 | -90 | 90 | 0.016746 | 0.0042043 | -0.016743 | -0.0042026
80 | 79 | 0.67517 | 0.43211 | 1.1338e-09 | 0 | 0 | 0 | 0 | 0 | 1 | -90 | 90 | 0.039213 | 0.0098761 | -0.039201 | -0.0098689
85 | 86 | 0.013362 | 0.008552 | 1.122e-10 | 0 | 0 | 0 | 0 | 0 | 1 | -90 | 90 | -0.21561 | -0.054635 | 0.21562 | 0.054639
84 | 82 | 4.9341 | 3.1578 | 8.2856e-09 | 0 | 0 | 0 | 0 | 0 | 1 | -90 | 90 | 0.0059895 | 0.001501 | -0.0059875 | -0.0015006
54 | 53 | 6.4179 | 4.1074 | 1.0777e-08 | 0 | 0 | 0 | 0 | 0 | 1 | -90 | 90 | 0.016208 | 0.0040685 | -0.016189 | -0.0040576
57 | 86 | 4.1219 | 2.638 | 6.9218e-09 | 0 | 0 | 0 | 0 | 0 | 1 | -90 | 90 | -0.0065357 | -0.001638 | 0.0065376 | 0.0016386
86 | 87 | 0.37547 | 0.2403 | 3.1525e-09 | 0 | 0 | 0 | 0 | 0 | 1 | -90 | 90 | -0.23401 | -0.059249 | 0.23424 | 0.059393
87 | 88 | 0.0059643 | 0.0038172 | 5.0078e-11 | 0 | 0 | 0 | 0 | 0 | 1 | -90 | 90 | -0.24048 | -0.060957 | 0.24048 | 0.060959
79 | 78 | 1.8953 | 1.213 | 3.1828e-09 | 0 | 0 | 0 | 0 | 0 | 1 | -90 | 90 | 0.036411 | 0.0091696 | -0.036383 | -0.0091521
82 | 81 | 0.18429 | 0.11794 | 3.0947e-10 | 0 | 0 | 0 | 0 | 0 | 1 | -90 | 90 | 0.0010244 | 0.00025669 | -0.0010244 | -0.00025671
60 | 61 | 4.7932 | 3.0677 | 8.0492e-09 | 0 | 0 | 0 | 0 | 0 | 1 | -90 | 90 | 0.00078582 | 0.00019618 | -0.00078579 | -0.00019692
60 | 62 | 11.8332 | 7.5733 | 1.9871e-08 | 0 | 0 | 0 | 0 | 0 | 1 | -90 | 90 | -0.0028172 | -0.00070533 | 0.0028182 | 0.00070413
61 | 63 | 0.20964 | 0.13417 | 3.5205e-10 | 0 | 0 | 0 | 0 | 0 | 1 | -90 | 90 | 0.00042275 | 0.00010593 | -0.00042275 | -0.00010596
62 | 165 | 32.9267 | 21.0731 | 5.5293e-08 | 0 | 0 | 0 | 0 | 0 | 1 | -90 | 90 | -0.0028182 | -0.00070413 | 0.0028212 | 0.00070078
165 | 70 | 1.7834 | 1.1414 | 2.9949e-09 | 0 | 0 | 0 | 0 | 0 | 1 | -90 | 90 | -0.0028212 | -0.00070078 | 0.0028213 | 0.0007006
70 | 68 | 1.1193 | 0.71637 | 1.8797e-09 | 0 | 0 | 0 | 0 | 0 | 1 | -90 | 90 | -0.0030316 | -0.0007533 | 0.0030317 | 0.0007532
64 | 65 | 3.3672 | 2.155 | 5.6544e-09 | 0 | 0 | 0 | 0 | 0 | 1 | -90 | 90 | -0.011077 | -0.002773 | 0.011082 | 0.0027754
64 | 66 | 4.3699 | 2.7967 | 7.3382e-09 | 0 | 0 | 0 | 0 | 0 | 1 | -90 | 90 | 0.01048 | 0.0026233 | -0.010474 | -0.0026205
65 | 67 | 3.2251 | 2.064 | 5.4158e-09 | 0 | 0 | 0 | 0 | 0 | 1 | -90 | 90 | -0.014707 | -0.0036842 | 0.014715 | 0.0036886
66 | 68 | 6.1509 | 3.9366 | 1.0329e-08 | 0 | 0 | 0 | 0 | 0 | 1 | -90 | 90 | 0.010474 | 0.0026205 | -0.010467 | -0.0026167
67 | 69 | 2.2045 | 1.4109 | 3.7019e-09 | 0 | 0 | 0 | 0 | 0 | 1 | -90 | 90 | -0.016255 | -0.0040746 | 0.016261 | 0.0040784
69 | 71 | 0.62687 | 0.4012 | 1.0527e-09 | 0 | 0 | 0 | 0 | 0 | 1 | -90 | 90 | -0.022807 | -0.0057189 | 0.022811 | 0.0057212
71 | 72 | 1.9456 | 1.2452 | 3.2672e-09 | 0 | 0 | 0 | 0 | 0 | 1 | -90 | 90 | -0.02318 | -0.0058138 | 0.023192 | 0.0058209
72 | 73 | 2.8248 | 1.8078 | 4.7435e-09 | 0 | 0 | 0 | 0 | 0 | 1 | -90 | 90 | -0.02414 | -0.0060584 | 0.024158 | 0.0060697
73 | 74 | 1.1438 | 0.73204 | 1.9208e-09 | 0 | 0 | 0 | 0 | 0 | 1 | -90 | 90 | -0.02548 | -0.006401 | 0.025488 | 0.0064061
74 | 75 | 0.48766 | 0.3121 | 8.1891e-10 | 0 | 0 | 0 | 0 | 0 | 1 | -90 | 90 | -0.026435 | -0.0066435 | 0.026439 | 0.0066458
75 | 76 | 0.89625 | 0.5736 | 1.505e-09 | 0 | 0 | 0 | 0 | 0 | 1 | -90 | 90 | -0.029027 | -0.0072944 | 0.029035 | 0.0072996
76 | 77 | 1.8527 | 1.1857 | 3.1111e-09 | 0 | 0 | 0 | 0 | 0 | 1 | -90 | 90 | -0.031558 | -0.0079318 | 0.031578 | 0.0079447
77 | 78 | 0.65334 | 0.41814 | 1.0971e-09 | 0 | 0 | 0 | 0 | 0 | 1 | -90 | 90 | -0.033932 | -0.0085345 | 0.03394 | 0.0085398
81 | 83 | 0.12669 | 0.081079 | 2.1274e-10 | 0 | 0 | 0 | 0 | 0 | 1 | -90 | 90 | 0.00070086 | 0.00017564 | -0.00070086 | -0.00017566
88 | 89 | 0.3645 | 0.23328 | 3.0605e-09 | 0 | 0 | 0 | 0 | 0 | 1 | -90 | 90 | -0.2447 | -0.062016 | 0.24494 | 0.062169
88 | 90 | 1.474 | 0.94339 | 2.4753e-09 | 0 | 0 | 0 | 0 | 0 | 1 | -90 | 90 | 0.0042202 | 0.0010571 | -0.0042199 | -0.0010571
89 | 94 | 0.21166 | 0.13547 | 1.7772e-09 | 0 | 0 | 0 | 0 | 0 | 1 | -90 | 90 | -0.24706 | -0.062701 | 0.2472 | 0.062791
90 | 91 | 1.62 | 1.0368 | 2.7205e-09 | 0 | 0 | 0 | 0 | 0 | 1 | -90 | 90 | 0.0025558 | 0.00064006 | -0.0025556 | -0.00064025
94 | 95 | 0.35681 | 0.22836 | 2.9959e-09 | 0 | 0 | 0 | 0 | 0 | 1 | -90 | 90 | -0.25854 | -0.065632 | 0.2588 | 0.065799
91 | 92 | 0.83828 | 0.5365 | 1.4077e-09 | 0 | 0 | 0 | 0 | 0 | 1 | -90 | 90 | 0.0017559 | 0.00043982 | -0.0017559 | -0.00043994
95 | 96 | 0.3529 | 0.22586 | 2.9631e-09 | 0 | 0 | 0 | 0 | 0 | 1 | -90 | 90 | -0.26728 | -0.067924 | 0.26756 | 0.0681
92 | 93 | 0.87933 | 0.56277 | 1.4766e-09 | 0 | 0 | 0 | 0 | 0 | 1 | -90 | 90 | 0.00088441 | 0.00022152 | -0.00088441 | -0.00022166
96 | 97 | 0.20609 | 0.13189 | 1.7304e-09 | 0 | 0 | 0 | 0 | 0 | 1 | -90 | 90 | -0.31264 | -0.079474 | 0.31286 | 0.079614
96 | 98 | 1.7079 | 1.093 | 2.868e-09 | 0 | 0 | 0 | 0 | 0 | 1 | -90 | 90 | 0.045083 | 0.011375 | -0.045045 | -0.011351
97 | 99 | 0.24681 | 0.15796 | 2.0723e-09 | 0 | 0 | 0 | 0 | 0 | 1 | -90 | 90 | -0.31348 | -0.079771 | 0.31375 | 0.079939
98 | 111 | 0.83881 | 0.53684 | 1.4086e-09 | 0 | 0 | 0 | 0 | 0 | 1 | -90 | 90 | 0.043969 | 0.011082 | -0.043951 | -0.01107
99 | 100 | 0.038006 | 0.024324 | 3.1911e-10 | 0 | 0 | 0 | 0 | 0 | 1 | -90 | 90 | -0.31532 | -0.080333 | 0.31536 | 0.080359
111 | 109 | 0.0081726 | 0.0052305 | 1.3724e-11 | 0 | 0 | 0 | 0 | 0 | 1 | -90 | 90 | 0.042774 | 0.010775 | -0.042774 | -0.010775
100 | 101 | 2.2895 | 1.4653 | 3.8447e-09 | 0 | 0 | 0 | 0 | 0 | 1 | -90 | 90 | 0.0013342 | 0.00033403 | -0.0013342 | -0.00033438
100 | 102 | 0.66678 | 0.42674 | 5.5985e-09 | 0 | 0 | 0 | 0 | 0 | 1 | -90 | 90 | -0.31669 | -0.080693 | 0.31742 | 0.081157
109 | 107 | 2.6903 | 1.7218 | 4.5177e-09 | 0 | 0 | 0 | 0 | 0 | 1 | -90 | 90 | 0.041856 | 0.010545 | -0.041804 | -0.010513
102 | 103 | 0.69506 | 0.44484 | 5.836e-09 | 0 | 0 | 0 | 0 | 0 | 1 | -90 | 90 | -0.31938 | -0.081648 | 0.32015 | 0.082137
105 | 106 | 1.8343 | 1.174 | 3.0803e-09 | 0 | 0 | 0 | 0 | 0 | 1 | -90 | 90 | 0.03409 | 0.0085761 | -0.034066 | -0.0085615
105 | 107 | 0.48013 | 0.30728 | 8.0627e-10 | 0 | 0 | 0 | 0 | 0 | 1 | -90 | 90 | -0.039355 | -0.0098957 | 0.039363 | 0.0099008
106 | 108 | 0.11648 | 0.07455 | 1.9561e-10 | 0 | 0 | 0 | 0 | 0 | 1 | -90 | 90 | 0.031393 | 0.0078915 | -0.031392 | -0.0078907
108 | 110 | 0.92266 | 0.5905 | 1.5494e-09 | 0 | 0 | 0 | 0 | 0 | 1 | -90 | 90 | 0.028961 | 0.0072815 | -0.028953 | -0.0072762
110 | 112 | 4.6178 | 2.9554 | 7.7546e-09 | 0 | 0 | 0 | 0 | 0 | 1 | -90 | 90 | 0.02561 | 0.0064386 | -0.025577 | -0.0064181
112 | 113 | 0.44556 | 0.28516 | 7.4821e-10 | 0 | 0 | 0 | 0 | 0 | 1 | -90 | 90 | 0.022985 | 0.0057685 | -0.022983 | -0.0057669
113 | 114 | 2.2349 | 1.4303 | 3.7529e-09 | 0 | 0 | 0 | 0 | 0 | 1 | -90 | 90 | 0.020583 | 0.0051655 | -0.020573 | -0.0051592
114 | 115 | 1.7308 | 1.1077 | 2.9064e-09 | 0 | 0 | 0 | 0 | 0 | 1 | -90 | 90 | 0.018115 | 0.0045432 | -0.018108 | -0.0045394
115 | 116 | 3.0614 | 1.9593 | 5.1409e-09 | 0 | 0 | 0 | 0 | 0 | 1 | -90 | 90 | 0.012388 | 0.0031058 | -0.012383 | -0.003103
116 | 117 | 0.19393 | 0.12412 | 3.2566e-10 | 0 | 0 | 0 | 0 | 0 | 1 | -90 | 90 | 0.0059872 | 0.0015 | -0.0059871 | -0.0015
117 | 118 | 4.5337 | 2.9016 | 7.6134e-09 | 0 | 0 | 0 | 0 | 0 | 1 | -90 | 90 | 0.0029233 | 0.00073209 | -0.0029228 | -0.00073255
120 | 121 | 2.789 | 1.785 | 4.6835e-09 | 0 | 0 | 0 | 0 | 0 | 1 | -90 | 90 | -0.0025976 | -0.00065105 | 0.0025978 | 0.00065074
120 | 122 | 0.034556 | 0.022116 | 5.8029e-11 | 0 | 0 | 0 | 0 | 0 | 1 | -90 | 90 | 0.0012988 | 0.00032552 | -0.0012988 | -0.00032553
121 | 123 | 0.26072 | 0.16686 | 4.3782e-10 | 0 | 0 | 0 | 0 | 0 | 1 | -90 | 90 | -0.0038966 | -0.00097626 | 0.0038967 | 0.00097625
123 | 124 | 1.878 | 1.2019 | 3.1536e-09 | 0 | 0 | 0 | 0 | 0 | 1 | -90 | 90 | -0.0051955 | -0.0013018 | 0.005196 | 0.0013018
124 | 125 | 0.30659 | 0.19622 | 5.1485e-10 | 0 | 0 | 0 | 0 | 0 | 1 | -90 | 90 | -0.0064948 | -0.0016274 | 0.006495 | 0.0016274
125 | 126 | 2.641 | 1.6902 | 4.4349e-09 | 0 | 0 | 0 | 0 | 0 | 1 | -90 | 90 | -0.0077938 | -0.0019529 | 0.0077955 | 0.0019536
126 | 127 | 3.0114 | 1.9273 | 5.057e-09 | 0 | 0 | 0 | 0 | 0 | 1 | -90 | 90 | -0.0090099 | -0.002258 | 0.0090126 | 0.0022593
127 | 128 | 0.70911 | 0.45383 | 5.9539e-09 | 0 | 0 | 0 | 0 | 0 | 1 | -90 | 90 | -0.10194 | -0.025694 | 0.10202 | 0.025746
127 | 130 | 0.41719 | 0.267 | 3.5029e-09 | 0 | 0 | 0 | 0 | 0 | 1 | -90 | 90 | 0.092926 | 0.023435 | -0.092886 | -0.02341
128 | 131 | 0.65327 | 0.41809 | 5.485e-09 | 0 | 0 | 0 | 0 | 0 | 1 | -90 | 90 | -0.10466 | -0.026407 | 0.10474 | 0.026458
128 | 132 | 1.924 | 1.2313 | 3.2308e-09 | 0 | 0 | 0 | 0 | 0 | 1 | -90 | 90 | 0.0026409 | 0.00066164 | -0.0026408 | -0.00066185
130 | 135 | 0.073993 | 0.047355 | 6.2127e-10 | 0 | 0 | 0 | 0 | 0 | 1 | -90 | 90 | 0.091714 | 0.023116 | -0.091707 | -0.023111
131 | 162 | 3.0091 | 1.9258 | 5.0531e-09 | 0 | 0 | 0 | 0 | 0 | 1 | -90 | 90 | 0.0030913 | 0.00077409 | -0.003091 | -0.00077437
131 | 163 | 0.38082 | 0.24373 | 3.1975e-09 | 0 | 0 | 0 | 0 | 0 | 1 | -90 | 90 | -0.10783 | -0.027232 | 0.10788 | 0.027263
132 | 161 | 0.10064 | 0.064412 | 1.6901e-10 | 0 | 0 | 0 | 0 | 0 | 1 | -90 | 90 | 0.0012798 | 0.00032075 | -0.0012798 | -0.00032077
129 | 133 | 1.0579 | 0.67705 | 1.7765e-09 | 0 | 0 | 0 | 0 | 0 | 1 | -90 | 90 | -0.0054059 | -0.0013546 | 0.0054062 | 0.0013546
129 | 134 | 1.4451 | 0.9249 | 2.4268e-09 | 0 | 0 | 0 | 0 | 0 | 1 | -90 | 90 | 0.0054059 | 0.0013546 | -0.0054054 | -0.0013545
133 | 138 | 4.6499 | 2.9759 | 7.8085e-09 | 0 | 0 | 0 | 0 | 0 | 1 | -90 | 90 | 0.010009 | 0.0025099 | -0.010004 | -0.0025073
133 | 139 | 0.39163 | 0.25065 | 3.2883e-09 | 0 | 0 | 0 | 0 | 0 | 1 | -90 | 90 | -0.077787 | -0.019599 | 0.077814 | 0.019616
133 | 140 | 0.15656 | 0.1002 | 1.3145e-09 | 0 | 0 | 0 | 0 | 0 | 1 | -90 | 90 | 0.062372 | 0.015735 | -0.062366 | -0.01573
134 | 136 | 0.71592 | 0.45819 | 1.2022e-09 | 0 | 0 | 0 | 0 | 0 | 1 | -90 | 90 | 0.0038045 | 0.00095327 | -0.0038044 | -0.00095332
135 | 141 | 0.14829 | 0.094908 | 1.2451e-09 | 0 | 0 | 0 | 0 | 0 | 1 | -90 | 90 | 0.088771 | 0.022376 | -0.088758 | -0.022368
162 | 164 | 2.2233 | 1.4229 | 3.7335e-09 | 0 | 0 | 0 | 0 | 0 | 1 | -90 | 90 | 0.0016794 | 0.00042057 | -0.0016793 | -0.00042089
163 | 169 | 1.4299 | 0.91515 | 2.4012e-09 | 0 | 0 | 0 | 0 | 0 | 1 | -90 | 90 | 0.0035301 | 0.00088393 | -0.0035299 | -0.00088404
139 | 145 | 0.017698 | 0.011327 | 1.486e-10 | 0 | 0 | 0 | 0 | 0 | 1 | -90 | 90 | -0.078748 | -0.01985 | 0.078749 | 0.01985
140 | 146 | 0.29904 | 0.19139 | 1.0044e-09 | 0 | 0 | 0 | 0 | 0 | 1 | -90 | 90 | 0.0618 | 0.015588 | -0.061787 | -0.01558
136 | 137 | 1.4575 | 0.93283 | 2.4476e-09 | 0 | 0 | 0 | 0 | 0 | 1 | -90 | 90 | 0.0021795 | 0.00054607 | -0.0021795 | -0.00054626
141 | 143 | 4.3903 | 2.8098 | 7.3725e-09 | 0 | 0 | 0 | 0 | 0 | 1 | -90 | 90 | 0.0058089 | 0.0014557 | -0.0058073 | -0.0014553
141 | 144 | 0.19929 | 0.12755 | 1.6733e-09 | 0 | 0 | 0 | 0 | 0 | 1 | -90 | 90 | 0.082949 | 0.020912 | -0.082934 | -0.020902
169 | 170 | 2.0209 | 1.2933 | 3.3936e-09 | 0 | 0 | 0 | 0 | 0 | 1 | -90 | 90 | 0.0018671 | 0.00046752 | -0.001867 | -0.00046779
169 | 171 | 1.5702 | 1.005 | 2.6368e-09 | 0 | 0 | 0 | 0 | 0 | 1 | -90 | 90 | 0.0016628 | 0.00041652 | -0.0016627 | -0.00041674
145 | 144 | 0.11025 | 0.070561 | 9.2571e-10 | 0 | 0 | 0 | 0 | 0 | 1 | -90 | 90 | -0.080082 | -0.020184 | 0.080089 | 0.020189
146 | 147 | 1.4049 | 0.89913 | 2.3592e-09 | 0 | 0 | 0 | 0 | 0 | 1 | -90 | 90 | 0.060026 | 0.015139 | -0.059969 | -0.015103
143 | 154 | 1.3198 | 0.84464 | 2.2162e-09 | 0 | 0 | 0 | 0 | 0 | 1 | -90 | 90 | 0.0018401 | 0.000461 | -0.00184 | -0.00046118
147 | 148 | 1.9256 | 1.2324 | 3.2336e-09 | 0 | 0 | 0 | 0 | 0 | 1 | -90 | 90 | 0.057229 | 0.014417 | -0.057158 | -0.014372
142 | 151 | 1.1309 | 0.7238 | 1.8992e-09 | 0 | 0 | 0 | 0 | 0 | 1 | -90 | 90 | -0.0056743 | -0.0014222 | 0.0056747 | 0.0014223
151 | 150 | 1.3372 | 0.85583 | 2.2456e-09 | 0 | 0 | 0 | 0 | 0 | 1 | -90 | 90 | -0.04871 | -0.012239 | 0.048746 | 0.012262
150 | 148 | 0.11031 | 0.070595 | 1.8523e-10 | 0 | 0 | 0 | 0 | 0 | 1 | -90 | 90 | -0.05214 | -0.013113 | 0.052144 | 0.013115
170 | 172 | 1.0181 | 0.6516 | 1.7097e-09 | 0 | 0 | 0 | 0 | 0 | 1 | -90 | 90 | 0.001867 | 0.00046779 | -0.001867 | -0.00046793