## bus_data
BUS_I | BUS_TYPE | Pd | Qd | Gs | Bs | area | Vm | Va | baseKV | zone | Vmax | Vmin
1 | 1 | 0.0041233 | 0.0010334 | 0 | 0 | 1 | 0.99373 | -0.12068 | 0.4 | 1 | 1.1 | 0.9
2 | 1 | 0.0015805 | 0.0003961 | 0 | 0 | 1 | 0.99387 | -0.11793 | 0.4 | 1 | 1.1 | 0.9
3 | 1 | 0.0019237 | 0.00048213 | 0 | 0 | 1 | 0.99369 | -0.12151 | 0.4 | 1 | 1.1 | 0.9
4 | 1 | 0.0011388 | 0.00028541 | 0 | 0 | 1 | 0.99394 | -0.11668 | 0.4 | 1 | 1.1 | 0.9
5 | 1 | 0 | 0 | 0 | 0 | 1 | 0.99366 | -0.12196 | 0.4 | 1 | 1.1 | 0.9
6 | 1 | 0.0010773 | 0.00027001 | 0 | 0 | 1 | 0.99414 | -0.11276 | 0.4 | 1 | 1.1 | 0.9
7 | 1 | 0.0012762 | 0.00031986 | 0 | 0 | 1 | 0.99364 | -0.12233 | 0.4 | 1 | 1.1 | 0.9
8 | 1 | 0.0011195 | 0.00028057 | 0 | 0 | 1 | 0.99361 | -0.12298 | 0.4 | 1 | 1.1 | 0.9
9 | 1 | 0 | 0 | 0 | 0 | 1 | 0.99453 | -0.10521 | 0.4 | 1 | 1.1 | 0.9
10 | 1 | 0.0010448 | 0.00026186 | 0 | 0 | 1 | 0.9945 | -0.10573 | 0.4 | 1 | 1.1 | 0.9
11 | 3 | 0.00061071 | 0.00015306 | 0 | 0 | 1 | 1 | 0 | 0.4 | 1 | 1.1 | 0.9
12 | 1 | 0.0070183 | 0.0017589 | 0 | 0 | 1 | 0.98589 | -0.27008 | 0.4 | 1 | 1.1 | 0.9
13 | 1 | 0 | 0 | 0 | 0 | 1 | 0.98583 | -0.27127 | 0.4 | 1 | 1.1 | 0.9
168 | 1 | 0 | 0 | 0 | 0 | 1 | 0.9771 | -0.44176 | 0.4 | 1 | 1.1 | 0.9
174 | 1 | 0 | 0 | 0 | 0 | 1 | 0.9835 | -0.31682 | 0.4 | 1 | 1.1 | 0.9
166 | 1 | 0.0016246 | 0.00040716 | 0 | 0 | 1 | 0.9769 | -0.44557 | 0.4 | 1 | 1.1 | 0.9
167 | 1 | 0.0022616 | 0.00056682 | 0 | 0 | 1 | 0.97685 | -0.44671 | 0.4 | 1 | 1.1 | 0.9
169 | 1 | 0.0072628 | 0.0018202 | 0 | 0 | 1 | 0.97679 | -0.44791 | 0.4 | 1 | 1.1 | 0.9
173 | 1 | 0.017689 | 0.0044333 | 0 | 0 | 1 | 0.98328 | -0.32102 | 0.4 | 1 | 1.1 | 0.9

## generator_data
GEN_BUS | PG | QG | QMAX | QMIN | VG | MBASE | GEN_STATUS | PMAX | PMIN
11 | 0.050436 | 0.01288 | 10 | -10 | 1 | 100 | 1 | 10 | 0

## branch_data
F_BUS | T_BUS | BR_R | BR_X | BR_B | RATE_A | RATE_B | RATE_C | TAP | SHIFT | BR_STATUS | ANGMIN | ANGMAX | P_in | Q_in | P_out | Q_out
1 | 2 | 1.4381 | 0.9204 | 2.415e-09 | 0 | 0 | 0 | 0 | 0 | 1 | -90 | 90 | -0.0084431 | -0.002115 | 0.0084442 | 0.0021155
1 | 3 | 0.85694 | 0.54844 | 1.439e-09 | 0 | 0 | 0 | 0 | 0 | 1 | -90 | 90 | 0.0043198 | 0.0010816 | -0.0043196 | -0.0010816
2 | 4 | 0.55267 | 0.35371 | 9.2809e-10 | 0 | 0 | 0 | 0 | 0 | 1 | -90 | 90 | -0.010025 | -0.0025116 | 0.010025 | 0.0025119
3 | 5 | 0.83269 | 0.53292 | 1.3983e-09 | 0 | 0 | 0 | 0 | 0 | 1 | -90 | 90 | 0.0023959 | 0.00059949 | -0.0023958 | -0.0005996
4 | 6 | 1.554 | 0.99455 | 2.6096e-09 | 0 | 0 | 0 | 0 | 0 | 1 | -90 | 90 | -0.011164 | -0.0027973 | 0.011166 | 0.0027983
5 | 7 | 1.2664 | 0.8105 | 2.1266e-09 | 0 | 0 | 0 | 0 | 0 | 1 | -90 | 90 | 0.0012763 | 0.00031966 | -0.0012762 | -0.00031986
5 | 8 | 4.0117 | 2.5675 | 6.7368e-09 | 0 | 0 | 0 | 0 | 0 | 1 | -90 | 90 | 0.0011195 | 0.00027994 | -0.0011195 | -0.00028057
6 | 9 | 2.7344 | 1.75 | 4.5917e-09 | 0 | 0 | 0 | 0 | 0 | 1 | -90 | 90 | -0.012243 | -0.0030683 | 0.012248 | 0.0030707
9 | 10 | 2.1947 | 1.4046 | 3.6854e-09 | 0 | 0 | 0 | 0 | 0 | 1 | -90 | 90 | 0.0010449 | 0.00026152 | -0.0010448 | -0.00026186
9 | 11 | 35.2679 | 22.5715 | 5.9224e-08 | 0 | 0 | 0 | 0 | 0 | 1 | -90 | 90 | -0.013293 | -0.0033322 | 0.01336 | 0.0033692
11 | 12 | 33.2485 | 21.2791 | 5.5833e-08 | 0 | 0 | 0 | 0 | 0 | 1 | -90 | 90 | 0.036465 | 0.0093575 | -0.035994 | -0.0090614
12 | 13 | 0.29153 | 0.18658 | 4.8955e-10 | 0 | 0 | 0 | 0 | 0 | 1 | -90 | 90 | 0.017732 | 0.0044589 | -0.017731 | -0.0044583
12 | 168 | 66.4038 | 42.4984 | 1.1151e-07 | 0 | 0 | 0 | 0 | 0 | 1 | -90 | 90 | 0.011244 | 0.0028438 | -0.011152 | -0.0027957
13 | 174 | 11.1904 | 7.1618 | 1.8792e-08 | 0 | 0 | 0 | 0 | 0 | 1 | -90 | 90 | 0.017731 | 0.0044583 | -0.017693 | -0.0044355
168 | 166 | 1.4599 | 0.93433 | 2.4516e-09 | 0 | 0 | 0 | 0 | 0 | 1 | -90 | 90 | 0.011152 | 0.0027957 | -0.01115 | -0.0027947
174 | 173 | 1.0291 | 0.65865 | 1.7282e-09 | 0 | 0 | 0 | 0 | 0 | 1 | -90 | 90 | 0.017693 | 0.0044355 | -0.017689 | -0.0044334
166 | 167 | 0.51208 | 0.32773 | 8.5992e-10 | 0 | 0 | 0 | 0 | 0 | 1 | -90 | 90 | 0.0095252 | 0.0023875 | -0.0095247 | -0.0023873
167 | 169 | 0.71162 | 0.45544 | 1.195e-09 | 0 | 0 | 0 | 0 | 0 | 1 | -90 | 90 | 0.0072631 | 0.0018204 | -0.0072627 | -0.0018203