## bus_data
BUS_I | BUS_TYPE | Pd | Qd | Gs | Bs | area | Vm | Va | baseKV | zone | Vmax | Vmin
11 | 1 | 0 | 0 | 0 | 0 | 1 | 0.98101 | -0.36685 | 0.4 | 1 | 1.1 | 0.9
225 | 1 | 0.0001966 | 4.9272e-05 | 0 | 0 | 1 | 0.98097 | -0.36766 | 0.4 | 1 | 1.1 | 0.9
12 | 1 | 0 | 0 | 0 | 0 | 1 | 0.98104 | -0.36623 | 0.4 | 1 | 1.1 | 0.9
111 | 1 | 0.00032837 | 8.2298e-05 | 0 | 0 | 1 | 0.98107 | -0.36564 | 0.4 | 1 | 1.1 | 0.9
25 | 1 | 0 | 0 | 0 | 0 | 1 | 0.97393 | -0.50421 | 0.4 | 1 | 1.1 | 0.9
163 | 1 | 0 | 0 | 0 | 0 | 1 | 0.97797 | -0.42502 | 0.4 | 1 | 1.1 | 0.9
159 | 1 | 0.00067099 | 0.00016817 | 0 | 0 | 1 | 0.97123 | -0.55745 | 0.4 | 1 | 1.1 | 0.9
81 | 1 | 0 | 0 | 0 | 0 | 1 | 0.98117 | -0.36253 | 0.4 | 1 | 1.1 | 0.9
220 | 1 | 0.0015749 | 0.00039471 | 0 | 0 | 1 | 0.98064 | -0.37289 | 0.4 | 1 | 1.1 | 0.9
78 | 1 | 0 | 0 | 0 | 0 | 1 | 0.98284 | -0.33008 | 0.4 | 1 | 1.1 | 0.9
84 | 1 | 0 | 0 | 0 | 0 | 1 | 0.98489 | -0.29062 | 0.4 | 1 | 1.1 | 0.9
95 | 1 | 0.00059587 | 0.00014934 | 0 | 0 | 1 | 0.98488 | -0.29075 | 0.4 | 1 | 1.1 | 0.9
90 | 1 | 0 | 0 | 0 | 0 | 1 | 0.98498 | -0.28893 | 0.4 | 1 | 1.1 | 0.9
66 | 1 | 0 | 0 | 0 | 0 | 1 | 0.98121 | -0.36281 | 0.4 | 1 | 1.1 | 0.9
112 | 1 | 0.0012548 | 0.00031447 | 0 | 0 | 1 | 0.98109 | -0.36531 | 0.4 | 1 | 1.1 | 0.9
63 | 1 | 0 | 0 | 0 | 0 | 1 | 0.98252 | -0.33712 | 0.4 | 1 | 1.1 | 0.9
65 | 1 | 0 | 0 | 0 | 0 | 1 | 0.9781 | -0.42406 | 0.4 | 1 | 1.1 | 0.9
168 | 1 | 0.00046244 | 0.0001159 | 0 | 0 | 1 | 0.98323 | -0.32311 | 0.4 | 1 | 1.1 | 0.9
62 | 1 | 0 | 0 | 0 | 0 | 1 | 0.98371 | -0.3138 | 0.4 | 1 | 1.1 | 0.9
169 | 1 | 0.00039313 | 9.8528e-05 | 0 | 0 | 1 | 0.98345 | -0.31878 | 0.4 | 1 | 1.1 | 0.9
61 | 1 | 0 | 0 | 0 | 0 | 1 | 0.98441 | -0.30013 | 0.4 | 1 | 1.1 | 0.9
101 | 1 | 0.00025465 | 6.3821e-05 | 0 | 0 | 1 | 0.97799 | -0.42635 | 0.4 | 1 | 1.1 | 0.9
98 | 1 | 0 | 0 | 0 | 0 | 1 | 0.97806 | -0.42484 | 0.4 | 1 | 1.1 | 0.9
68 | 1 | 0 | 0 | 0 | 0 | 1 | 0.98461 | -0.29615 | 0.4 | 1 | 1.1 | 0.9
131 | 1 | 0.00024186 | 6.0616e-05 | 0 | 0 | 1 | 0.98482 | -0.29192 | 0.4 | 1 | 1.1 | 0.9
170 | 1 | 0.0014561 | 0.00036493 | 0 | 0 | 1 | 0.98422 | -0.3037 | 0.4 | 1 | 1.1 | 0.9
223 | 1 | 0.00060908 | 0.00015265 | 0 | 0 | 1 | 0.97853 | -0.41399 | 0.4 | 1 | 1.1 | 0.9
157 | 1 | 0.00022816 | 5.7182e-05 | 0 | 0 | 1 | 0.97104 | -0.56128 | 0.4 | 1 | 1.1 | 0.9
26 | 1 | 0.00098858 | 0.00024776 | 0 | 0 | 1 | 0.98904 | -0.20984 | 0.4 | 1 | 1.1 | 0.9
27 | 1 | 0.00084572 | 0.00021196 | 0 | 0 | 1 | 0.98908 | -0.20901 | 0.4 | 1 | 1.1 | 0.9
28 | 1 | 0.00062907 | 0.00015766 | 0 | 0 | 1 | 0.98904 | -0.20985 | 0.4 | 1 | 1.1 | 0.9
29 | 1 | 0 | 0 | 0 | 0 | 1 | 0.98912 | -0.20826 | 0.4 | 1 | 1.1 | 0.9
30 | 1 | 0.00062282 | 0.00015609 | 0 | 0 | 1 | 0.98923 | -0.20604 | 0.4 | 1 | 1.1 | 0.9
31 | 1 | 0.0013966 | 0.00035003 | 0 | 0 | 1 | 0.98863 | -0.21768 | 0.4 | 1 | 1.1 | 0.9
51 | 1 | 0.0014485 | 0.00036303 | 0 | 0 | 1 | 0.99061 | -0.17948 | 0.4 | 1 | 1.1 | 0.9
48 | 1 | 0.00096368 | 0.00024152 | 0 | 0 | 1 | 0.98796 | -0.23074 | 0.4 | 1 | 1.1 | 0.9
211 | 1 | 0.001513 | 0.00037919 | 0 | 0 | 1 | 0.99058 | -0.1801 | 0.4 | 1 | 1.1 | 0.9
210 | 1 | 0.00071696 | 0.00017969 | 0 | 0 | 1 | 0.99201 | -0.15246 | 0.4 | 1 | 1.1 | 0.9
49 | 1 | 0 | 0 | 0 | 0 | 1 | 0.98758 | -0.23801 | 0.4 | 1 | 1.1 | 0.9
32 | 1 | 0.0040567 | 0.0010167 | 0 | 0 | 1 | 0.98218 | -0.34322 | 0.4 | 1 | 1.1 | 0.9
33 | 1 | 0.0040577 | 0.001017 | 0 | 0 | 1 | 0.9821 | -0.34477 | 0.4 | 1 | 1.1 | 0.9
34 | 1 | 0.0016729 | 0.00041927 | 0 | 0 | 1 | 0.98235 | -0.34006 | 0.4 | 1 | 1.1 | 0.9
35 | 1 | 0.0016717 | 0.00041897 | 0 | 0 | 1 | 0.98254 | -0.33627 | 0.4 | 1 | 1.1 | 0.9
36 | 1 | 0.0016724 | 0.00041914 | 0 | 0 | 1 | 0.98276 | -0.33196 | 0.4 | 1 | 1.1 | 0.9
37 | 1 | 0.0065764 | 0.0016482 | 0 | 0 | 1 | 0.98301 | -0.32697 | 0.4 | 1 | 1.1 | 0.9
38 | 1 | 0 | 0 | 0 | 0 | 1 | 0.98359 | -0.31577 | 0.4 | 1 | 1.1 | 0.9
39 | 1 | 0 | 0 | 0 | 0 | 1 | 0.98483 | -0.29159 | 0.4 | 1 | 1.1 | 0.9
40 | 1 | 0 | 0 | 0 | 0 | 1 | 0.98316 | -0.32407 | 0.4 | 1 | 1.1 | 0.9
58 | 1 | 0.0025359 | 0.00063557 | 0 | 0 | 1 | 0.98474 | -0.29329 | 0.4 | 1 | 1.1 | 0.9
53 | 1 | 0 | 0 | 0 | 0 | 1 | 0.98529 | -0.2825 | 0.4 | 1 | 1.1 | 0.9
192 | 1 | 0 | 0 | 0 | 0 | 1 | 0.98292 | -0.32884 | 0.4 | 1 | 1.1 | 0.9
224 | 1 | 0.0030272 | 0.00075869 | 0 | 0 | 1 | 0.98286 | -0.32991 | 0.4 | 1 | 1.1 | 0.9
55 | 1 | 0.0014936 | 0.00037433 | 0 | 0 | 1 | 0.98473 | -0.29351 | 0.4 | 1 | 1.1 | 0.9
54 | 1 | 0.001718 | 0.00043057 | 0 | 0 | 1 | 0.98518 | -0.28474 | 0.4 | 1 | 1.1 | 0.9
52 | 1 | 0.0011779 | 0.00029521 | 0 | 0 | 1 | 0.98649 | -0.25929 | 0.4 | 1 | 1.1 | 0.9
194 | 1 | 0.0048175 | 0.0012074 | 0 | 0 | 1 | 0.98271 | -0.33295 | 0.4 | 1 | 1.1 | 0.9
191 | 1 | 0 | 0 | 0 | 0 | 1 | 0.98277 | -0.33185 | 0.4 | 1 | 1.1 | 0.9
45 | 1 | 0 | 0 | 0 | 0 | 1 | 0.9774 | -0.43789 | 0.4 | 1 | 1.1 | 0.9
99 | 1 | 0 | 0 | 0 | 0 | 1 | 0.97677 | -0.45032 | 0.4 | 1 | 1.1 | 0.9
46 | 1 | 0 | 0 | 0 | 0 | 1 | 0.9766 | -0.45371 | 0.4 | 1 | 1.1 | 0.9
107 | 1 | 0.00074083 | 0.00018567 | 0 | 0 | 1 | 0.97661 | -0.4536 | 0.4 | 1 | 1.1 | 0.9
105 | 1 | 0.00010132 | 2.5392e-05 | 0 | 0 | 1 | 0.9766 | -0.45377 | 0.4 | 1 | 1.1 | 0.9
100 | 1 | 0 | 0 | 0 | 0 | 1 | 0.97536 | -0.47823 | 0.4 | 1 | 1.1 | 0.9
106 | 1 | 0.00014218 | 3.5634e-05 | 0 | 0 | 1 | 0.97659 | -0.45383 | 0.4 | 1 | 1.1 | 0.9
50 | 1 | 0 | 0 | 0 | 0 | 1 | 0.98702 | -0.24896 | 0.4 | 1 | 1.1 | 0.9
56 | 1 | 0.00097817 | 0.00024515 | 0 | 0 | 1 | 0.98698 | -0.24969 | 0.4 | 1 | 1.1 | 0.9
59 | 1 | 0.00089684 | 0.00022477 | 0 | 0 | 1 | 0.98697 | -0.24982 | 0.4 | 1 | 1.1 | 0.9
213 | 1 | 0.0008438 | 0.00021148 | 0 | 0 | 1 | 0.99056 | -0.18046 | 0.4 | 1 | 1.1 | 0.9
120 | 1 | 0.0020955 | 0.00052517 | 0 | 0 | 1 | 0.99271 | -0.13908 | 0.4 | 1 | 1.1 | 0.9
67 | 1 | 0.0035026 | 0.00087784 | 0 | 0 | 1 | 0.98507 | -0.28707 | 0.4 | 1 | 1.1 | 0.9
129 | 1 | 0 | 0 | 0 | 0 | 1 | 0.98513 | -0.28601 | 0.4 | 1 | 1.1 | 0.9
97 | 1 | 0.0010857 | 0.00027211 | 0 | 0 | 1 | 0.97805 | -0.42513 | 0.4 | 1 | 1.1 | 0.9
103 | 1 | 0.00037049 | 9.2854e-05 | 0 | 0 | 1 | 0.97533 | -0.47883 | 0.4 | 1 | 1.1 | 0.9
102 | 1 | 0.00066704 | 0.00016718 | 0 | 0 | 1 | 0.97535 | -0.47837 | 0.4 | 1 | 1.1 | 0.9
72 | 1 | 0.00099937 | 0.00025047 | 0 | 0 | 1 | 0.97209 | -0.54301 | 0.4 | 1 | 1.1 | 0.9
109 | 1 | 0.00027329 | 6.8493e-05 | 0 | 0 | 1 | 0.9753 | -0.47943 | 0.4 | 1 | 1.1 | 0.9
108 | 1 | 0.00039794 | 9.9734e-05 | 0 | 0 | 1 | 0.9753 | -0.47937 | 0.4 | 1 | 1.1 | 0.9
130 | 1 | 0.0018663 | 0.00046773 | 0 | 0 | 1 | 0.98524 | -0.28369 | 0.4 | 1 | 1.1 | 0.9
92 | 1 | 0.00067369 | 0.00016884 | 0 | 0 | 1 | 0.98504 | -0.28776 | 0.4 | 1 | 1.1 | 0.9
69 | 1 | 0.0013281 | 0.00033286 | 0 | 0 | 1 | 0.97179 | -0.5489 | 0.4 | 1 | 1.1 | 0.9
70 | 1 | 0.0011754 | 0.00029459 | 0 | 0 | 1 | 0.97198 | -0.54511 | 0.4 | 1 | 1.1 | 0.9
71 | 1 | 0 | 0 | 0 | 0 | 1 | 0.97175 | -0.54977 | 0.4 | 1 | 1.1 | 0.9
73 | 1 | 0.00098283 | 0.00024632 | 0 | 0 | 1 | 0.97167 | -0.55129 | 0.4 | 1 | 1.1 | 0.9
74 | 1 | 0 | 0 | 0 | 0 | 1 | 0.97165 | -0.55179 | 0.4 | 1 | 1.1 | 0.9
75 | 1 | 0.004933 | 0.0012363 | 0 | 0 | 1 | 0.97127 | -0.55921 | 0.4 | 1 | 1.1 | 0.9
76 | 1 | 0.0017177 | 0.00043049 | 0 | 0 | 1 | 0.98276 | -0.33154 | 0.4 | 1 | 1.1 | 0.9
77 | 1 | 0.0010975 | 0.00027506 | 0 | 0 | 1 | 0.98273 | -0.33215 | 0.4 | 1 | 1.1 | 0.9
80 | 1 | 0 | 0 | 0 | 0 | 1 | 0.98412 | -0.30509 | 0.4 | 1 | 1.1 | 0.9
86 | 1 | 0.00076251 | 0.0001911 | 0 | 0 | 1 | 0.98482 | -0.29171 | 0.4 | 1 | 1.1 | 0.9
82 | 1 | 0 | 0 | 0 | 0 | 1 | 0.98477 | -0.2929 | 0.4 | 1 | 1.1 | 0.9
177 | 1 | 0 | 0 | 0 | 0 | 1 | 0.98481 | -0.29213 | 0.4 | 1 | 1.1 | 0.9
182 | 1 | 0.0032588 | 0.00081674 | 0 | 0 | 1 | 0.9847 | -0.29426 | 0.4 | 1 | 1.1 | 0.9
89 | 1 | 0 | 0 | 0 | 0 | 1 | 0.98554 | -0.27775 | 0.4 | 1 | 1.1 | 0.9
221 | 1 | 0.0025413 | 0.00063692 | 0 | 0 | 1 | 0.98014 | -0.38269 | 0.4 | 1 | 1.1 | 0.9
184 | 1 | 0.0058454 | 0.001465 | 0 | 0 | 1 | 0.98465 | -0.2953 | 0.4 | 1 | 1.1 | 0.9
174 | 1 | 0 | 0 | 0 | 0 | 1 | 0.98498 | -0.28883 | 0.4 | 1 | 1.1 | 0.9
183 | 1 | 0.00065164 | 0.00016332 | 0 | 0 | 1 | 0.98469 | -0.29456 | 0.4 | 1 | 1.1 | 0.9
88 | 1 | 0.00098761 | 0.00024752 | 0 | 0 | 1 | 0.98494 | -0.28961 | 0.4 | 1 | 1.1 | 0.9
91 | 1 | 0 | 0 | 0 | 0 | 1 | 0.98677 | -0.25395 | 0.4 | 1 | 1.1 | 0.9
87 | 1 | 0.0012274 | 0.00030763 | 0 | 0 | 1 | 0.98552 | -0.27816 | 0.4 | 1 | 1.1 | 0.9
94 | 1 | 0.0023603 | 0.00059156 | 0 | 0 | 1 | 0.98684 | -0.25255 | 0.4 | 1 | 1.1 | 0.9
93 | 1 | 0.0034568 | 0.00086636 | 0 | 0 | 1 | 0.98659 | -0.25752 | 0.4 | 1 | 1.1 | 0.9
128 | 1 | 0.0014042 | 0.00035192 | 0 | 0 | 1 | 0.98661 | -0.25702 | 0.4 | 1 | 1.1 | 0.9
122 | 1 | 0 | 0 | 0 | 0 | 1 | 0.9869 | -0.25136 | 0.4 | 1 | 1.1 | 0.9
125 | 1 | 0.0025627 | 0.00064227 | 0 | 0 | 1 | 0.98665 | -0.25627 | 0.4 | 1 | 1.1 | 0.9
123 | 1 | 0 | 0 | 0 | 0 | 1 | 0.98675 | -0.25438 | 0.4 | 1 | 1.1 | 0.9
124 | 1 | 0.0011252 | 0.00028201 | 0 | 0 | 1 | 0.98709 | -0.2477 | 0.4 | 1 | 1.1 | 0.9
104 | 1 | 0.00046179 | 0.00011573 | 0 | 0 | 1 | 0.97531 | -0.4793 | 0.4 | 1 | 1.1 | 0.9
110 | 1 | 9.7869e-05 | 2.4528e-05 | 0 | 0 | 1 | 0.9753 | -0.47936 | 0.4 | 1 | 1.1 | 0.9
113 | 1 | 0.0023843 | 0.00059756 | 0 | 0 | 1 | 0.99157 | -0.16101 | 0.4 | 1 | 1.1 | 0.9
114 | 1 | 0.00069331 | 0.00017376 | 0 | 0 | 1 | 0.99119 | -0.16843 | 0.4 | 1 | 1.1 | 0.9
115 | 1 | 0 | 0 | 0 | 0 | 1 | 0.99366 | -0.12085 | 0.4 | 1 | 1.1 | 0.9
116 | 1 | 0.0022949 | 0.00057515 | 0 | 0 | 1 | 0.9907 | -0.17771 | 0.4 | 1 | 1.1 | 0.9
117 | 1 | 0.0022138 | 0.00055483 | 0 | 0 | 1 | 0.99329 | -0.12787 | 0.4 | 1 | 1.1 | 0.9
118 | 1 | 0.0017887 | 0.0004483 | 0 | 0 | 1 | 0.99549 | -0.085744 | 0.4 | 1 | 1.1 | 0.9
119 | 1 | 0 | 0 | 0 | 0 | 1 | 0.98938 | -0.20323 | 0.4 | 1 | 1.1 | 0.9
121 | 1 | 0 | 0 | 0 | 0 | 1 | 0.99702 | -0.056643 | 0.4 | 1 | 1.1 | 0.9
156 | 1 | 0.0026177 | 0.00065605 | 0 | 0 | 1 | 0.98927 | -0.20542 | 0.4 | 1 | 1.1 | 0.9
152 | 1 | 0.0069383 | 0.0017389 | 0 | 0 | 1 | 0.98813 | -0.22758 | 0.4 | 1 | 1.1 | 0.9
198 | 1 | 0.0007306 | 0.00018311 | 0 | 0 | 1 | 0.99698 | -0.057342 | 0.4 | 1 | 1.1 | 0.9
195 | 1 | 0.0014421 | 0.00036142 | 0 | 0 | 1 | 0.99753 | -0.046875 | 0.4 | 1 | 1.1 | 0.9
189 | 1 | 0.0028744 | 0.0007204 | 0 | 0 | 1 | 0.98892 | -0.2122 | 0.4 | 1 | 1.1 | 0.9
154 | 1 | 0.002675 | 0.00067042 | 0 | 0 | 1 | 0.98711 | -0.24731 | 0.4 | 1 | 1.1 | 0.9
150 | 1 | 0.0038243 | 0.00095847 | 0 | 0 | 1 | 0.98765 | -0.23694 | 0.4 | 1 | 1.1 | 0.9
200 | 1 | 0.0029876 | 0.00074877 | 0 | 0 | 1 | 0.99693 | -0.058281 | 0.4 | 1 | 1.1 | 0.9
196 | 1 | 0.0010754 | 0.00026951 | 0 | 0 | 1 | 0.9983 | -0.032244 | 0.4 | 1 | 1.1 | 0.9
126 | 1 | 0.0088063 | 0.0022071 | 0 | 0 | 1 | 0.98666 | -0.25613 | 0.4 | 1 | 1.1 | 0.9
127 | 1 | 0.0018664 | 0.00046776 | 0 | 0 | 1 | 0.98729 | -0.24379 | 0.4 | 1 | 1.1 | 0.9
216 | 1 | 0.0014312 | 0.00035868 | 0 | 0 | 1 | 0.9866 | -0.25733 | 0.4 | 1 | 1.1 | 0.9
185 | 1 | 0.0035552 | 0.00089102 | 0 | 0 | 1 | 0.98768 | -0.23622 | 0.4 | 1 | 1.1 | 0.9
146 | 1 | 0.0027777 | 0.00069615 | 0 | 0 | 1 | 0.98643 | -0.26058 | 0.4 | 1 | 1.1 | 0.9
186 | 1 | 0.00401 | 0.001005 | 0 | 0 | 1 | 0.98826 | -0.22499 | 0.4 | 1 | 1.1 | 0.9
132 | 1 | 0 | 0 | 0 | 0 | 1 | 0.98541 | -0.28054 | 0.4 | 1 | 1.1 | 0.9
137 | 1 | 0.0011281 | 0.00028272 | 0 | 0 | 1 | 0.98563 | -0.27623 | 0.4 | 1 | 1.1 | 0.9
148 | 1 | 0 | 0 | 0 | 0 | 1 | 0.98576 | -0.2736 | 0.4 | 1 | 1.1 | 0.9
134 | 1 | 0.0021046 | 0.00052746 | 0 | 0 | 1 | 0.98542 | -0.28026 | 0.4 | 1 | 1.1 | 0.9
133 | 1 | 0.0011976 | 0.00030016 | 0 | 0 | 1 | 0.98543 | -0.27999 | 0.4 | 1 | 1.1 | 0.9
135 | 1 | 0.00027001 | 6.767e-05 | 0 | 0 | 1 | 0.98553 | -0.27811 | 0.4 | 1 | 1.1 | 0.9
136 | 1 | 0.00020186 | 5.059e-05 | 0 | 0 | 1 | 0.98555 | -0.2778 | 0.4 | 1 | 1.1 | 0.9
138 | 1 | 0.0003929 | 9.847e-05 | 0 | 0 | 1 | 0.98555 | -0.27776 | 0.4 | 1 | 1.1 | 0.9
142 | 1 | 0.0016545 | 0.00041466 | 0 | 0 | 1 | 0.9856 | -0.27675 | 0.4 | 1 | 1.1 | 0.9
217 | 1 | 0 | 0 | 0 | 0 | 1 | 0.98569 | -0.27502 | 0.4 | 1 | 1.1 | 0.9
147 | 1 | 0.00089019 | 0.0002231 | 0 | 0 | 1 | 0.98581 | -0.2727 | 0.4 | 1 | 1.1 | 0.9
140 | 1 | 0.00202 | 0.00050626 | 0 | 0 | 1 | 0.98563 | -0.27619 | 0.4 | 1 | 1.1 | 0.9
139 | 1 | 0.00048412 | 0.00012133 | 0 | 0 | 1 | 0.98574 | -0.27409 | 0.4 | 1 | 1.1 | 0.9
141 | 1 | 0.00036107 | 9.0493e-05 | 0 | 0 | 1 | 0.98593 | -0.27031 | 0.4 | 1 | 1.1 | 0.9
143 | 1 | 0 | 0 | 0 | 0 | 1 | 0.98626 | -0.26378 | 0.4 | 1 | 1.1 | 0.9
144 | 1 | 0.0012628 | 0.0003165 | 0 | 0 | 1 | 0.98581 | -0.27258 | 0.4 | 1 | 1.1 | 0.9
145 | 1 | 0.0013126 | 0.00032898 | 0 | 0 | 1 | 0.98624 | -0.26434 | 0.4 | 1 | 1.1 | 0.9
212 | 1 | 0.00049482 | 0.00012401 | 0 | 0 | 1 | 0.98623 | -0.26437 | 0.4 | 1 | 1.1 | 0.9
218 | 1 | 0.0010616 | 0.00026606 | 0 | 0 | 1 | 0.98563 | -0.27616 | 0.4 | 1 | 1.1 | 0.9
149 | 1 | 0.0033327 | 0.00083524 | 0 | 0 | 1 | 0.98755 | -0.23879 | 0.4 | 1 | 1.1 | 0.9
151 | 1 | 0.0038365 | 0.00096152 | 0 | 0 | 1 | 0.98738 | -0.24206 | 0.4 | 1 | 1.1 | 0.9
153 | 1 | 0.0034169 | 0.00085634 | 0 | 0 | 1 | 0.98737 | -0.24229 | 0.4 | 1 | 1.1 | 0.9
155 | 1 | 0.0028726 | 0.00071993 | 0 | 0 | 1 | 0.98654 | -0.2584 | 0.4 | 1 | 1.1 | 0.9
179 | 1 | 0.0031243 | 0.00078302 | 0 | 0 | 1 | 0.9862 | -0.26508 | 0.4 | 1 | 1.1 | 0.9
175 | 1 | 0 | 0 | 0 | 0 | 1 | 0.98604 | -0.26816 | 0.4 | 1 | 1.1 | 0.9
188 | 1 | 0.0020825 | 0.00052192 | 0 | 0 | 1 | 0.98854 | -0.21966 | 0.4 | 1 | 1.1 | 0.9
158 | 1 | 0.00036492 | 9.1459e-05 | 0 | 0 | 1 | 0.97089 | -0.5643 | 0.4 | 1 | 1.1 | 0.9
160 | 1 | 0.00050063 | 0.00012547 | 0 | 0 | 1 | 0.97078 | -0.56642 | 0.4 | 1 | 1.1 | 0.9
161 | 1 | 0.0016972 | 0.00042536 | 0 | 0 | 1 | 0.97066 | -0.56883 | 0.4 | 1 | 1.1 | 0.9
164 | 1 | 0.00046689 | 0.00011701 | 0 | 0 | 1 | 0.97066 | -0.56886 | 0.4 | 1 | 1.1 | 0.9
165 | 1 | 0.0020915 | 0.00052418 | 0 | 0 | 1 | 0.97063 | -0.56941 | 0.4 | 1 | 1.1 | 0.9
166 | 1 | 0.0042738 | 0.0010711 | 0 | 0 | 1 | 0.97062 | -0.56953 | 0.4 | 1 | 1.1 | 0.9
222 | 1 | 0 | 0 | 0 | 0 | 1 | 0.97907 | -0.40355 | 0.4 | 1 | 1.1 | 0.9
171 | 1 | 0.0014603 | 0.000366 | 0 | 0 | 1 | 0.98528 | -0.28302 | 0.4 | 1 | 1.1 | 0.9
172 | 1 | 0.0019834 | 0.00049707 | 0 | 0 | 1 | 0.98522 | -0.28408 | 0.4 | 1 | 1.1 | 0.9
173 | 1 | 0 | 0 | 0 | 0 | 1 | 0.98573 | -0.27431 | 0.4 | 1 | 1.1 | 0.9
176 | 1 | 0.00078634 | 0.00019708 | 0 | 0 | 1 | 0.98567 | -0.27539 | 0.4 | 1 | 1.1 | 0.9
178 | 1 | 0.0010093 | 0.00025296 | 0 | 0 | 1 | 0.98493 | -0.28983 | 0.4 | 1 | 1.1 | 0.9
180 | 1 | 0.012193 | 0.0030559 | 0 | 0 | 1 | 0.98555 | -0.27773 | 0.4 | 1 | 1.1 | 0.9
181 | 1 | 0.0015591 | 0.00039075 | 0 | 0 | 1 | 0.98566 | -0.27562 | 0.4 | 1 | 1.1 | 0.9
202 | 1 | 0.0017322 | 0.00043414 | 0 | 0 | 1 | 0.98492 | -0.29008 | 0.4 | 1 | 1.1 | 0.9
214 | 1 | 0.0089242 | 0.0022366 | 0 | 0 | 1 | 0.98549 | -0.27882 | 0.4 | 1 | 1.1 | 0.9
207 | 1 | 0.0004457 | 0.0001117 | 0 | 0 | 1 | 0.98561 | -0.27653 | 0.4 | 1 | 1.1 | 0.9
201 | 1 | 0.001958 | 0.00049073 | 0 | 0 | 1 | 0.9846 | -0.29634 | 0.4 | 1 | 1.1 | 0.9
203 | 1 | 0.00079368 | 0.00019891 | 0 | 0 | 1 | 0.98489 | -0.29053 | 0.4 | 1 | 1.1 | 0.9
215 | 1 | 0.010117 | 0.0025355 | 0 | 0 | 1 | 0.9852 | -0.28446 | 0.4 | 1 | 1.1 | 0.9
206 | 1 | 0.00044612 | 0.00011181 | 0 | 0 | 1 | 0.98558 | -0.2771 | 0.4 | 1 | 1.1 | 0.9
187 | 1 | 0.0066733 | 0.0016725 | 0 | 0 | 1 | 0.98841 | -0.22213 | 0.4 | 1 | 1.1 | 0.9
190 | 1 | 0.0026222 | 0.00065718 | 0 | 0 | 1 | 0.98258 | -0.33544 | 0.4 | 1 | 1.1 | 0.9
209 | 1 | 0.0011007 | 0.00027586 | 0 | 0 | 1 | 0.9855 | -0.27868 | 0.4 | 1 | 1.1 | 0.9
208 | 1 | 0.0015905 | 0.00039863 | 0 | 0 | 1 | 0.98555 | -0.27766 | 0.4 | 1 | 1.1 | 0.9
197 | 1 | 0.0015854 | 0.00039733 | 0 | 0 | 1 | 0.99934 | -0.012417 | 0.4 | 1 | 1.1 | 0.9
199 | 3 | 0.00045209 | 0.00011331 | 0 | 0 | 1 | 1 | 0 | 0.4 | 1 | 1.1 | 0.9
204 | 1 | 0.00069316 | 0.00017372 | 0 | 0 | 1 | 0.98489 | -0.29069 | 0.4 | 1 | 1.1 | 0.9
205 | 1 | 0.00082119 | 0.00020581 | 0 | 0 | 1 | 0.98488 | -0.29081 | 0.4 | 1 | 1.1 | 0.9
219 | 1 | 0.0024646 | 0.00061768 | 0 | 0 | 1 | 0.98563 | -0.27621 | 0.4 | 1 | 1.1 | 0.9

## generator_data
GEN_BUS | PG | QG | QMAX | QMIN | VG | MBASE | GEN_STATUS | PMAX | PMIN
199 | 0.27047 | 0.069092 | 10 | -10 | 1 | 100 | 1 | 10 | 0

## branch_data
F_BUS | T_BUS | BR_R | BR_X | BR_B | RATE_A | RATE_B | RATE_C | TAP | SHIFT | BR_STATUS | ANGMIN | ANGMAX | P_in | Q_in | P_out | Q_out
11 | 225 | 17.4498 | 11.1678 | 2.9303e-08 | 0 | 0 | 0 | 0 | 0 | 1 | -90 | 90 | 0.0001966 | 4.6458e-05 | -0.0001966 | -4.9273e-05
11 | 12 | 12.9474 | 8.2863 | 2.1742e-08 | 0 | 0 | 0 | 0 | 0 | 1 | -90 | 90 | -0.0001966 | -4.6458e-05 | 0.00019661 | 4.4369e-05
12 | 111 | 12.0533 | 7.7141 | 2.0241e-08 | 0 | 0 | 0 | 0 | 0 | 1 | -90 | 90 | -0.00019661 | -4.4369e-05 | 0.00019661 | 4.2424e-05
111 | 112 | 2.6529 | 1.6978 | 4.4549e-09 | 0 | 0 | 0 | 0 | 0 | 1 | -90 | 90 | -0.00052498 | -0.00012472 | 0.00052499 | 0.0001243
25 | 163 | 32.7863 | 20.9832 | 5.5057e-08 | 0 | 0 | 0 | 0 | 0 | 1 | -90 | 90 | -0.010325 | -0.0025957 | 0.010364 | 0.0026155
25 | 159 | 21.9159 | 14.0261 | 3.6803e-08 | 0 | 0 | 0 | 0 | 0 | 1 | -90 | 90 | 0.010325 | 0.0025957 | -0.010299 | -0.0025824
163 | 223 | 4.5844 | 2.934 | 7.6984e-09 | 0 | 0 | 0 | 0 | 0 | 1 | -90 | 90 | -0.010364 | -0.0026155 | 0.01037 | 0.0026182
159 | 157 | 1.6838 | 1.0776 | 2.8275e-09 | 0 | 0 | 0 | 0 | 0 | 1 | -90 | 90 | 0.009628 | 0.0024143 | -0.0096262 | -0.0024134
81 | 220 | 2.9685 | 1.8998 | 4.9849e-09 | 0 | 0 | 0 | 0 | 0 | 1 | -90 | 90 | 0.015125 | 0.0038189 | -0.015118 | -0.0038146
81 | 78 | 9.316 | 5.9622 | 1.5644e-08 | 0 | 0 | 0 | 0 | 0 | 1 | -90 | 90 | -0.015125 | -0.0038189 | 0.015149 | 0.0038325
220 | 221 | 3.1342 | 2.0059 | 5.2632e-09 | 0 | 0 | 0 | 0 | 0 | 1 | -90 | 90 | 0.013543 | 0.0034199 | -0.013537 | -0.0034163
78 | 80 | 6.06 | 3.8784 | 1.0176e-08 | 0 | 0 | 0 | 0 | 0 | 1 | -90 | 90 | -0.017964 | -0.0045374 | 0.017986 | 0.0045502
78 | 76 | 2.2497 | 1.4398 | 3.7778e-09 | 0 | 0 | 0 | 0 | 0 | 1 | -90 | 90 | 0.0028154 | 0.00070496 | -0.0028152 | -0.00070519
84 | 95 | 0.98272 | 0.62894 | 1.6502e-09 | 0 | 0 | 0 | 0 | 0 | 1 | -90 | 90 | 0.00059587 | 0.00014918 | -0.00059586 | -0.00014934
84 | 90 | 12.2794 | 7.8588 | 2.062e-08 | 0 | 0 | 0 | 0 | 0 | 1 | -90 | 90 | -0.00059587 | -0.00014918 | 0.00059591 | 0.00014721
90 | 92 | 3.1862 | 2.0392 | 5.3505e-09 | 0 | 0 | 0 | 0 | 0 | 1 | -90 | 90 | -0.0015836 | -0.00039427 | 0.0015836 | 0.0003938
90 | 88 | 2.9927 | 1.9153 | 5.0255e-09 | 0 | 0 | 0 | 0 | 0 | 1 | -90 | 90 | 0.00098764 | 0.00024705 | -0.00098761 | -0.00024752
66 | 112 | 5.9872 | 3.8318 | 1.0054e-08 | 0 | 0 | 0 | 0 | 0 | 1 | -90 | 90 | 0.0017799 | 0.00043794 | -0.0017797 | -0.00043878
66 | 63 | 6.9559 | 4.4518 | 4.6723e-08 | 0 | 0 | 0 | 0 | 0 | 1 | -90 | 90 | -0.015898 | -0.0039628 | 0.015917 | 0.0039707
66 | 65 | 18.6377 | 11.9281 | 1.2519e-07 | 0 | 0 | 0 | 0 | 0 | 1 | -90 | 90 | 0.014118 | 0.0035249 | -0.014077 | -0.0035107
63 | 168 | 3.7997 | 2.4318 | 2.5523e-08 | 0 | 0 | 0 | 0 | 0 | 1 | -90 | 90 | -0.015917 | -0.0039707 | 0.015928 | 0.003975
65 | 101 | 0.75552 | 0.48353 | 5.0749e-09 | 0 | 0 | 0 | 0 | 0 | 1 | -90 | 90 | 0.012991 | 0.0032393 | -0.01299 | -0.0032388
65 | 98 | 3.0641 | 1.961 | 5.1455e-09 | 0 | 0 | 0 | 0 | 0 | 1 | -90 | 90 | 0.0010858 | 0.00027147 | -0.0010857 | -0.00027194
168 | 169 | 1.1423 | 0.73104 | 7.6726e-09 | 0 | 0 | 0 | 0 | 0 | 1 | -90 | 90 | -0.01639 | -0.0040909 | 0.016394 | 0.0040923
62 | 169 | 1.2819 | 0.8204 | 8.6104e-09 | 0 | 0 | 0 | 0 | 0 | 1 | -90 | 90 | 0.016791 | 0.0041926 | -0.016787 | -0.0041909
62 | 61 | 3.5259 | 2.2566 | 2.3684e-08 | 0 | 0 | 0 | 0 | 0 | 1 | -90 | 90 | -0.016791 | -0.0041926 | 0.016802 | 0.0041973
61 | 68 | 0.94425 | 0.60432 | 6.3426e-09 | 0 | 0 | 0 | 0 | 0 | 1 | -90 | 90 | -0.018258 | -0.0045606 | 0.018262 | 0.0045622
61 | 170 | 10.6228 | 6.7986 | 1.7839e-08 | 0 | 0 | 0 | 0 | 0 | 1 | -90 | 90 | 0.0014563 | 0.00036337 | -0.0014561 | -0.00036494
101 | 45 | 3.8678 | 2.4754 | 2.598e-08 | 0 | 0 | 0 | 0 | 0 | 1 | -90 | 90 | 0.012735 | 0.003175 | -0.012728 | -0.003173
98 | 97 | 1.1713 | 0.7496 | 1.9669e-09 | 0 | 0 | 0 | 0 | 0 | 1 | -90 | 90 | 0.0010857 | 0.00027194 | -0.0010857 | -0.00027211
68 | 131 | 1.0057 | 0.64365 | 6.7554e-09 | 0 | 0 | 0 | 0 | 0 | 1 | -90 | 90 | -0.018262 | -0.0045622 | 0.018265 | 0.0045639
131 | 129 | 1.385 | 0.88641 | 9.3032e-09 | 0 | 0 | 0 | 0 | 0 | 1 | -90 | 90 | -0.018507 | -0.0046245 | 0.018512 | 0.0046269
223 | 222 | 4.1029 | 2.6258 | 6.8898e-09 | 0 | 0 | 0 | 0 | 0 | 1 | -90 | 90 | -0.010979 | -0.0027709 | 0.010984 | 0.0027737
157 | 158 | 1.3564 | 0.86808 | 2.2777e-09 | 0 | 0 | 0 | 0 | 0 | 1 | -90 | 90 | 0.0093981 | 0.0023563 | -0.0093967 | -0.0023556
26 | 27 | 2.2627 | 1.4482 | 3.7997e-09 | 0 | 0 | 0 | 0 | 0 | 1 | -90 | 90 | -0.0016176 | -0.00040541 | 0.0016177 | 0.00040508
26 | 28 | 0.061363 | 0.039272 | 1.0305e-10 | 0 | 0 | 0 | 0 | 0 | 1 | -90 | 90 | 0.00062907 | 0.00015765 | -0.00062907 | -0.00015766
27 | 29 | 1.3264 | 0.84887 | 2.2273e-09 | 0 | 0 | 0 | 0 | 0 | 1 | -90 | 90 | -0.0024634 | -0.00061704 | 0.0024635 | 0.00061688
29 | 30 | 0.22272 | 0.14254 | 3.74e-10 | 0 | 0 | 0 | 0 | 0 | 1 | -90 | 90 | -0.044013 | -0.011103 | 0.044018 | 0.011106
29 | 31 | 0.99834 | 0.63894 | 1.6765e-09 | 0 | 0 | 0 | 0 | 0 | 1 | -90 | 90 | 0.041549 | 0.010486 | -0.041531 | -0.010475
30 | 51 | 2.6241 | 1.6794 | 4.4066e-09 | 0 | 0 | 0 | 0 | 0 | 1 | -90 | 90 | -0.044641 | -0.011262 | 0.044697 | 0.011298
31 | 48 | 1.4298 | 0.91506 | 2.401e-09 | 0 | 0 | 0 | 0 | 0 | 1 | -90 | 90 | 0.040134 | 0.010125 | -0.040109 | -0.010109
51 | 211 | 1.148 | 0.73471 | 1.9278e-09 | 0 | 0 | 0 | 0 | 0 | 1 | -90 | 90 | 0.0023569 | 0.00059023 | -0.0023568 | -0.00059037
51 | 210 | 2.4665 | 1.5786 | 4.1419e-09 | 0 | 0 | 0 | 0 | 0 | 1 | -90 | 90 | -0.048503 | -0.012252 | 0.048566 | 0.012291
48 | 49 | 0.81602 | 0.52226 | 1.3703e-09 | 0 | 0 | 0 | 0 | 0 | 1 | -90 | 90 | 0.039145 | 0.0098673 | -0.039132 | -0.0098587
211 | 213 | 1.8653 | 1.1938 | 3.1324e-09 | 0 | 0 | 0 | 0 | 0 | 1 | -90 | 90 | 0.00084381 | 0.00021118 | -0.00084379 | -0.00021148
210 | 120 | 1.2063 | 0.77202 | 2.0257e-09 | 0 | 0 | 0 | 0 | 0 | 1 | -90 | 90 | -0.049283 | -0.012471 | 0.049314 | 0.012491
49 | 50 | 1.2262 | 0.78475 | 2.0591e-09 | 0 | 0 | 0 | 0 | 0 | 1 | -90 | 90 | 0.039132 | 0.0098587 | -0.039111 | -0.0098458
32 | 33 | 1.6478 | 1.0546 | 2.7672e-09 | 0 | 0 | 0 | 0 | 0 | 1 | -90 | 90 | 0.004058 | 0.0010169 | -0.0040577 | -0.001017
32 | 34 | 1.6838 | 1.0776 | 2.8276e-09 | 0 | 0 | 0 | 0 | 0 | 1 | -90 | 90 | -0.0081146 | -0.0020336 | 0.0081159 | 0.0020341
34 | 35 | 1.6744 | 1.0716 | 2.8117e-09 | 0 | 0 | 0 | 0 | 0 | 1 | -90 | 90 | -0.0097888 | -0.0024534 | 0.0097905 | 0.0024543
35 | 36 | 1.6291 | 1.0426 | 2.7357e-09 | 0 | 0 | 0 | 0 | 0 | 1 | -90 | 90 | -0.011462 | -0.0028732 | 0.011465 | 0.0028745
36 | 37 | 1.6427 | 1.0513 | 2.7586e-09 | 0 | 0 | 0 | 0 | 0 | 1 | -90 | 90 | -0.013137 | -0.0032936 | 0.01314 | 0.0032953
37 | 38 | 2.4637 | 1.5768 | 4.1372e-09 | 0 | 0 | 0 | 0 | 0 | 1 | -90 | 90 | -0.019716 | -0.0049435 | 0.019727 | 0.0049499
38 | 39 | 3.4775 | 2.2256 | 5.8397e-09 | 0 | 0 | 0 | 0 | 0 | 1 | -90 | 90 | -0.030202 | -0.0075738 | 0.030237 | 0.0075956
38 | 40 | 3.4347 | 2.1982 | 5.7678e-09 | 0 | 0 | 0 | 0 | 0 | 1 | -90 | 90 | 0.010475 | 0.002624 | -0.010471 | -0.0026219
39 | 58 | 1.8314 | 1.1721 | 3.0754e-09 | 0 | 0 | 0 | 0 | 0 | 1 | -90 | 90 | 0.0040299 | 0.0010097 | -0.0040295 | -0.0010098
39 | 53 | 1.1555 | 0.7395 | 1.9403e-09 | 0 | 0 | 0 | 0 | 0 | 1 | -90 | 90 | -0.034267 | -0.0086053 | 0.034282 | 0.0086146
40 | 192 | 2.7718 | 1.7739 | 4.6546e-09 | 0 | 0 | 0 | 0 | 0 | 1 | -90 | 90 | 0.0074431 | 0.001864 | -0.0074414 | -0.0018633
40 | 224 | 8.3539 | 5.3465 | 1.4029e-08 | 0 | 0 | 0 | 0 | 0 | 1 | -90 | 90 | 0.003028 | 0.00075789 | -0.0030272 | -0.0007587
58 | 55 | 0.65356 | 0.41828 | 1.0975e-09 | 0 | 0 | 0 | 0 | 0 | 1 | -90 | 90 | 0.0014936 | 0.00037424 | -0.0014936 | -0.00037434
53 | 54 | 5.6705 | 3.6291 | 9.5224e-09 | 0 | 0 | 0 | 0 | 0 | 1 | -90 | 90 | 0.0017182 | 0.00042976 | -0.001718 | -0.00043057
53 | 52 | 2.8124 | 1.7999 | 4.7227e-09 | 0 | 0 | 0 | 0 | 0 | 1 | -90 | 90 | -0.036 | -0.0090443 | 0.03604 | 0.0090694
192 | 194 | 3.6959 | 2.3653 | 6.2063e-09 | 0 | 0 | 0 | 0 | 0 | 1 | -90 | 90 | 0.0048184 | 0.0012074 | -0.0048175 | -0.0012074
192 | 191 | 4.968 | 3.1795 | 8.3427e-09 | 0 | 0 | 0 | 0 | 0 | 1 | -90 | 90 | 0.002623 | 0.00065595 | -0.0026226 | -0.00065651
52 | 50 | 1.2153 | 0.77779 | 2.0408e-09 | 0 | 0 | 0 | 0 | 0 | 1 | -90 | 90 | -0.037218 | -0.0093646 | 0.037236 | 0.0093762
191 | 190 | 5.9301 | 3.7953 | 9.9583e-09 | 0 | 0 | 0 | 0 | 0 | 1 | -90 | 90 | 0.0026226 | 0.00065651 | -0.0026222 | -0.00065719
45 | 99 | 4.1685 | 2.6679 | 2.8e-08 | 0 | 0 | 0 | 0 | 0 | 1 | -90 | 90 | 0.012728 | 0.0031731 | -0.012721 | -0.0031709
99 | 100 | 10.1279 | 6.4818 | 6.803e-08 | 0 | 0 | 0 | 0 | 0 | 1 | -90 | 90 | 0.011736 | 0.0029272 | -0.011721 | -0.0029237
99 | 107 | 14.1575 | 9.0608 | 2.3774e-08 | 0 | 0 | 0 | 0 | 0 | 1 | -90 | 90 | 0.00098446 | 0.00024376 | -0.00098431 | -0.00024593
46 | 107 | 1.8998 | 1.2159 | 3.1903e-09 | 0 | 0 | 0 | 0 | 0 | 1 | -90 | 90 | -0.00024349 | -6.0561e-05 | 0.0002435 | 6.0258e-05
46 | 105 | 0.97858 | 0.62629 | 1.6433e-09 | 0 | 0 | 0 | 0 | 0 | 1 | -90 | 90 | 0.00024349 | 6.0561e-05 | -0.00024349 | -6.0717e-05
105 | 106 | 1.94 | 1.2416 | 3.2577e-09 | 0 | 0 | 0 | 0 | 0 | 1 | -90 | 90 | 0.00014218 | 3.5324e-05 | -0.00014218 | -3.5635e-05
100 | 103 | 1.5955 | 1.0211 | 2.6793e-09 | 0 | 0 | 0 | 0 | 0 | 1 | -90 | 90 | 0.0016014 | 0.00040067 | -0.0016014 | -0.0004009
100 | 102 | 0.91004 | 0.58242 | 1.5282e-09 | 0 | 0 | 0 | 0 | 0 | 1 | -90 | 90 | 0.00066703 | 0.00016704 | -0.00066703 | -0.00016718
100 | 72 | 29.098 | 18.6227 | 1.9545e-07 | 0 | 0 | 0 | 0 | 0 | 1 | -90 | 90 | 0.0094522 | 0.002356 | -0.0094232 | -0.002356
50 | 56 | 1.7102 | 1.0945 | 2.8719e-09 | 0 | 0 | 0 | 0 | 0 | 1 | -90 | 90 | 0.0018751 | 0.00046959 | -0.001875 | -0.00046983
56 | 59 | 0.60998 | 0.39039 | 1.0243e-09 | 0 | 0 | 0 | 0 | 0 | 1 | -90 | 90 | 0.00089684 | 0.00022467 | -0.00089684 | -0.00022477
120 | 117 | 0.97024 | 0.62096 | 1.6293e-09 | 0 | 0 | 0 | 0 | 0 | 1 | -90 | 90 | -0.05141 | -0.013016 | 0.051437 | 0.013034
67 | 129 | 1.3148 | 0.84148 | 2.2079e-09 | 0 | 0 | 0 | 0 | 0 | 1 | -90 | 90 | -0.0035026 | -0.00087785 | 0.0035028 | 0.00087775
129 | 130 | 0.41437 | 0.2652 | 2.7834e-09 | 0 | 0 | 0 | 0 | 0 | 1 | -90 | 90 | -0.024273 | -0.0060669 | 0.024275 | 0.0060684
129 | 92 | 3.3575 | 2.1488 | 5.6382e-09 | 0 | 0 | 0 | 0 | 0 | 1 | -90 | 90 | 0.0022575 | 0.00056222 | -0.0022573 | -0.00056265
103 | 104 | 1.6487 | 1.0552 | 2.7686e-09 | 0 | 0 | 0 | 0 | 0 | 1 | -90 | 90 | 0.0012309 | 0.00030804 | -0.0012309 | -0.00030829
72 | 70 | 1.0545 | 0.67489 | 7.0833e-09 | 0 | 0 | 0 | 0 | 0 | 1 | -90 | 90 | 0.0084238 | 0.0021055 | -0.008423 | -0.0021057
109 | 108 | 0.95335 | 0.61014 | 1.6009e-09 | 0 | 0 | 0 | 0 | 0 | 1 | -90 | 90 | -0.00027329 | -6.8495e-05 | 0.00027329 | 6.8343e-05
108 | 110 | 0.098672 | 0.06315 | 1.657e-10 | 0 | 0 | 0 | 0 | 0 | 1 | -90 | 90 | -0.00067122 | -0.00016808 | 0.00067122 | 0.00016807
130 | 132 | 0.52381 | 0.33524 | 3.5184e-09 | 0 | 0 | 0 | 0 | 0 | 1 | -90 | 90 | -0.026142 | -0.0065361 | 0.026145 | 0.0065383
69 | 70 | 2.2121 | 1.4157 | 1.4859e-08 | 0 | 0 | 0 | 0 | 0 | 1 | -90 | 90 | -0.0072463 | -0.0018116 | 0.0072476 | 0.0018111
69 | 71 | 0.61929 | 0.39635 | 4.1598e-09 | 0 | 0 | 0 | 0 | 0 | 1 | -90 | 90 | 0.0059182 | 0.0014788 | -0.0059179 | -0.001479
71 | 73 | 6.5654 | 4.2018 | 1.1025e-08 | 0 | 0 | 0 | 0 | 0 | 1 | -90 | 90 | 0.00098287 | 0.00024533 | -0.0009828 | -0.00024633
71 | 74 | 1.7312 | 1.108 | 1.1629e-08 | 0 | 0 | 0 | 0 | 0 | 1 | -90 | 90 | 0.0049351 | 0.0012337 | -0.0049346 | -0.0012345
74 | 75 | 6.3563 | 4.068 | 3.2022e-08 | 0 | 0 | 0 | 0 | 0 | 1 | -90 | 90 | 0.0049346 | 0.0012345 | -0.0049329 | -0.0012364
76 | 77 | 2.3938 | 1.532 | 4.0198e-09 | 0 | 0 | 0 | 0 | 0 | 1 | -90 | 90 | 0.0010975 | 0.0002747 | -0.0010975 | -0.00027507
80 | 86 | 3.2533 | 2.0821 | 5.4631e-09 | 0 | 0 | 0 | 0 | 0 | 1 | -90 | 90 | -0.017986 | -0.0045502 | 0.017998 | 0.0045571
86 | 89 | 3.2573 | 2.0847 | 5.4699e-09 | 0 | 0 | 0 | 0 | 0 | 1 | -90 | 90 | -0.01876 | -0.0047482 | 0.018773 | 0.0047557
82 | 177 | 0.84828 | 0.5429 | 1.4245e-09 | 0 | 0 | 0 | 0 | 0 | 1 | -90 | 90 | -0.0039107 | -0.00097967 | 0.0039109 | 0.00097962
82 | 182 | 1.5186 | 0.97188 | 2.5501e-09 | 0 | 0 | 0 | 0 | 0 | 1 | -90 | 90 | 0.0039107 | 0.00097967 | -0.0039105 | -0.00097976
177 | 184 | 1.7658 | 1.1301 | 2.9653e-09 | 0 | 0 | 0 | 0 | 0 | 1 | -90 | 90 | 0.0078047 | 0.0019559 | -0.0078035 | -0.0019554
177 | 174 | 1.2277 | 0.78575 | 2.0617e-09 | 0 | 0 | 0 | 0 | 0 | 1 | -90 | 90 | -0.011716 | -0.0029355 | 0.011717 | 0.0029365
182 | 183 | 1.9637 | 1.2568 | 3.2976e-09 | 0 | 0 | 0 | 0 | 0 | 1 | -90 | 90 | 0.00065165 | 0.000163 | -0.00065164 | -0.00016332
89 | 91 | 5.2214 | 3.3417 | 1.7536e-08 | 0 | 0 | 0 | 0 | 0 | 1 | -90 | 90 | -0.02 | -0.0050631 | 0.020023 | 0.005076
89 | 87 | 1.4666 | 0.93864 | 2.4629e-09 | 0 | 0 | 0 | 0 | 0 | 1 | -90 | 90 | 0.0012275 | 0.00030741 | -0.0012274 | -0.00030763
221 | 222 | 8.206 | 5.2518 | 1.378e-08 | 0 | 0 | 0 | 0 | 0 | 1 | -90 | 90 | 0.010995 | 0.0027794 | -0.010984 | -0.0027737
184 | 201 | 2.3037 | 1.4743 | 3.8685e-09 | 0 | 0 | 0 | 0 | 0 | 1 | -90 | 90 | 0.0019581 | 0.00049042 | -0.001958 | -0.00049074
174 | 178 | 0.86148 | 0.55135 | 1.4467e-09 | 0 | 0 | 0 | 0 | 0 | 1 | -90 | 90 | 0.0050499 | 0.0012653 | -0.0050497 | -0.0012653
174 | 172 | 1.2315 | 0.78814 | 2.068e-09 | 0 | 0 | 0 | 0 | 0 | 1 | -90 | 90 | -0.016767 | -0.0042018 | 0.016771 | 0.004204
91 | 94 | 0.30655 | 0.19619 | 2.0591e-09 | 0 | 0 | 0 | 0 | 0 | 1 | -90 | 90 | -0.020023 | -0.005076 | 0.020024 | 0.0050767
94 | 122 | 0.23365 | 0.14954 | 1.5695e-09 | 0 | 0 | 0 | 0 | 0 | 1 | -90 | 90 | -0.022385 | -0.0056682 | 0.022386 | 0.0056689
93 | 128 | 0.62832 | 0.40212 | 1.0551e-09 | 0 | 0 | 0 | 0 | 0 | 1 | -90 | 90 | -0.0034568 | -0.00086637 | 0.0034569 | 0.00086632
128 | 125 | 0.67514 | 0.43209 | 1.1337e-09 | 0 | 0 | 0 | 0 | 0 | 1 | -90 | 90 | -0.0048611 | -0.0012182 | 0.0048612 | 0.0012182
122 | 123 | 0.20646 | 0.13214 | 1.3868e-09 | 0 | 0 | 0 | 0 | 0 | 1 | -90 | 90 | 0.063947 | 0.016032 | -0.063938 | -0.016026
122 | 124 | 0.18549 | 0.11871 | 1.2459e-09 | 0 | 0 | 0 | 0 | 0 | 1 | -90 | 90 | -0.086333 | -0.021701 | 0.086348 | 0.02171
125 | 123 | 1.1086 | 0.70949 | 1.8616e-09 | 0 | 0 | 0 | 0 | 0 | 1 | -90 | 90 | -0.0074239 | -0.0018605 | 0.0074246 | 0.0018608
123 | 126 | 0.13469 | 0.086202 | 9.0473e-10 | 0 | 0 | 0 | 0 | 0 | 1 | -90 | 90 | 0.056513 | 0.014165 | -0.056509 | -0.014162
124 | 127 | 0.19572 | 0.12526 | 1.3146e-09 | 0 | 0 | 0 | 0 | 0 | 1 | -90 | 90 | -0.087473 | -0.021992 | 0.08749 | 0.022002
104 | 110 | 0.2956 | 0.18919 | 4.964e-10 | 0 | 0 | 0 | 0 | 0 | 1 | -90 | 90 | 0.00076909 | 0.00019255 | -0.00076909 | -0.00019259
113 | 114 | 0.16225 | 0.10384 | 1.0899e-09 | 0 | 0 | 0 | 0 | 0 | 1 | -90 | 90 | 0.20242 | 0.051139 | -0.20235 | -0.051094
113 | 115 | 0.87047 | 0.5571 | 5.847e-09 | 0 | 0 | 0 | 0 | 0 | 1 | -90 | 90 | -0.20481 | -0.051737 | 0.2052 | 0.051989
114 | 116 | 0.20349 | 0.13023 | 1.3668e-09 | 0 | 0 | 0 | 0 | 0 | 1 | -90 | 90 | 0.20166 | 0.05092 | -0.20157 | -0.050863
115 | 117 | 0.58252 | 0.37281 | 9.7821e-10 | 0 | 0 | 0 | 0 | 0 | 1 | -90 | 90 | 0.053669 | 0.0136 | -0.053651 | -0.013589
115 | 118 | 0.60554 | 0.38755 | 4.0675e-09 | 0 | 0 | 0 | 0 | 0 | 1 | -90 | 90 | -0.25887 | -0.065589 | 0.25931 | 0.065869
116 | 119 | 0.56525 | 0.36176 | 3.7969e-09 | 0 | 0 | 0 | 0 | 0 | 1 | -90 | 90 | 0.19927 | 0.050288 | -0.19903 | -0.050132
118 | 121 | 0.50018 | 0.32012 | 3.3598e-09 | 0 | 0 | 0 | 0 | 0 | 1 | -90 | 90 | -0.2611 | -0.066317 | 0.26146 | 0.066551
119 | 156 | 0.086445 | 0.055325 | 5.8066e-10 | 0 | 0 | 0 | 0 | 0 | 1 | -90 | 90 | 0.11136 | 0.028059 | -0.11135 | -0.028051
119 | 152 | 1.2207 | 0.78125 | 2.0499e-09 | 0 | 0 | 0 | 0 | 0 | 1 | -90 | 90 | 0.087668 | 0.022073 | -0.087566 | -0.022008
121 | 198 | 0.83811 | 0.53639 | 1.4074e-09 | 0 | 0 | 0 | 0 | 0 | 1 | -90 | 90 | 0.0037185 | 0.00093167 | -0.0037184 | -0.00093173
121 | 195 | 0.16585 | 0.10614 | 1.114e-09 | 0 | 0 | 0 | 0 | 0 | 1 | -90 | 90 | -0.26518 | -0.067483 | 0.26531 | 0.067563
156 | 189 | 0.2746 | 0.17574 | 1.8445e-09 | 0 | 0 | 0 | 0 | 0 | 1 | -90 | 90 | 0.10873 | 0.027395 | -0.1087 | -0.027373
152 | 154 | 1.3064 | 0.83612 | 2.1939e-09 | 0 | 0 | 0 | 0 | 0 | 1 | -90 | 90 | 0.066208 | 0.016653 | -0.066146 | -0.016614
152 | 150 | 2.8425 | 1.8192 | 4.7732e-09 | 0 | 0 | 0 | 0 | 0 | 1 | -90 | 90 | 0.014419 | 0.0036161 | -0.014412 | -0.0036124
198 | 200 | 1.3989 | 0.89533 | 2.3492e-09 | 0 | 0 | 0 | 0 | 0 | 1 | -90 | 90 | 0.0029878 | 0.00074863 | -0.0029876 | -0.00074877
195 | 196 | 0.24738 | 0.15832 | 1.6616e-09 | 0 | 0 | 0 | 0 | 0 | 1 | -90 | 90 | -0.26675 | -0.067924 | 0.26694 | 0.068044
189 | 188 | 0.30982 | 0.19828 | 2.0811e-09 | 0 | 0 | 0 | 0 | 0 | 1 | -90 | 90 | 0.10582 | 0.026653 | -0.10578 | -0.026629
154 | 155 | 0.76368 | 0.48876 | 1.2824e-09 | 0 | 0 | 0 | 0 | 0 | 1 | -90 | 90 | 0.063471 | 0.015943 | -0.063438 | -0.015922
150 | 149 | 0.76459 | 0.48933 | 1.2839e-09 | 0 | 0 | 0 | 0 | 0 | 1 | -90 | 90 | 0.010588 | 0.002654 | -0.010587 | -0.0026535
196 | 197 | 0.33449 | 0.21407 | 2.2468e-09 | 0 | 0 | 0 | 0 | 0 | 1 | -90 | 90 | -0.26801 | -0.068314 | 0.26827 | 0.068478
126 | 216 | 0.10992 | 0.070349 | 7.3834e-10 | 0 | 0 | 0 | 0 | 0 | 1 | -90 | 90 | 0.047702 | 0.011955 | -0.0477 | -0.011953
127 | 185 | 0.37115 | 0.23754 | 2.493e-09 | 0 | 0 | 0 | 0 | 0 | 1 | -90 | 90 | -0.089356 | -0.02247 | 0.089388 | 0.022491
216 | 146 | 0.3068 | 0.19635 | 2.0608e-09 | 0 | 0 | 0 | 0 | 0 | 1 | -90 | 90 | 0.046269 | 0.011595 | -0.046261 | -0.01159
185 | 186 | 0.52981 | 0.33908 | 3.5588e-09 | 0 | 0 | 0 | 0 | 0 | 1 | -90 | 90 | -0.092944 | -0.023382 | 0.092994 | 0.023413
146 | 143 | 0.32041 | 0.20506 | 2.1522e-09 | 0 | 0 | 0 | 0 | 0 | 1 | -90 | 90 | 0.043484 | 0.010894 | -0.043477 | -0.01089
186 | 187 | 0.12957 | 0.082925 | 8.7034e-10 | 0 | 0 | 0 | 0 | 0 | 1 | -90 | 90 | -0.097004 | -0.024418 | 0.097017 | 0.024427
132 | 137 | 0.7166 | 0.45862 | 4.8134e-09 | 0 | 0 | 0 | 0 | 0 | 1 | -90 | 90 | -0.026145 | -0.0065382 | 0.026151 | 0.0065412
137 | 148 | 0.41974 | 0.26864 | 2.8194e-09 | 0 | 0 | 0 | 0 | 0 | 1 | -90 | 90 | -0.027279 | -0.0068239 | 0.027282 | 0.0068258
148 | 217 | 1.7499 | 1.12 | 2.9386e-09 | 0 | 0 | 0 | 0 | 0 | 1 | -90 | 90 | 0.0035266 | 0.0008835 | -0.0035264 | -0.00088364
148 | 147 | 0.12789 | 0.081851 | 8.5906e-10 | 0 | 0 | 0 | 0 | 0 | 1 | -90 | 90 | -0.030809 | -0.0077093 | 0.03081 | 0.0077101
134 | 133 | 0.56634 | 0.36246 | 9.5103e-10 | 0 | 0 | 0 | 0 | 0 | 1 | -90 | 90 | -0.0021046 | -0.00052747 | 0.0021046 | 0.00052739
133 | 135 | 2.477 | 1.5853 | 4.1596e-09 | 0 | 0 | 0 | 0 | 0 | 1 | -90 | 90 | -0.0033022 | -0.00082755 | 0.0033025 | 0.00082733
135 | 136 | 0.37876 | 0.2424 | 6.3604e-10 | 0 | 0 | 0 | 0 | 0 | 1 | -90 | 90 | -0.0035725 | -0.000895 | 0.0035726 | 0.00089498
136 | 138 | 0.041204 | 0.026371 | 6.9193e-11 | 0 | 0 | 0 | 0 | 0 | 1 | -90 | 90 | -0.0037744 | -0.00094557 | 0.0037745 | 0.00094556
138 | 142 | 1.0578 | 0.67698 | 1.7763e-09 | 0 | 0 | 0 | 0 | 0 | 1 | -90 | 90 | -0.0041674 | -0.001044 | 0.0041676 | 0.001044
142 | 140 | 0.41773 | 0.26735 | 7.0148e-10 | 0 | 0 | 0 | 0 | 0 | 1 | -90 | 90 | -0.005822 | -0.0014587 | 0.0058222 | 0.0014587
217 | 218 | 1.4057 | 0.89965 | 2.3605e-09 | 0 | 0 | 0 | 0 | 0 | 1 | -90 | 90 | 0.0035264 | 0.00088364 | -0.0035262 | -0.00088374
147 | 144 | 0.015901 | 0.010177 | 1.0681e-10 | 0 | 0 | 0 | 0 | 0 | 1 | -90 | 90 | -0.0317 | -0.0079332 | 0.031701 | 0.0079333
140 | 139 | 1.1649 | 0.74556 | 1.9562e-09 | 0 | 0 | 0 | 0 | 0 | 1 | -90 | 90 | -0.0078422 | -0.0019649 | 0.007843 | 0.0019653
139 | 141 | 1.9777 | 1.2657 | 3.3211e-09 | 0 | 0 | 0 | 0 | 0 | 1 | -90 | 90 | -0.0083271 | -0.0020866 | 0.0083286 | 0.0020872
141 | 143 | 0.68275 | 0.43696 | 4.5861e-09 | 0 | 0 | 0 | 0 | 0 | 1 | -90 | 90 | -0.041657 | -0.01043 | 0.04167 | 0.010437
141 | 144 | 0.29981 | 0.19188 | 2.0138e-09 | 0 | 0 | 0 | 0 | 0 | 1 | -90 | 90 | 0.032967 | 0.0082519 | -0.032963 | -0.0082498
143 | 145 | 1.3614 | 0.87132 | 2.2862e-09 | 0 | 0 | 0 | 0 | 0 | 1 | -90 | 90 | 0.0018075 | 0.00045277 | -0.0018074 | -0.00045296
145 | 212 | 0.20528 | 0.13138 | 3.4472e-10 | 0 | 0 | 0 | 0 | 0 | 1 | -90 | 90 | 0.00049482 | 0.00012398 | -0.00049482 | -0.00012402
218 | 219 | 0.10012 | 0.06408 | 1.6814e-10 | 0 | 0 | 0 | 0 | 0 | 1 | -90 | 90 | 0.0024646 | 0.00061768 | -0.0024646 | -0.00061769
149 | 151 | 1.9687 | 1.26 | 3.306e-09 | 0 | 0 | 0 | 0 | 0 | 1 | -90 | 90 | 0.0072545 | 0.0018182 | -0.0072534 | -0.0018178
151 | 153 | 0.28823 | 0.18447 | 4.8402e-10 | 0 | 0 | 0 | 0 | 0 | 1 | -90 | 90 | 0.0034169 | 0.00085633 | -0.0034168 | -0.00085635
155 | 179 | 0.48138 | 0.30808 | 8.0837e-10 | 0 | 0 | 0 | 0 | 0 | 1 | -90 | 90 | 0.060565 | 0.015202 | -0.060546 | -0.01519
179 | 175 | 0.23395 | 0.14973 | 3.9287e-10 | 0 | 0 | 0 | 0 | 0 | 1 | -90 | 90 | 0.057421 | 0.014407 | -0.057413 | -0.014401
175 | 180 | 1.3338 | 0.85364 | 2.2398e-09 | 0 | 0 | 0 | 0 | 0 | 1 | -90 | 90 | 0.031252 | 0.0078389 | -0.031238 | -0.00783
175 | 173 | 1.0252 | 0.6561 | 1.7215e-09 | 0 | 0 | 0 | 0 | 0 | 1 | -90 | 90 | 0.026161 | 0.0065625 | -0.026153 | -0.0065577
188 | 187 | 0.10452 | 0.066893 | 7.0207e-10 | 0 | 0 | 0 | 0 | 0 | 1 | -90 | 90 | 0.1037 | 0.026107 | -0.10369 | -0.026099
158 | 160 | 0.99161 | 0.63463 | 1.6652e-09 | 0 | 0 | 0 | 0 | 0 | 1 | -90 | 90 | 0.0090318 | 0.0022641 | -0.0090309 | -0.0022637
160 | 161 | 1.1939 | 0.76409 | 2.0049e-09 | 0 | 0 | 0 | 0 | 0 | 1 | -90 | 90 | 0.0085303 | 0.0021382 | -0.0085293 | -0.0021378
161 | 164 | 0.019679 | 0.012594 | 3.3046e-11 | 0 | 0 | 0 | 0 | 0 | 1 | -90 | 90 | 0.0068322 | 0.0017124 | -0.0068322 | -0.0017124
164 | 165 | 0.36668 | 0.23468 | 6.1576e-10 | 0 | 0 | 0 | 0 | 0 | 1 | -90 | 90 | 0.0063653 | 0.0015954 | -0.0063651 | -0.0015954
165 | 166 | 0.11527 | 0.073774 | 1.9357e-10 | 0 | 0 | 0 | 0 | 0 | 1 | -90 | 90 | 0.0042737 | 0.0010712 | -0.0042736 | -0.0010712
171 | 172 | 0.24433 | 0.15637 | 4.1029e-10 | 0 | 0 | 0 | 0 | 0 | 1 | -90 | 90 | 0.018755 | 0.0047016 | -0.018754 | -0.0047011
171 | 173 | 1.8762 | 1.2008 | 3.1507e-09 | 0 | 0 | 0 | 0 | 0 | 1 | -90 | 90 | -0.020216 | -0.0050676 | 0.020224 | 0.0050727
173 | 176 | 0.79289 | 0.50745 | 1.3315e-09 | 0 | 0 | 0 | 0 | 0 | 1 | -90 | 90 | 0.0059292 | 0.001485 | -0.0059289 | -0.001485
176 | 181 | 0.19401 | 0.12417 | 3.2579e-10 | 0 | 0 | 0 | 0 | 0 | 1 | -90 | 90 | 0.0051426 | 0.0012879 | -0.0051425 | -0.0012879
178 | 202 | 0.27537 | 0.17624 | 4.6243e-10 | 0 | 0 | 0 | 0 | 0 | 1 | -90 | 90 | 0.0040404 | 0.0010123 | -0.0040403 | -0.0010123
180 | 214 | 0.24932 | 0.15956 | 4.1867e-10 | 0 | 0 | 0 | 0 | 0 | 1 | -90 | 90 | 0.019045 | 0.0047741 | -0.019044 | -0.0047735
181 | 207 | 1.1075 | 0.70878 | 1.8597e-09 | 0 | 0 | 0 | 0 | 0 | 1 | -90 | 90 | 0.0035834 | 0.00089712 | -0.0035832 | -0.0008972
202 | 203 | 0.84624 | 0.54159 | 1.4211e-09 | 0 | 0 | 0 | 0 | 0 | 1 | -90 | 90 | 0.0023081 | 0.00057817 | -0.002308 | -0.00057828
214 | 215 | 2.4292 | 1.5547 | 4.0793e-09 | 0 | 0 | 0 | 0 | 0 | 1 | -90 | 90 | 0.010119 | 0.0025369 | -0.010117 | -0.0025355
207 | 206 | 0.78148 | 0.50015 | 1.3123e-09 | 0 | 0 | 0 | 0 | 0 | 1 | -90 | 90 | 0.0031375 | 0.0007855 | -0.0031375 | -0.00078557
203 | 204 | 0.4428 | 0.28339 | 7.4358e-10 | 0 | 0 | 0 | 0 | 0 | 1 | -90 | 90 | 0.0015144 | 0.00037936 | -0.0015144 | -0.00037943
206 | 208 | 0.91118 | 0.58316 | 1.5301e-09 | 0 | 0 | 0 | 0 | 0 | 1 | -90 | 90 | 0.0026913 | 0.00067376 | -0.0026913 | -0.00067386
209 | 208 | 4.0432 | 2.5876 | 6.7896e-09 | 0 | 0 | 0 | 0 | 0 | 1 | -90 | 90 | -0.0011007 | -0.00027586 | 0.0011007 | 0.00027523
197 | 199 | 0.20858 | 0.13349 | 1.401e-09 | 0 | 0 | 0 | 0 | 0 | 1 | -90 | 90 | -0.26985 | -0.068875 | 0.27002 | 0.068979
204 | 205 | 0.67934 | 0.43478 | 1.1408e-09 | 0 | 0 | 0 | 0 | 0 | 1 | -90 | 90 | 0.0008212 | 0.00020571 | -0.00082119 | -0.00020581