## bus_data
BUS_I | BUS_TYPE | Pd | Qd | Gs | Bs | area | Vm | Va | baseKV | zone | Vmax | Vmin
1 | 1 | 0.0018883 | 0.00047326 | 0 | 0 | 1 | 0.98233 | -0.33917 | 0.4 | 1 | 1.1 | 0.9
2 | 1 | 0.041021 | 0.010281 | 0 | 0 | 1 | 0.98147 | -0.35585 | 0.4 | 1 | 1.1 | 0.9
3 | 1 | 0.0040286 | 0.0010097 | 0 | 0 | 1 | 0.98287 | -0.3286 | 0.4 | 1 | 1.1 | 0.9
4 | 1 | 0 | 0 | 0 | 0 | 1 | 0.98129 | -0.35951 | 0.4 | 1 | 1.1 | 0.9
5 | 1 | 0 | 0 | 0 | 0 | 1 | 0.98426 | -0.30137 | 0.4 | 1 | 1.1 | 0.9
6 | 1 | 0.0050308 | 0.0012608 | 0 | 0 | 1 | 0.98124 | -0.36053 | 0.4 | 1 | 1.1 | 0.9
8 | 1 | 0 | 0 | 0 | 0 | 1 | 0.98797 | -0.2296 | 0.4 | 1 | 1.1 | 0.9
9 | 1 | 0.0025261 | 0.00063311 | 0 | 0 | 1 | 0.98159 | -0.3534 | 0.4 | 1 | 1.1 | 0.9
130 | 1 | 0.0048936 | 0.0012265 | 0 | 0 | 1 | 0.98096 | -0.36599 | 0.4 | 1 | 1.1 | 0.9
7 | 1 | 0.0037567 | 0.00094152 | 0 | 0 | 1 | 0.98788 | -0.23139 | 0.4 | 1 | 1.1 | 0.9
115 | 1 | 0 | 0 | 0 | 0 | 1 | 0.98951 | -0.19996 | 0.4 | 1 | 1.1 | 0.9
120 | 1 | 0 | 0 | 0 | 0 | 1 | 0.98023 | -0.38004 | 0.4 | 1 | 1.1 | 0.9
117 | 1 | 0.0096518 | 0.002419 | 0 | 0 | 1 | 0.98916 | -0.20684 | 0.4 | 1 | 1.1 | 0.9
113 | 1 | 0.010874 | 0.0027252 | 0 | 0 | 1 | 0.98998 | -0.19089 | 0.4 | 1 | 1.1 | 0.9
172 | 1 | 0 | 0 | 0 | 0 | 1 | 0.9798 | -0.38842 | 0.4 | 1 | 1.1 | 0.9
173 | 1 | 0.0035158 | 0.00088115 | 0 | 0 | 1 | 0.98004 | -0.38374 | 0.4 | 1 | 1.1 | 0.9
10 | 1 | 0.0016778 | 0.0004205 | 0 | 0 | 1 | 0.98399 | -0.30738 | 0.4 | 1 | 1.1 | 0.9
11 | 1 | 0.0019718 | 0.00049418 | 0 | 0 | 1 | 0.98396 | -0.30797 | 0.4 | 1 | 1.1 | 0.9
12 | 1 | 0 | 0 | 0 | 0 | 1 | 0.98404 | -0.30646 | 0.4 | 1 | 1.1 | 0.9
13 | 1 | 0.0013843 | 0.00034695 | 0 | 0 | 1 | 0.98394 | -0.30839 | 0.4 | 1 | 1.1 | 0.9
14 | 1 | 0.0024275 | 0.0006084 | 0 | 0 | 1 | 0.9841 | -0.30524 | 0.4 | 1 | 1.1 | 0.9
16 | 1 | 0.00308 | 0.00077192 | 0 | 0 | 1 | 0.9842 | -0.30329 | 0.4 | 1 | 1.1 | 0.9
15 | 1 | 0.0016786 | 0.00042069 | 0 | 0 | 1 | 0.98349 | -0.31709 | 0.4 | 1 | 1.1 | 0.9
17 | 1 | 0 | 0 | 0 | 0 | 1 | 0.98353 | -0.31642 | 0.4 | 1 | 1.1 | 0.9
132 | 1 | 0.0022215 | 0.00055675 | 0 | 0 | 1 | 0.98444 | -0.2987 | 0.4 | 1 | 1.1 | 0.9
21 | 1 | 0 | 0 | 0 | 0 | 1 | 0.9835 | -0.31706 | 0.4 | 1 | 1.1 | 0.9
18 | 1 | 0.0018015 | 0.0004515 | 0 | 0 | 1 | 0.98362 | -0.31457 | 0.4 | 1 | 1.1 | 0.9
23 | 1 | 0 | 0 | 0 | 0 | 1 | 0.98449 | -0.29765 | 0.4 | 1 | 1.1 | 0.9
24 | 1 | 0.0026495 | 0.00066402 | 0 | 0 | 1 | 0.98344 | -0.31811 | 0.4 | 1 | 1.1 | 0.9
25 | 1 | 0.0016215 | 0.00040637 | 0 | 0 | 1 | 0.98346 | -0.31769 | 0.4 | 1 | 1.1 | 0.9
19 | 1 | 0.0020774 | 0.00052064 | 0 | 0 | 1 | 0.98372 | -0.31259 | 0.4 | 1 | 1.1 | 0.9
20 | 1 | 0.0019107 | 0.00047887 | 0 | 0 | 1 | 0.98395 | -0.30818 | 0.4 | 1 | 1.1 | 0.9
22 | 1 | 0.0015295 | 0.00038333 | 0 | 0 | 1 | 0.98415 | -0.30433 | 0.4 | 1 | 1.1 | 0.9
135 | 1 | 0.00169 | 0.00042355 | 0 | 0 | 1 | 0.9843 | -0.30137 | 0.4 | 1 | 1.1 | 0.9
133 | 1 | 0 | 0 | 0 | 0 | 1 | 0.98464 | -0.29465 | 0.4 | 1 | 1.1 | 0.9
134 | 1 | 0.0022696 | 0.00056881 | 0 | 0 | 1 | 0.98447 | -0.29796 | 0.4 | 1 | 1.1 | 0.9
131 | 1 | 0.0015427 | 0.00038664 | 0 | 0 | 1 | 0.98488 | -0.29004 | 0.4 | 1 | 1.1 | 0.9
26 | 1 | 0.0015284 | 0.00038304 | 0 | 0 | 1 | 0.97677 | -0.44797 | 0.4 | 1 | 1.1 | 0.9
27 | 1 | 0.0065066 | 0.0016307 | 0 | 0 | 1 | 0.97691 | -0.44508 | 0.4 | 1 | 1.1 | 0.9
28 | 1 | 0 | 0 | 0 | 0 | 1 | 0.97657 | -0.4518 | 0.4 | 1 | 1.1 | 0.9
29 | 1 | 0.0034626 | 0.00086781 | 0 | 0 | 1 | 0.9772 | -0.43947 | 0.4 | 1 | 1.1 | 0.9
30 | 1 | 0.0040894 | 0.0010249 | 0 | 0 | 1 | 0.97634 | -0.45628 | 0.4 | 1 | 1.1 | 0.9
31 | 1 | 0.0049527 | 0.0012413 | 0 | 0 | 1 | 0.97648 | -0.45367 | 0.4 | 1 | 1.1 | 0.9
32 | 1 | 0 | 0 | 0 | 0 | 1 | 0.97753 | -0.43302 | 0.4 | 1 | 1.1 | 0.9
49 | 1 | 0 | 0 | 0 | 0 | 1 | 0.9775 | -0.43351 | 0.4 | 1 | 1.1 | 0.9
50 | 1 | 0.0029631 | 0.00074263 | 0 | 0 | 1 | 0.97763 | -0.4309 | 0.4 | 1 | 1.1 | 0.9
51 | 1 | 0.0019337 | 0.00048464 | 0 | 0 | 1 | 0.97737 | -0.43605 | 0.4 | 1 | 1.1 | 0.9
52 | 1 | 0.0011793 | 0.00029556 | 0 | 0 | 1 | 0.97749 | -0.43374 | 0.4 | 1 | 1.1 | 0.9
53 | 1 | 0.0014856 | 0.00037233 | 0 | 0 | 1 | 0.97814 | -0.42095 | 0.4 | 1 | 1.1 | 0.9
162 | 1 | 0 | 0 | 0 | 0 | 1 | 0.99233 | -0.14548 | 0.4 | 1 | 1.1 | 0.9
60 | 1 | 0 | 0 | 0 | 0 | 1 | 0.99173 | -0.15686 | 0.4 | 1 | 1.1 | 0.9
160 | 1 | 0.0032196 | 0.0008069 | 0 | 0 | 1 | 0.99376 | -0.11828 | 0.4 | 1 | 1.1 | 0.9
34 | 1 | 0.0013703 | 0.00034343 | 0 | 0 | 1 | 0.98667 | -0.25501 | 0.4 | 1 | 1.1 | 0.9
35 | 1 | 0.0010163 | 0.00025472 | 0 | 0 | 1 | 0.98658 | -0.25687 | 0.4 | 1 | 1.1 | 0.9
36 | 1 | 0.0019764 | 0.00049532 | 0 | 0 | 1 | 0.98672 | -0.2542 | 0.4 | 1 | 1.1 | 0.9
37 | 1 | 0.0011623 | 0.00029129 | 0 | 0 | 1 | 0.98657 | -0.25704 | 0.4 | 1 | 1.1 | 0.9
38 | 1 | 0.0022688 | 0.00056863 | 0 | 0 | 1 | 0.98679 | -0.25269 | 0.4 | 1 | 1.1 | 0.9
39 | 1 | 0 | 0 | 0 | 0 | 1 | 0.98655 | -0.25753 | 0.4 | 1 | 1.1 | 0.9
40 | 1 | 0.0015435 | 0.00038683 | 0 | 0 | 1 | 0.9868 | -0.25255 | 0.4 | 1 | 1.1 | 0.9
44 | 1 | 0 | 0 | 0 | 0 | 1 | 0.9864 | -0.26035 | 0.4 | 1 | 1.1 | 0.9
45 | 1 | 0.0029763 | 0.00074594 | 0 | 0 | 1 | 0.98697 | -0.24918 | 0.4 | 1 | 1.1 | 0.9
41 | 1 | 0 | 0 | 0 | 0 | 1 | 0.98805 | -0.22831 | 0.4 | 1 | 1.1 | 0.9
48 | 1 | 0.0056247 | 0.0014097 | 0 | 0 | 1 | 0.98905 | -0.2089 | 0.4 | 1 | 1.1 | 0.9
47 | 1 | 0.0033962 | 0.00085118 | 0 | 0 | 1 | 0.98754 | -0.23813 | 0.4 | 1 | 1.1 | 0.9
42 | 1 | 0.0015616 | 0.00039138 | 0 | 0 | 1 | 0.98635 | -0.26137 | 0.4 | 1 | 1.1 | 0.9
46 | 1 | 0.0068798 | 0.0017243 | 0 | 0 | 1 | 0.9871 | -0.24664 | 0.4 | 1 | 1.1 | 0.9
56 | 1 | 0 | 0 | 0 | 0 | 1 | 0.9901 | -0.18843 | 0.4 | 1 | 1.1 | 0.9
58 | 1 | 0.004088 | 0.0010245 | 0 | 0 | 1 | 0.99164 | -0.1587 | 0.4 | 1 | 1.1 | 0.9
54 | 1 | 0.0052838 | 0.0013242 | 0 | 0 | 1 | 0.98992 | -0.19187 | 0.4 | 1 | 1.1 | 0.9
164 | 1 | 0.0014413 | 0.00036122 | 0 | 0 | 1 | 0.97724 | -0.43869 | 0.4 | 1 | 1.1 | 0.9
175 | 1 | 0.0074207 | 0.0018598 | 0 | 0 | 1 | 0.97903 | -0.40353 | 0.4 | 1 | 1.1 | 0.9
166 | 1 | 0.0013785 | 0.00034549 | 0 | 0 | 1 | 0.97723 | -0.43879 | 0.4 | 1 | 1.1 | 0.9
55 | 1 | 0.0043628 | 0.0010934 | 0 | 0 | 1 | 0.98974 | -0.19535 | 0.4 | 1 | 1.1 | 0.9
57 | 1 | 0.0047974 | 0.0012023 | 0 | 0 | 1 | 0.98957 | -0.19865 | 0.4 | 1 | 1.1 | 0.9
59 | 1 | 0.0021979 | 0.00055085 | 0 | 0 | 1 | 0.98955 | -0.19916 | 0.4 | 1 | 1.1 | 0.9
156 | 1 | 0 | 0 | 0 | 0 | 1 | 0.99088 | -0.17307 | 0.4 | 1 | 1.1 | 0.9
161 | 1 | 0.0036363 | 0.00091134 | 0 | 0 | 1 | 0.99081 | -0.17445 | 0.4 | 1 | 1.1 | 0.9
85 | 1 | 0.0036161 | 0.00090627 | 0 | 0 | 1 | 0.98419 | -0.30133 | 0.4 | 1 | 1.1 | 0.9
61 | 1 | 0.0017262 | 0.00043262 | 0 | 0 | 1 | 0.97495 | -0.48119 | 0.4 | 1 | 1.1 | 0.9
62 | 1 | 0.0014352 | 0.0003597 | 0 | 0 | 1 | 0.97444 | -0.4912 | 0.4 | 1 | 1.1 | 0.9
63 | 1 | 0 | 0 | 0 | 0 | 1 | 0.97574 | -0.46557 | 0.4 | 1 | 1.1 | 0.9
64 | 1 | 0 | 0 | 0 | 0 | 1 | 0.97439 | -0.49216 | 0.4 | 1 | 1.1 | 0.9
65 | 1 | 0.0019628 | 0.00049194 | 0 | 0 | 1 | 0.97803 | -0.42086 | 0.4 | 1 | 1.1 | 0.9
66 | 1 | 0.0039754 | 0.00099633 | 0 | 0 | 1 | 0.97568 | -0.46677 | 0.4 | 1 | 1.1 | 0.9
67 | 1 | 0.0018482 | 0.00046319 | 0 | 0 | 1 | 0.9743 | -0.49393 | 0.4 | 1 | 1.1 | 0.9
68 | 1 | 0.0021964 | 0.00055047 | 0 | 0 | 1 | 0.97372 | -0.50536 | 0.4 | 1 | 1.1 | 0.9
69 | 1 | 0.0051147 | 0.0012819 | 0 | 0 | 1 | 0.97806 | -0.42032 | 0.4 | 1 | 1.1 | 0.9
70 | 1 | 0.0012128 | 0.00030397 | 0 | 0 | 1 | 0.97329 | -0.51387 | 0.4 | 1 | 1.1 | 0.9
75 | 1 | 0 | 0 | 0 | 0 | 1 | 0.9735 | -0.50966 | 0.4 | 1 | 1.1 | 0.9
84 | 1 | 0.0029011 | 0.00072708 | 0 | 0 | 1 | 0.98416 | -0.30188 | 0.4 | 1 | 1.1 | 0.9
91 | 1 | 0.0019134 | 0.00047954 | 0 | 0 | 1 | 0.97323 | -0.51494 | 0.4 | 1 | 1.1 | 0.9
78 | 1 | 0.0017467 | 0.00043776 | 0 | 0 | 1 | 0.97339 | -0.5119 | 0.4 | 1 | 1.1 | 0.9
73 | 1 | 0 | 0 | 0 | 0 | 1 | 0.97328 | -0.51417 | 0.4 | 1 | 1.1 | 0.9
89 | 1 | 0 | 0 | 0 | 0 | 1 | 0.97252 | -0.52904 | 0.4 | 1 | 1.1 | 0.9
71 | 1 | 0.0017691 | 0.00044338 | 0 | 0 | 1 | 0.97255 | -0.5286 | 0.4 | 1 | 1.1 | 0.9
72 | 1 | 0.0022927 | 0.0005746 | 0 | 0 | 1 | 0.97224 | -0.53454 | 0.4 | 1 | 1.1 | 0.9
74 | 1 | 0.0018556 | 0.00046505 | 0 | 0 | 1 | 0.97199 | -0.53963 | 0.4 | 1 | 1.1 | 0.9
76 | 1 | 0.0027068 | 0.00067839 | 0 | 0 | 1 | 0.97317 | -0.51629 | 0.4 | 1 | 1.1 | 0.9
77 | 1 | 0.0024028 | 0.0006022 | 0 | 0 | 1 | 0.97198 | -0.53971 | 0.4 | 1 | 1.1 | 0.9
79 | 1 | 0.00060004 | 0.00015038 | 0 | 0 | 1 | 0.97317 | -0.51635 | 0.4 | 1 | 1.1 | 0.9
80 | 1 | 0.0012686 | 0.00031795 | 0 | 0 | 1 | 0.97176 | -0.54402 | 0.4 | 1 | 1.1 | 0.9
83 | 1 | 0.0019149 | 0.00047991 | 0 | 0 | 1 | 0.97339 | -0.51195 | 0.4 | 1 | 1.1 | 0.9
86 | 1 | 0.0014405 | 0.00036103 | 0 | 0 | 1 | 0.97314 | -0.51692 | 0.4 | 1 | 1.1 | 0.9
81 | 1 | 0.0065578 | 0.0016435 | 0 | 0 | 1 | 0.9717 | -0.54524 | 0.4 | 1 | 1.1 | 0.9
82 | 1 | 0.0019645 | 0.00049235 | 0 | 0 | 1 | 0.9717 | -0.54528 | 0.4 | 1 | 1.1 | 0.9
87 | 1 | 0.0021215 | 0.00053169 | 0 | 0 | 1 | 0.9723 | -0.53329 | 0.4 | 1 | 1.1 | 0.9
88 | 1 | 0.0026302 | 0.00065919 | 0 | 0 | 1 | 0.97203 | -0.53862 | 0.4 | 1 | 1.1 | 0.9
90 | 1 | 0.0052523 | 0.0013163 | 0 | 0 | 1 | 0.97197 | -0.53985 | 0.4 | 1 | 1.1 | 0.9
92 | 1 | 0.0018827 | 0.00047185 | 0 | 0 | 1 | 0.97195 | -0.54018 | 0.4 | 1 | 1.1 | 0.9
93 | 1 | 0.00164 | 0.00041102 | 0 | 0 | 1 | 0.97226 | -0.53418 | 0.4 | 1 | 1.1 | 0.9
94 | 1 | 0.0014835 | 0.00037181 | 0 | 0 | 1 | 0.97178 | -0.54364 | 0.4 | 1 | 1.1 | 0.9
95 | 1 | 0.0010881 | 0.0002727 | 0 | 0 | 1 | 0.97209 | -0.53751 | 0.4 | 1 | 1.1 | 0.9
142 | 1 | 0.0005777 | 0.00014479 | 0 | 0 | 1 | 0.97151 | -0.5489 | 0.4 | 1 | 1.1 | 0.9
96 | 1 | 0.0020507 | 0.00051397 | 0 | 0 | 1 | 0.97196 | -0.54012 | 0.4 | 1 | 1.1 | 0.9
143 | 1 | 0.002602 | 0.00065212 | 0 | 0 | 1 | 0.97122 | -0.5547 | 0.4 | 1 | 1.1 | 0.9
97 | 1 | 0.00061052 | 0.00015301 | 0 | 0 | 1 | 0.97183 | -0.54262 | 0.4 | 1 | 1.1 | 0.9
98 | 1 | 0.00087132 | 0.00021837 | 0 | 0 | 1 | 0.97153 | -0.54864 | 0.4 | 1 | 1.1 | 0.9
99 | 1 | 0.00062379 | 0.00015634 | 0 | 0 | 1 | 0.97148 | -0.54951 | 0.4 | 1 | 1.1 | 0.9
104 | 1 | 0.00044942 | 0.00011264 | 0 | 0 | 1 | 0.97138 | -0.55156 | 0.4 | 1 | 1.1 | 0.9
102 | 1 | 0 | 0 | 0 | 0 | 1 | 0.97128 | -0.55349 | 0.4 | 1 | 1.1 | 0.9
100 | 1 | 0.0031638 | 0.00079292 | 0 | 0 | 1 | 0.97115 | -0.55619 | 0.4 | 1 | 1.1 | 0.9
101 | 1 | 0 | 0 | 0 | 0 | 1 | 0.97123 | -0.55448 | 0.4 | 1 | 1.1 | 0.9
103 | 1 | 0.0012934 | 0.00032416 | 0 | 0 | 1 | 0.9712 | -0.55507 | 0.4 | 1 | 1.1 | 0.9
105 | 1 | 0.0023931 | 0.00059977 | 0 | 0 | 1 | 0.97119 | -0.5553 | 0.4 | 1 | 1.1 | 0.9
144 | 1 | 0.0019822 | 0.00049679 | 0 | 0 | 1 | 0.9711 | -0.55719 | 0.4 | 1 | 1.1 | 0.9
106 | 1 | 0.0026234 | 0.00065748 | 0 | 0 | 1 | 0.98584 | -0.2714 | 0.4 | 1 | 1.1 | 0.9
107 | 1 | 0 | 0 | 0 | 0 | 1 | 0.98598 | -0.26863 | 0.4 | 1 | 1.1 | 0.9
108 | 1 | 0 | 0 | 0 | 0 | 1 | 0.98575 | -0.27311 | 0.4 | 1 | 1.1 | 0.9
109 | 1 | 0 | 0 | 0 | 0 | 1 | 0.98646 | -0.25925 | 0.4 | 1 | 1.1 | 0.9
110 | 1 | 0.0049507 | 0.0012408 | 0 | 0 | 1 | 0.98558 | -0.27637 | 0.4 | 1 | 1.1 | 0.9
111 | 1 | 0.0017802 | 0.00044615 | 0 | 0 | 1 | 0.98587 | -0.27082 | 0.4 | 1 | 1.1 | 0.9
112 | 1 | 0.0027677 | 0.00069365 | 0 | 0 | 1 | 0.98816 | -0.22624 | 0.4 | 1 | 1.1 | 0.9
125 | 1 | 0.0022238 | 0.00055733 | 0 | 0 | 1 | 0.98861 | -0.21751 | 0.4 | 1 | 1.1 | 0.9
123 | 1 | 0.001141 | 0.00028597 | 0 | 0 | 1 | 0.98935 | -0.20322 | 0.4 | 1 | 1.1 | 0.9
114 | 1 | 0.00065938 | 0.00016526 | 0 | 0 | 1 | 0.99103 | -0.17077 | 0.4 | 1 | 1.1 | 0.9
116 | 1 | 0.00048166 | 0.00012072 | 0 | 0 | 1 | 0.99112 | -0.16891 | 0.4 | 1 | 1.1 | 0.9
118 | 1 | 0 | 0 | 0 | 0 | 1 | 0.99114 | -0.16862 | 0.4 | 1 | 1.1 | 0.9
119 | 1 | 0.0031675 | 0.00079384 | 0 | 0 | 1 | 0.98907 | -0.20857 | 0.4 | 1 | 1.1 | 0.9
127 | 1 | 0.00031016 | 7.7733e-05 | 0 | 0 | 1 | 0.99072 | -0.17678 | 0.4 | 1 | 1.1 | 0.9
128 | 1 | 0.0019195 | 0.00048108 | 0 | 0 | 1 | 0.99219 | -0.1484 | 0.4 | 1 | 1.1 | 0.9
165 | 1 | 0.002312 | 0.00057944 | 0 | 0 | 1 | 0.98904 | -0.20912 | 0.4 | 1 | 1.1 | 0.9
126 | 1 | 0.00034517 | 8.6507e-05 | 0 | 0 | 1 | 0.99059 | -0.17926 | 0.4 | 1 | 1.1 | 0.9
129 | 1 | 0.0080439 | 0.002016 | 0 | 0 | 1 | 0.99352 | -0.123 | 0.4 | 1 | 1.1 | 0.9
174 | 1 | 0.002849 | 0.00071401 | 0 | 0 | 1 | 0.97961 | -0.39207 | 0.4 | 1 | 1.1 | 0.9
176 | 1 | 0.0019646 | 0.00049237 | 0 | 0 | 1 | 0.97996 | -0.38528 | 0.4 | 1 | 1.1 | 0.9
121 | 1 | 0.0010978 | 0.00027513 | 0 | 0 | 1 | 0.98939 | -0.20236 | 0.4 | 1 | 1.1 | 0.9
122 | 1 | 0.00047383 | 0.00011875 | 0 | 0 | 1 | 0.99017 | -0.18725 | 0.4 | 1 | 1.1 | 0.9
124 | 1 | 0.00027979 | 7.0122e-05 | 0 | 0 | 1 | 0.99048 | -0.18126 | 0.4 | 1 | 1.1 | 0.9
148 | 1 | 0.0039264 | 0.00098404 | 0 | 0 | 1 | 0.99475 | -0.099469 | 0.4 | 1 | 1.1 | 0.9
149 | 1 | 0 | 0 | 0 | 0 | 1 | 0.99482 | -0.09808 | 0.4 | 1 | 1.1 | 0.9
136 | 1 | 0.01026 | 0.0025714 | 0 | 0 | 1 | 0.97006 | -0.57764 | 0.4 | 1 | 1.1 | 0.9
137 | 1 | 0.0018483 | 0.00046324 | 0 | 0 | 1 | 0.97005 | -0.57788 | 0.4 | 1 | 1.1 | 0.9
138 | 1 | 0.0029312 | 0.00073464 | 0 | 0 | 1 | 0.97026 | -0.57375 | 0.4 | 1 | 1.1 | 0.9
140 | 1 | 0.00094313 | 0.00023637 | 0 | 0 | 1 | 0.97051 | -0.56865 | 0.4 | 1 | 1.1 | 0.9
141 | 1 | 0.0020256 | 0.00050765 | 0 | 0 | 1 | 0.97061 | -0.56676 | 0.4 | 1 | 1.1 | 0.9
146 | 1 | 0 | 0 | 0 | 0 | 1 | 0.97094 | -0.56022 | 0.4 | 1 | 1.1 | 0.9
145 | 1 | 0.0010373 | 0.00025997 | 0 | 0 | 1 | 0.9709 | -0.56099 | 0.4 | 1 | 1.1 | 0.9
147 | 1 | 0.001505 | 0.0003772 | 0 | 0 | 1 | 0.97088 | -0.56147 | 0.4 | 1 | 1.1 | 0.9
150 | 1 | 0 | 0 | 0 | 0 | 1 | 0.99565 | -0.082338 | 0.4 | 1 | 1.1 | 0.9
151 | 1 | 0.0017747 | 0.00044478 | 0 | 0 | 1 | 0.99455 | -0.10332 | 0.4 | 1 | 1.1 | 0.9
157 | 1 | 0.0019008 | 0.00047638 | 0 | 0 | 1 | 0.9952 | -0.090886 | 0.4 | 1 | 1.1 | 0.9
158 | 1 | 0.0020515 | 0.00051416 | 0 | 0 | 1 | 0.99955 | -0.0084437 | 0.4 | 1 | 1.1 | 0.9
155 | 1 | 0.0015561 | 0.00039 | 0 | 0 | 1 | 0.99449 | -0.10448 | 0.4 | 1 | 1.1 | 0.9
159 | 3 | 0.0026313 | 0.00065947 | 0 | 0 | 1 | 1 | 0 | 0.4 | 1 | 1.1 | 0.9
153 | 1 | 0.0015958 | 0.00039994 | 0 | 0 | 1 | 0.99444 | -0.1055 | 0.4 | 1 | 1.1 | 0.9
152 | 1 | 0.00203 | 0.00050878 | 0 | 0 | 1 | 0.99443 | -0.10575 | 0.4 | 1 | 1.1 | 0.9
154 | 1 | 0.0016046 | 0.00040215 | 0 | 0 | 1 | 0.99442 | -0.10594 | 0.4 | 1 | 1.1 | 0.9
167 | 1 | 0.00055034 | 0.00013793 | 0 | 0 | 1 | 0.97719 | -0.43957 | 0.4 | 1 | 1.1 | 0.9
168 | 1 | 0.00055838 | 0.00013994 | 0 | 0 | 1 | 0.97717 | -0.43996 | 0.4 | 1 | 1.1 | 0.9
169 | 1 | 0.0018147 | 0.00045482 | 0 | 0 | 1 | 0.97716 | -0.44013 | 0.4 | 1 | 1.1 | 0.9
171 | 1 | 0.00086258 | 0.00021618 | 0 | 0 | 1 | 0.97935 | -0.3973 | 0.4 | 1 | 1.1 | 0.9
179 | 1 | 0 | 0 | 0 | 0 | 1 | 0.97936 | -0.39706 | 0.4 | 1 | 1.1 | 0.9
178 | 1 | 0.0032738 | 0.00082048 | 0 | 0 | 1 | 0.97939 | -0.39651 | 0.4 | 1 | 1.1 | 0.9
177 | 1 | 0.0060089 | 0.001506 | 0 | 0 | 1 | 0.9794 | -0.39624 | 0.4 | 1 | 1.1 | 0.9
181 | 1 | 0.0027846 | 0.00069788 | 0 | 0 | 1 | 0.97994 | -0.38577 | 0.4 | 1 | 1.1 | 0.9

## generator_data
GEN_BUS | PG | QG | QMAX | QMIN | VG | MBASE | GEN_STATUS | PMAX | PMIN
159 | 0.40315 | 0.10362 | 10 | -10 | 1 | 100 | 1 | 10 | 0

## branch_data
F_BUS | T_BUS | BR_R | BR_X | BR_B | RATE_A | RATE_B | RATE_C | TAP | SHIFT | BR_STATUS | ANGMIN | ANGMAX | P_in | Q_in | P_out | Q_out
1 | 2 | 1.4153 | 0.90581 | 2.3767e-09 | 0 | 0 | 0 | 0 | 0 | 1 | -90 | 90 | 0.050989 | 0.012795 | -0.050948 | -0.012769
1 | 3 | 0.8654 | 0.55386 | 1.4532e-09 | 0 | 0 | 0 | 0 | 0 | 1 | -90 | 90 | -0.052877 | -0.013268 | 0.052904 | 0.013285
2 | 4 | 1.5924 | 1.0192 | 2.6741e-09 | 0 | 0 | 0 | 0 | 0 | 1 | -90 | 90 | 0.0099278 | 0.0024885 | -0.0099261 | -0.0024876
3 | 5 | 2.0768 | 1.3292 | 3.4875e-09 | 0 | 0 | 0 | 0 | 0 | 1 | -90 | 90 | -0.056932 | -0.014295 | 0.057006 | 0.014342
4 | 6 | 0.43943 | 0.28123 | 7.3792e-10 | 0 | 0 | 0 | 0 | 0 | 1 | -90 | 90 | 0.0099261 | 0.0024876 | -0.0099256 | -0.0024874
5 | 8 | 2.5656 | 1.642 | 4.3084e-09 | 0 | 0 | 0 | 0 | 0 | 1 | -90 | 90 | -0.12242 | -0.030871 | 0.12284 | 0.031141
5 | 9 | 3.4635 | 2.2166 | 5.8162e-09 | 0 | 0 | 0 | 0 | 0 | 1 | -90 | 90 | 0.065414 | 0.01653 | -0.065251 | -0.016426
6 | 130 | 4.8131 | 3.0804 | 8.0825e-09 | 0 | 0 | 0 | 0 | 0 | 1 | -90 | 90 | 0.0048948 | 0.0012265 | -0.0048936 | -0.0012265
8 | 115 | 1.0334 | 0.66135 | 1.7353e-09 | 0 | 0 | 0 | 0 | 0 | 1 | -90 | 90 | -0.1266 | -0.032082 | 0.12678 | 0.032198
8 | 7 | 2.0848 | 1.3343 | 3.5009e-09 | 0 | 0 | 0 | 0 | 0 | 1 | -90 | 90 | 0.003757 | 0.00094138 | -0.0037567 | -0.00094152
9 | 120 | 1.8367 | 1.1755 | 3.0842e-09 | 0 | 0 | 0 | 0 | 0 | 1 | -90 | 90 | 0.062725 | 0.015793 | -0.062645 | -0.015742
115 | 117 | 1.9951 | 1.2769 | 3.3503e-09 | 0 | 0 | 0 | 0 | 0 | 1 | -90 | 90 | 0.015137 | 0.0037951 | -0.015132 | -0.0037922
115 | 113 | 0.28267 | 0.18091 | 9.4934e-10 | 0 | 0 | 0 | 0 | 0 | 1 | -90 | 90 | -0.14192 | -0.035993 | 0.14198 | 0.036032
120 | 172 | 0.66516 | 0.4257 | 1.117e-09 | 0 | 0 | 0 | 0 | 0 | 1 | -90 | 90 | 0.054379 | 0.01367 | -0.054357 | -0.013657
120 | 173 | 1.931 | 1.2359 | 3.2427e-09 | 0 | 0 | 0 | 0 | 0 | 1 | -90 | 90 | 0.0082668 | 0.002072 | -0.0082653 | -0.0020714
117 | 119 | 1.39 | 0.88957 | 2.3341e-09 | 0 | 0 | 0 | 0 | 0 | 1 | -90 | 90 | 0.00548 | 0.0013732 | -0.0054795 | -0.0013732
113 | 114 | 0.58324 | 0.37328 | 2.9383e-09 | 0 | 0 | 0 | 0 | 0 | 1 | -90 | 90 | -0.15285 | -0.038757 | 0.153 | 0.038852
172 | 174 | 1.2075 | 0.77281 | 2.0277e-09 | 0 | 0 | 0 | 0 | 0 | 1 | -90 | 90 | 0.012998 | 0.0032583 | -0.012996 | -0.0032571
172 | 175 | 1.5741 | 1.0074 | 2.6433e-09 | 0 | 0 | 0 | 0 | 0 | 1 | -90 | 90 | 0.041358 | 0.010398 | -0.041329 | -0.010379
173 | 176 | 1.3947 | 0.89263 | 2.3421e-09 | 0 | 0 | 0 | 0 | 0 | 1 | -90 | 90 | 0.0047495 | 0.0011902 | -0.0047492 | -0.0011902
10 | 11 | 0.75933 | 0.48597 | 1.2751e-09 | 0 | 0 | 0 | 0 | 0 | 1 | -90 | 90 | 0.0033562 | 0.00084088 | -0.0033562 | -0.00084094
10 | 12 | 0.79254 | 0.50723 | 1.3309e-09 | 0 | 0 | 0 | 0 | 0 | 1 | -90 | 90 | -0.005034 | -0.0012614 | 0.0050343 | 0.0012614
11 | 13 | 1.3258 | 0.84851 | 2.2264e-09 | 0 | 0 | 0 | 0 | 0 | 1 | -90 | 90 | 0.0013844 | 0.00034676 | -0.0013843 | -0.00034695
12 | 14 | 1.0508 | 0.67249 | 1.7645e-09 | 0 | 0 | 0 | 0 | 0 | 1 | -90 | 90 | -0.0050343 | -0.0012614 | 0.0050345 | 0.0012614
14 | 16 | 1.1369 | 0.72764 | 1.9092e-09 | 0 | 0 | 0 | 0 | 0 | 1 | -90 | 90 | -0.0074621 | -0.0018698 | 0.0074628 | 0.0018701
16 | 132 | 1.8918 | 1.2108 | 3.1769e-09 | 0 | 0 | 0 | 0 | 0 | 1 | -90 | 90 | -0.010543 | -0.002642 | 0.010545 | 0.0026432
15 | 17 | 1.7209 | 1.1014 | 2.8899e-09 | 0 | 0 | 0 | 0 | 0 | 1 | -90 | 90 | -0.0016785 | -0.00042069 | 0.0016786 | 0.00042044
17 | 21 | 0.64883 | 0.41525 | 1.0896e-09 | 0 | 0 | 0 | 0 | 0 | 1 | -90 | 90 | 0.0042712 | 0.0010699 | -0.0042711 | -0.00107
17 | 18 | 1.351 | 0.86465 | 2.2687e-09 | 0 | 0 | 0 | 0 | 0 | 1 | -90 | 90 | -0.0059498 | -0.0014904 | 0.0059503 | 0.0014905
132 | 23 | 0.35676 | 0.22833 | 5.991e-10 | 0 | 0 | 0 | 0 | 0 | 1 | -90 | 90 | -0.012767 | -0.0031999 | 0.012767 | 0.0032003
21 | 24 | 1.7251 | 1.104 | 2.8969e-09 | 0 | 0 | 0 | 0 | 0 | 1 | -90 | 90 | 0.0026496 | 0.00066383 | -0.0026495 | -0.00066403
21 | 25 | 1.6816 | 1.0762 | 2.8238e-09 | 0 | 0 | 0 | 0 | 0 | 1 | -90 | 90 | 0.0016215 | 0.00040614 | -0.0016214 | -0.00040638
18 | 19 | 1.104 | 0.70656 | 1.8539e-09 | 0 | 0 | 0 | 0 | 0 | 1 | -90 | 90 | -0.0077518 | -0.001942 | 0.0077525 | 0.0019423
23 | 133 | 1.0209 | 0.6534 | 1.7144e-09 | 0 | 0 | 0 | 0 | 0 | 1 | -90 | 90 | -0.012767 | -0.0032003 | 0.012769 | 0.0032013
19 | 20 | 1.9478 | 1.2466 | 3.2709e-09 | 0 | 0 | 0 | 0 | 0 | 1 | -90 | 90 | -0.0098299 | -0.0024629 | 0.009832 | 0.0024639
20 | 22 | 1.4232 | 0.91087 | 2.39e-09 | 0 | 0 | 0 | 0 | 0 | 1 | -90 | 90 | -0.011743 | -0.0029428 | 0.011745 | 0.002944
22 | 135 | 0.96661 | 0.61863 | 1.6232e-09 | 0 | 0 | 0 | 0 | 0 | 1 | -90 | 90 | -0.013274 | -0.0033273 | 0.013276 | 0.0033283
135 | 134 | 0.99118 | 0.63435 | 1.6645e-09 | 0 | 0 | 0 | 0 | 0 | 1 | -90 | 90 | -0.014966 | -0.0037519 | 0.014969 | 0.0037533
133 | 134 | 0.83427 | 0.53393 | 1.401e-09 | 0 | 0 | 0 | 0 | 0 | 1 | -90 | 90 | 0.017241 | 0.0043237 | -0.017238 | -0.0043221
133 | 131 | 0.66821 | 0.42766 | 1.1221e-09 | 0 | 0 | 0 | 0 | 0 | 1 | -90 | 90 | -0.03001 | -0.007525 | 0.030016 | 0.0075291
131 | 111 | 2.6515 | 1.697 | 4.4526e-09 | 0 | 0 | 0 | 0 | 0 | 1 | -90 | 90 | -0.031559 | -0.0079157 | 0.031588 | 0.0079338
26 | 27 | 1.1675 | 0.74718 | 1.9605e-09 | 0 | 0 | 0 | 0 | 0 | 1 | -90 | 90 | -0.010573 | -0.0026499 | 0.010575 | 0.0026506
26 | 28 | 1.8118 | 1.1595 | 3.0424e-09 | 0 | 0 | 0 | 0 | 0 | 1 | -90 | 90 | 0.0090449 | 0.0022668 | -0.0090433 | -0.0022661
27 | 29 | 1.4051 | 0.89928 | 2.3596e-09 | 0 | 0 | 0 | 0 | 0 | 1 | -90 | 90 | -0.017081 | -0.0042814 | 0.017086 | 0.0042841
28 | 30 | 4.6827 | 2.9969 | 7.8634e-09 | 0 | 0 | 0 | 0 | 0 | 1 | -90 | 90 | 0.0040902 | 0.0010247 | -0.0040893 | -0.0010249
28 | 31 | 1.6189 | 1.0361 | 2.7185e-09 | 0 | 0 | 0 | 0 | 0 | 1 | -90 | 90 | 0.0049531 | 0.0012413 | -0.0049526 | -0.0012413
29 | 32 | 1.345 | 0.86078 | 2.2586e-09 | 0 | 0 | 0 | 0 | 0 | 1 | -90 | 90 | -0.020548 | -0.0051519 | 0.020555 | 0.0051557
32 | 49 | 0.23648 | 0.15135 | 3.9712e-10 | 0 | 0 | 0 | 0 | 0 | 1 | -90 | 90 | 0.0088582 | 0.0022199 | -0.008858 | -0.0022198
32 | 50 | 0.30888 | 0.19768 | 5.1869e-10 | 0 | 0 | 0 | 0 | 0 | 1 | -90 | 90 | -0.029413 | -0.0073756 | 0.029416 | 0.0073774
49 | 51 | 1.421 | 0.90942 | 2.3862e-09 | 0 | 0 | 0 | 0 | 0 | 1 | -90 | 90 | 0.0076787 | 0.0019243 | -0.0076778 | -0.001924
49 | 52 | 0.83475 | 0.53424 | 1.4018e-09 | 0 | 0 | 0 | 0 | 0 | 1 | -90 | 90 | 0.0011793 | 0.00029544 | -0.0011793 | -0.00029556
50 | 53 | 1.3172 | 0.84299 | 2.2119e-09 | 0 | 0 | 0 | 0 | 0 | 1 | -90 | 90 | -0.032379 | -0.0081201 | 0.032394 | 0.0081297
51 | 164 | 1.9634 | 1.2566 | 3.2971e-09 | 0 | 0 | 0 | 0 | 0 | 1 | -90 | 90 | 0.0057441 | 0.0014393 | -0.0057434 | -0.0014392
53 | 175 | 2.2088 | 1.4136 | 3.7091e-09 | 0 | 0 | 0 | 0 | 0 | 1 | -90 | 90 | -0.03388 | -0.008502 | 0.033908 | 0.0085197
162 | 60 | 0.30996 | 0.19837 | 1.041e-09 | 0 | 0 | 0 | 0 | 0 | 1 | -90 | 90 | 0.16396 | 0.041902 | -0.16387 | -0.041845
162 | 160 | 0.74261 | 0.47527 | 3.7411e-09 | 0 | 0 | 0 | 0 | 0 | 1 | -90 | 90 | -0.16396 | -0.041902 | 0.16418 | 0.04204
60 | 156 | 0.64145 | 0.41052 | 2.1543e-09 | 0 | 0 | 0 | 0 | 0 | 1 | -90 | 90 | 0.11321 | 0.029095 | -0.11312 | -0.029038
60 | 58 | 0.16051 | 0.10273 | 2.6954e-10 | 0 | 0 | 0 | 0 | 0 | 1 | -90 | 90 | 0.050659 | 0.01275 | -0.050654 | -0.012747
160 | 157 | 0.73567 | 0.47083 | 3.7062e-09 | 0 | 0 | 0 | 0 | 0 | 1 | -90 | 90 | -0.1674 | -0.042847 | 0.16762 | 0.042989
34 | 35 | 2.1681 | 1.3876 | 3.6409e-09 | 0 | 0 | 0 | 0 | 0 | 1 | -90 | 90 | 0.0037409 | 0.00093545 | -0.0037405 | -0.0009356
34 | 36 | 0.69228 | 0.44306 | 1.1625e-09 | 0 | 0 | 0 | 0 | 0 | 1 | -90 | 90 | -0.0051112 | -0.0012789 | 0.0051114 | 0.0012789
35 | 37 | 0.27282 | 0.17461 | 4.5814e-10 | 0 | 0 | 0 | 0 | 0 | 1 | -90 | 90 | 0.0027242 | 0.00068088 | -0.0027242 | -0.00068091
36 | 38 | 0.92958 | 0.59493 | 1.561e-09 | 0 | 0 | 0 | 0 | 0 | 1 | -90 | 90 | -0.0070877 | -0.0017742 | 0.0070882 | 0.0017744
37 | 39 | 1.3697 | 0.87661 | 2.3001e-09 | 0 | 0 | 0 | 0 | 0 | 1 | -90 | 90 | 0.0015619 | 0.00038961 | -0.0015619 | -0.00038981
38 | 40 | 0.062344 | 0.0399 | 1.0469e-10 | 0 | 0 | 0 | 0 | 0 | 1 | -90 | 90 | -0.0093571 | -0.002343 | 0.0093571 | 0.0023431
39 | 44 | 7.8622 | 5.0318 | 1.3203e-08 | 0 | 0 | 0 | 0 | 0 | 1 | -90 | 90 | 0.0015619 | 0.00038981 | -0.0015617 | -0.00039096
40 | 45 | 1.3501 | 0.86409 | 2.2672e-09 | 0 | 0 | 0 | 0 | 0 | 1 | -90 | 90 | -0.010901 | -0.0027299 | 0.010902 | 0.0027308
44 | 42 | 2.8508 | 1.8245 | 4.7873e-09 | 0 | 0 | 0 | 0 | 0 | 1 | -90 | 90 | 0.0015617 | 0.00039096 | -0.0015616 | -0.00039138
45 | 46 | 0.79797 | 0.5107 | 1.34e-09 | 0 | 0 | 0 | 0 | 0 | 1 | -90 | 90 | -0.013879 | -0.0034767 | 0.01388 | 0.0034777
41 | 48 | 3.5176 | 2.2513 | 5.9071e-09 | 0 | 0 | 0 | 0 | 0 | 1 | -90 | 90 | -0.024176 | -0.0060652 | 0.024199 | 0.0060789
41 | 47 | 1.7781 | 1.138 | 2.986e-09 | 0 | 0 | 0 | 0 | 0 | 1 | -90 | 90 | 0.024176 | 0.0060652 | -0.024165 | -0.0060582
48 | 56 | 3.0169 | 1.9308 | 5.0662e-09 | 0 | 0 | 0 | 0 | 0 | 1 | -90 | 90 | -0.029823 | -0.0074886 | 0.029852 | 0.0075068
47 | 46 | 1.7916 | 1.1466 | 3.0086e-09 | 0 | 0 | 0 | 0 | 0 | 1 | -90 | 90 | 0.020769 | 0.005207 | -0.02076 | -0.0052019
56 | 58 | 2.8183 | 1.8037 | 4.7326e-09 | 0 | 0 | 0 | 0 | 0 | 1 | -90 | 90 | -0.0465 | -0.01168 | 0.046566 | 0.011722
56 | 54 | 0.90834 | 0.58133 | 1.5253e-09 | 0 | 0 | 0 | 0 | 0 | 1 | -90 | 90 | 0.016648 | 0.0041737 | -0.016645 | -0.0041721
54 | 55 | 1.344 | 0.86013 | 2.2569e-09 | 0 | 0 | 0 | 0 | 0 | 1 | -90 | 90 | 0.011361 | 0.0028478 | -0.011359 | -0.0028469
164 | 166 | 0.096655 | 0.06186 | 1.6231e-10 | 0 | 0 | 0 | 0 | 0 | 1 | -90 | 90 | 0.0043021 | 0.001078 | -0.0043021 | -0.001078
166 | 167 | 1.1453 | 0.73301 | 1.9233e-09 | 0 | 0 | 0 | 0 | 0 | 1 | -90 | 90 | 0.0029236 | 0.00073246 | -0.0029235 | -0.00073257
55 | 57 | 2.0735 | 1.3271 | 3.482e-09 | 0 | 0 | 0 | 0 | 0 | 1 | -90 | 90 | 0.0069965 | 0.0017534 | -0.0069954 | -0.0017531
57 | 59 | 1.0133 | 0.64853 | 1.7016e-09 | 0 | 0 | 0 | 0 | 0 | 1 | -90 | 90 | 0.002198 | 0.00055072 | -0.0021979 | -0.00055086
156 | 161 | 1.6603 | 1.0626 | 2.7881e-09 | 0 | 0 | 0 | 0 | 0 | 1 | -90 | 90 | 0.0036365 | 0.00091122 | -0.0036363 | -0.00091134
156 | 85 | 5.2048 | 3.3311 | 8.7402e-09 | 0 | 0 | 0 | 0 | 0 | 1 | -90 | 90 | 0.10949 | 0.028127 | -0.10881 | -0.027695
85 | 84 | 0.022678 | 0.014514 | 3.8083e-11 | 0 | 0 | 0 | 0 | 0 | 1 | -90 | 90 | 0.10519 | 0.026789 | -0.10519 | -0.026787
61 | 62 | 1.3307 | 0.85166 | 2.2346e-09 | 0 | 0 | 0 | 0 | 0 | 1 | -90 | 90 | 0.032068 | 0.0080607 | -0.032053 | -0.0080511
61 | 63 | 1.9751 | 1.2641 | 3.3168e-09 | 0 | 0 | 0 | 0 | 0 | 1 | -90 | 90 | -0.033794 | -0.0084932 | 0.03382 | 0.0085091
62 | 64 | 0.13403 | 0.085778 | 2.2507e-10 | 0 | 0 | 0 | 0 | 0 | 1 | -90 | 90 | 0.030618 | 0.0076914 | -0.030616 | -0.0076905
63 | 65 | 2.0318 | 1.3004 | 3.4119e-09 | 0 | 0 | 0 | 0 | 0 | 1 | -90 | 90 | -0.094425 | -0.023785 | 0.094628 | 0.023914
63 | 66 | 0.085004 | 0.054402 | 1.4274e-10 | 0 | 0 | 0 | 0 | 0 | 1 | -90 | 90 | 0.060605 | 0.015276 | -0.060602 | -0.015274
64 | 67 | 4.0672 | 2.603 | 6.8299e-09 | 0 | 0 | 0 | 0 | 0 | 1 | -90 | 90 | 0.0018483 | 0.00046266 | -0.0018481 | -0.00046321
64 | 68 | 1.9542 | 1.2507 | 3.2816e-09 | 0 | 0 | 0 | 0 | 0 | 1 | -90 | 90 | 0.028768 | 0.0072278 | -0.02875 | -0.0072166
65 | 69 | 0.024224 | 0.015503 | 4.0678e-11 | 0 | 0 | 0 | 0 | 0 | 1 | -90 | 90 | -0.09659 | -0.024406 | 0.096593 | 0.024408
66 | 70 | 3.5544 | 2.2748 | 5.9688e-09 | 0 | 0 | 0 | 0 | 0 | 1 | -90 | 90 | 0.056627 | 0.014278 | -0.056499 | -0.014197
68 | 75 | 0.68912 | 0.44104 | 1.1572e-09 | 0 | 0 | 0 | 0 | 0 | 1 | -90 | 90 | 0.026554 | 0.0066661 | -0.026548 | -0.0066627
69 | 84 | 5.0499 | 3.2319 | 8.4801e-09 | 0 | 0 | 0 | 0 | 0 | 1 | -90 | 90 | -0.10171 | -0.025689 | 0.10229 | 0.02606
70 | 91 | 0.08244 | 0.052762 | 1.3844e-10 | 0 | 0 | 0 | 0 | 0 | 1 | -90 | 90 | 0.055286 | 0.013893 | -0.055284 | -0.013891
75 | 78 | 2.5987 | 1.6632 | 4.364e-09 | 0 | 0 | 0 | 0 | 0 | 1 | -90 | 90 | 0.0036619 | 0.00091754 | -0.0036615 | -0.0009177
75 | 73 | 0.83734 | 0.5359 | 1.4061e-09 | 0 | 0 | 0 | 0 | 0 | 1 | -90 | 90 | 0.022886 | 0.0057452 | -0.022881 | -0.0057422
91 | 89 | 1.1226 | 0.71849 | 1.8852e-09 | 0 | 0 | 0 | 0 | 0 | 1 | -90 | 90 | 0.05337 | 0.013412 | -0.053334 | -0.013389
78 | 83 | 0.10209 | 0.06534 | 1.7144e-10 | 0 | 0 | 0 | 0 | 0 | 1 | -90 | 90 | 0.0019148 | 0.00047992 | -0.0019148 | -0.00047993
73 | 76 | 1.8992 | 1.2155 | 3.1892e-09 | 0 | 0 | 0 | 0 | 0 | 1 | -90 | 90 | 0.0047477 | 0.0011896 | -0.0047473 | -0.0011896
73 | 71 | 3.3798 | 2.1631 | 5.6757e-09 | 0 | 0 | 0 | 0 | 0 | 1 | -90 | 90 | 0.018134 | 0.0045526 | -0.018121 | -0.0045452
89 | 92 | 1.741 | 1.1143 | 2.9237e-09 | 0 | 0 | 0 | 0 | 0 | 1 | -90 | 90 | 0.027145 | 0.0068208 | -0.027131 | -0.0068118
89 | 93 | 1.3468 | 0.86193 | 2.2616e-09 | 0 | 0 | 0 | 0 | 0 | 1 | -90 | 90 | 0.016181 | 0.004059 | -0.016177 | -0.0040567
89 | 87 | 1.798 | 1.1507 | 3.0193e-09 | 0 | 0 | 0 | 0 | 0 | 1 | -90 | 90 | 0.010008 | 0.0025092 | -0.010006 | -0.0025082
71 | 72 | 1.5413 | 0.9864 | 2.5882e-09 | 0 | 0 | 0 | 0 | 0 | 1 | -90 | 90 | 0.016352 | 0.0041018 | -0.016347 | -0.004099
72 | 74 | 1.5365 | 0.98337 | 2.5802e-09 | 0 | 0 | 0 | 0 | 0 | 1 | -90 | 90 | 0.014055 | 0.0035244 | -0.014051 | -0.0035225
74 | 77 | 0.025282 | 0.01618 | 4.2455e-11 | 0 | 0 | 0 | 0 | 0 | 1 | -90 | 90 | 0.012196 | 0.0030574 | -0.012196 | -0.0030574
76 | 79 | 0.12305 | 0.078752 | 2.0663e-10 | 0 | 0 | 0 | 0 | 0 | 1 | -90 | 90 | 0.0020405 | 0.00051118 | -0.0020405 | -0.00051119
77 | 80 | 1.8663 | 1.1944 | 3.134e-09 | 0 | 0 | 0 | 0 | 0 | 1 | -90 | 90 | 0.0097932 | 0.0024552 | -0.0097912 | -0.0024542
79 | 86 | 1.6795 | 1.0749 | 2.8203e-09 | 0 | 0 | 0 | 0 | 0 | 1 | -90 | 90 | 0.0014405 | 0.0003608 | -0.0014405 | -0.00036104
80 | 81 | 0.60406 | 0.3866 | 1.0144e-09 | 0 | 0 | 0 | 0 | 0 | 1 | -90 | 90 | 0.0085226 | 0.0021362 | -0.0085221 | -0.002136
81 | 82 | 0.077523 | 0.049614 | 1.3018e-10 | 0 | 0 | 0 | 0 | 0 | 1 | -90 | 90 | 0.0019644 | 0.00049237 | -0.0019644 | -0.00049238
87 | 88 | 2.8676 | 1.8352 | 4.8154e-09 | 0 | 0 | 0 | 0 | 0 | 1 | -90 | 90 | 0.0078846 | 0.0019765 | -0.0078826 | -0.0019757
88 | 90 | 0.98828 | 0.6325 | 1.6596e-09 | 0 | 0 | 0 | 0 | 0 | 1 | -90 | 90 | 0.0052524 | 0.0013165 | -0.0052521 | -0.0013164
92 | 94 | 0.58068 | 0.37164 | 9.7512e-10 | 0 | 0 | 0 | 0 | 0 | 1 | -90 | 90 | 0.025248 | 0.00634 | -0.025244 | -0.0063374
93 | 95 | 0.96943 | 0.62043 | 1.6279e-09 | 0 | 0 | 0 | 0 | 0 | 1 | -90 | 90 | 0.014538 | 0.0036457 | -0.014535 | -0.0036443
94 | 142 | 0.93941 | 0.60122 | 1.5775e-09 | 0 | 0 | 0 | 0 | 0 | 1 | -90 | 90 | 0.02376 | 0.0059656 | -0.023754 | -0.0059619
95 | 96 | 0.82265 | 0.5265 | 1.3815e-09 | 0 | 0 | 0 | 0 | 0 | 1 | -90 | 90 | 0.013447 | 0.0033716 | -0.013445 | -0.0033707
142 | 143 | 1.0582 | 0.67726 | 1.777e-09 | 0 | 0 | 0 | 0 | 0 | 1 | -90 | 90 | 0.023177 | 0.0058171 | -0.02317 | -0.0058132
96 | 97 | 0.92819 | 0.59404 | 1.5587e-09 | 0 | 0 | 0 | 0 | 0 | 1 | -90 | 90 | 0.011395 | 0.0028567 | -0.011393 | -0.002856
143 | 146 | 1.1347 | 0.72621 | 1.9055e-09 | 0 | 0 | 0 | 0 | 0 | 1 | -90 | 90 | 0.020568 | 0.0051611 | -0.020563 | -0.0051578
97 | 98 | 2.3658 | 1.5141 | 3.9728e-09 | 0 | 0 | 0 | 0 | 0 | 1 | -90 | 90 | 0.010783 | 0.002703 | -0.01078 | -0.0027014
98 | 99 | 0.37205 | 0.23811 | 6.2477e-10 | 0 | 0 | 0 | 0 | 0 | 1 | -90 | 90 | 0.0099086 | 0.002483 | -0.0099082 | -0.0024828
99 | 104 | 0.93253 | 0.59682 | 1.566e-09 | 0 | 0 | 0 | 0 | 0 | 1 | -90 | 90 | 0.0092844 | 0.0023264 | -0.0092835 | -0.002326
104 | 102 | 0.92455 | 0.59171 | 1.5526e-09 | 0 | 0 | 0 | 0 | 0 | 1 | -90 | 90 | 0.0088341 | 0.0022134 | -0.0088333 | -0.002213
102 | 103 | 1.1793 | 0.75476 | 1.9804e-09 | 0 | 0 | 0 | 0 | 0 | 1 | -90 | 90 | 0.0056692 | 0.0014203 | -0.0056687 | -0.0014203
102 | 101 | 1.3154 | 0.84185 | 2.2089e-09 | 0 | 0 | 0 | 0 | 0 | 1 | -90 | 90 | 0.0031641 | 0.00079265 | -0.0031639 | -0.00079276
100 | 101 | 2.2919 | 1.4668 | 3.8487e-09 | 0 | 0 | 0 | 0 | 0 | 1 | -90 | 90 | -0.0031637 | -0.00079296 | 0.0031639 | 0.00079277
103 | 105 | 0.2175 | 0.1392 | 3.6524e-10 | 0 | 0 | 0 | 0 | 0 | 1 | -90 | 90 | 0.0043754 | 0.0010961 | -0.0043753 | -0.0010961
105 | 144 | 4.0267 | 2.5771 | 6.7619e-09 | 0 | 0 | 0 | 0 | 0 | 1 | -90 | 90 | 0.0019823 | 0.00049629 | -0.0019821 | -0.00049681
106 | 107 | 1.5938 | 1.02 | 2.6764e-09 | 0 | 0 | 0 | 0 | 0 | 1 | -90 | 90 | -0.0075752 | -0.0018983 | 0.0075762 | 0.0018987
106 | 108 | 1.5018 | 0.96114 | 2.5219e-09 | 0 | 0 | 0 | 0 | 0 | 1 | -90 | 90 | 0.0049518 | 0.0012408 | -0.0049514 | -0.0012408
107 | 109 | 5.3924 | 3.4511 | 9.0553e-09 | 0 | 0 | 0 | 0 | 0 | 1 | -90 | 90 | -0.0075762 | -0.0018987 | 0.0075796 | 0.0019
108 | 110 | 2.8699 | 1.8368 | 4.8194e-09 | 0 | 0 | 0 | 0 | 0 | 1 | -90 | 90 | 0.0049514 | 0.0012408 | -0.0049507 | -0.0012408
109 | 111 | 1.5128 | 0.9682 | 2.5404e-09 | 0 | 0 | 0 | 0 | 0 | 1 | -90 | 90 | 0.033387 | 0.0083915 | -0.033368 | -0.0083799
109 | 112 | 3.5267 | 2.2571 | 5.9223e-09 | 0 | 0 | 0 | 0 | 0 | 1 | -90 | 90 | -0.040966 | -0.010291 | 0.041031 | 0.010332
112 | 125 | 0.87524 | 0.56015 | 1.4698e-09 | 0 | 0 | 0 | 0 | 0 | 1 | -90 | 90 | -0.043799 | -0.011026 | 0.043817 | 0.011037
125 | 123 | 1.3645 | 0.87326 | 2.2913e-09 | 0 | 0 | 0 | 0 | 0 | 1 | -90 | 90 | -0.046041 | -0.011595 | 0.046072 | 0.011615
123 | 121 | 0.080329 | 0.051411 | 1.3489e-10 | 0 | 0 | 0 | 0 | 0 | 1 | -90 | 90 | -0.047213 | -0.011901 | 0.047215 | 0.011902
114 | 116 | 0.05374 | 0.034394 | 2.7073e-10 | 0 | 0 | 0 | 0 | 0 | 1 | -90 | 90 | -0.15366 | -0.039017 | 0.15367 | 0.039026
116 | 118 | 0.0082286 | 0.0052663 | 4.1454e-11 | 0 | 0 | 0 | 0 | 0 | 1 | -90 | 90 | -0.15416 | -0.039147 | 0.15416 | 0.039148
118 | 127 | 0.72431 | 0.46356 | 1.2163e-09 | 0 | 0 | 0 | 0 | 0 | 1 | -90 | 90 | 0.049801 | 0.01258 | -0.049781 | -0.012568
118 | 128 | 0.44048 | 0.28191 | 2.2191e-09 | 0 | 0 | 0 | 0 | 0 | 1 | -90 | 90 | -0.20396 | -0.051728 | 0.20416 | 0.051855
119 | 165 | 1.0379 | 0.66427 | 1.743e-09 | 0 | 0 | 0 | 0 | 0 | 1 | -90 | 90 | 0.002312 | 0.00057931 | -0.002312 | -0.00057944
127 | 126 | 0.22165 | 0.14186 | 3.7221e-10 | 0 | 0 | 0 | 0 | 0 | 1 | -90 | 90 | 0.049471 | 0.01249 | -0.049465 | -0.012486
128 | 129 | 0.54939 | 0.35161 | 2.7677e-09 | 0 | 0 | 0 | 0 | 0 | 1 | -90 | 90 | -0.20608 | -0.052336 | 0.20633 | 0.052497
126 | 124 | 0.17981 | 0.11508 | 3.0195e-10 | 0 | 0 | 0 | 0 | 0 | 1 | -90 | 90 | 0.04912 | 0.0124 | -0.049116 | -0.012397
129 | 148 | 0.49081 | 0.31412 | 2.4726e-09 | 0 | 0 | 0 | 0 | 0 | 1 | -90 | 90 | -0.21437 | -0.054513 | 0.21462 | 0.054668
174 | 177 | 1.7666 | 1.1306 | 2.9666e-09 | 0 | 0 | 0 | 0 | 0 | 1 | -90 | 90 | 0.010147 | 0.0025431 | -0.010145 | -0.0025421
176 | 181 | 0.75535 | 0.48342 | 1.2684e-09 | 0 | 0 | 0 | 0 | 0 | 1 | -90 | 90 | 0.0027846 | 0.00069781 | -0.0027845 | -0.00069789
121 | 122 | 1.3791 | 0.88261 | 2.3158e-09 | 0 | 0 | 0 | 0 | 0 | 1 | -90 | 90 | -0.048313 | -0.012177 | 0.048348 | 0.012199
122 | 124 | 0.5415 | 0.34656 | 9.0932e-10 | 0 | 0 | 0 | 0 | 0 | 1 | -90 | 90 | -0.048822 | -0.012318 | 0.048836 | 0.012327
148 | 149 | 0.028494 | 0.018236 | 1.4355e-10 | 0 | 0 | 0 | 0 | 0 | 1 | -90 | 90 | -0.21854 | -0.055652 | 0.21856 | 0.055662
149 | 150 | 0.31083 | 0.19893 | 1.5659e-09 | 0 | 0 | 0 | 0 | 0 | 1 | -90 | 90 | -0.22712 | -0.057808 | 0.22729 | 0.057919
149 | 151 | 2.7146 | 1.7373 | 4.5585e-09 | 0 | 0 | 0 | 0 | 0 | 1 | -90 | 90 | 0.008564 | 0.0021466 | -0.0085619 | -0.0021457
136 | 137 | 0.54725 | 0.35024 | 9.1899e-10 | 0 | 0 | 0 | 0 | 0 | 1 | -90 | 90 | 0.0018483 | 0.00046319 | -0.0018483 | -0.00046326
136 | 138 | 1.3553 | 0.86738 | 2.2759e-09 | 0 | 0 | 0 | 0 | 0 | 1 | -90 | 90 | -0.012108 | -0.0030347 | 0.01211 | 0.0030359
138 | 140 | 1.433 | 0.91712 | 2.4064e-09 | 0 | 0 | 0 | 0 | 0 | 1 | -90 | 90 | -0.015041 | -0.0037706 | 0.015045 | 0.0037727
140 | 141 | 0.49744 | 0.31836 | 8.3533e-10 | 0 | 0 | 0 | 0 | 0 | 1 | -90 | 90 | -0.015988 | -0.0040091 | 0.015989 | 0.0040099
141 | 146 | 1.536 | 0.98306 | 2.5794e-09 | 0 | 0 | 0 | 0 | 0 | 1 | -90 | 90 | -0.018015 | -0.0045176 | 0.01802 | 0.0045209
146 | 145 | 1.2935 | 0.82783 | 2.1721e-09 | 0 | 0 | 0 | 0 | 0 | 1 | -90 | 90 | 0.0025424 | 0.00063687 | -0.0025423 | -0.00063701
145 | 147 | 1.3343 | 0.85394 | 2.2406e-09 | 0 | 0 | 0 | 0 | 0 | 1 | -90 | 90 | 0.001505 | 0.00037703 | -0.001505 | -0.00037722
150 | 157 | 0.22732 | 0.14548 | 1.1452e-09 | 0 | 0 | 0 | 0 | 0 | 1 | -90 | 90 | 0.16959 | 0.04351 | -0.16952 | -0.043465
150 | 158 | 0.84123 | 0.53839 | 4.2379e-09 | 0 | 0 | 0 | 0 | 0 | 1 | -90 | 90 | -0.39688 | -0.10143 | 0.39831 | 0.10234
151 | 155 | 0.75679 | 0.48434 | 1.2709e-09 | 0 | 0 | 0 | 0 | 0 | 1 | -90 | 90 | 0.0067872 | 0.0017009 | -0.0067868 | -0.0017008
158 | 159 | 0.096041 | 0.061466 | 4.8384e-10 | 0 | 0 | 0 | 0 | 0 | 1 | -90 | 90 | -0.40036 | -0.10285 | 0.40052 | 0.10296
155 | 153 | 0.86596 | 0.55422 | 1.4542e-09 | 0 | 0 | 0 | 0 | 0 | 1 | -90 | 90 | 0.0052307 | 0.0013108 | -0.0052305 | -0.0013108
153 | 152 | 0.29969 | 0.1918 | 5.0325e-10 | 0 | 0 | 0 | 0 | 0 | 1 | -90 | 90 | 0.0036347 | 0.00091082 | -0.0036346 | -0.00091084
152 | 154 | 0.52442 | 0.33563 | 8.8064e-10 | 0 | 0 | 0 | 0 | 0 | 1 | -90 | 90 | 0.0016046 | 0.00040207 | -0.0016046 | -0.00040215
167 | 168 | 0.71244 | 0.45596 | 1.1964e-09 | 0 | 0 | 0 | 0 | 0 | 1 | -90 | 90 | 0.0023731 | 0.00059464 | -0.0023731 | -0.00059472
168 | 169 | 0.39268 | 0.25132 | 6.5942e-10 | 0 | 0 | 0 | 0 | 0 | 1 | -90 | 90 | 0.0018147 | 0.00045478 | -0.0018147 | -0.00045483
171 | 179 | 1.2114 | 0.77528 | 2.0342e-09 | 0 | 0 | 0 | 0 | 0 | 1 | -90 | 90 | -0.00086257 | -0.00021619 | 0.00086258 | 0.000216
179 | 178 | 2.7396 | 1.7533 | 4.6005e-09 | 0 | 0 | 0 | 0 | 0 | 1 | -90 | 90 | -0.00086258 | -0.000216 | 0.0008626 | 0.00021557
178 | 177 | 0.28337 | 0.18136 | 4.7586e-10 | 0 | 0 | 0 | 0 | 0 | 1 | -90 | 90 | -0.0041363 | -0.0010361 | 0.0041364 | 0.0010361