## bus_data
BUS_I | BUS_TYPE | Pd | Qd | Gs | Bs | area | Vm | Va | baseKV | zone | Vmax | Vmin
1 | 1 | 0.0051191 | 0.001283 | 0 | 0 | 1 | 0.99588 | -0.07825 | 0.4 | 1 | 1.1 | 0.9
3 | 1 | 0 | 0 | 0 | 0 | 1 | 0.99594 | -0.077215 | 0.4 | 1 | 1.1 | 0.9
2 | 1 | 0 | 0 | 0 | 0 | 1 | 0.99985 | -0.0028815 | 0.4 | 1 | 1.1 | 0.9
4 | 1 | 0.0031567 | 0.00079114 | 0 | 0 | 1 | 0.99975 | -0.004748 | 0.4 | 1 | 1.1 | 0.9
5 | 1 | 0.0020405 | 0.00051139 | 0 | 0 | 1 | 0.99981 | -0.0035999 | 0.4 | 1 | 1.1 | 0.9
6 | 3 | 0.015037 | 0.0037687 | 0 | 0 | 1 | 1 | 0 | 0.4 | 1 | 1.1 | 0.9
7 | 1 | 0.0089604 | 0.0022457 | 0 | 0 | 1 | 0.99729 | -0.051497 | 0.4 | 1 | 1.1 | 0.9
8 | 1 | 0 | 0 | 0 | 0 | 1 | 0.99529 | -0.089626 | 0.4 | 1 | 1.1 | 0.9
9 | 1 | 0.00097845 | 0.00024522 | 0 | 0 | 1 | 0.99973 | -0.0052692 | 0.4 | 1 | 1.1 | 0.9
11 | 1 | 0 | 0 | 0 | 0 | 1 | 0.99805 | -0.036995 | 0.4 | 1 | 1.1 | 0.9
12 | 1 | 0.002512 | 0.00062957 | 0 | 0 | 1 | 0.99399 | -0.11461 | 0.4 | 1 | 1.1 | 0.9
13 | 1 | 0.0017054 | 0.00042742 | 0 | 0 | 1 | 0.9943 | -0.10852 | 0.4 | 1 | 1.1 | 0.9
10 | 1 | 0 | 0 | 0 | 0 | 1 | 0.98592 | -0.26969 | 0.4 | 1 | 1.1 | 0.9
88 | 1 | 0.0075772 | 0.001899 | 0 | 0 | 1 | 0.98577 | -0.27256 | 0.4 | 1 | 1.1 | 0.9
89 | 1 | 0 | 0 | 0 | 0 | 1 | 0.98603 | -0.26759 | 0.4 | 1 | 1.1 | 0.9
35 | 1 | 0.0015282 | 0.000383 | 0 | 0 | 1 | 0.99586 | -0.078641 | 0.4 | 1 | 1.1 | 0.9
81 | 1 | 0.0036804 | 0.0009224 | 0 | 0 | 1 | 0.99394 | -0.11569 | 0.4 | 1 | 1.1 | 0.9
53 | 1 | 0.001293 | 0.00032405 | 0 | 0 | 1 | 0.99403 | -0.11363 | 0.4 | 1 | 1.1 | 0.9
90 | 1 | 0.00056439 | 0.00014145 | 0 | 0 | 1 | 0.98577 | -0.27266 | 0.4 | 1 | 1.1 | 0.9
91 | 1 | 0.034932 | 0.0087549 | 0 | 0 | 1 | 0.98796 | -0.23029 | 0.4 | 1 | 1.1 | 0.9
39 | 1 | 0.0010297 | 0.00025806 | 0 | 0 | 1 | 0.9835 | -0.31646 | 0.4 | 1 | 1.1 | 0.9
36 | 1 | 0 | 0 | 0 | 0 | 1 | 0.99472 | -0.10059 | 0.4 | 1 | 1.1 | 0.9
87 | 1 | 0.00068282 | 0.00017113 | 0 | 0 | 1 | 0.99364 | -0.12137 | 0.4 | 1 | 1.1 | 0.9
51 | 1 | 0.0031871 | 0.00079877 | 0 | 0 | 1 | 0.99378 | -0.11844 | 0.4 | 1 | 1.1 | 0.9
14 | 1 | 0.004626 | 0.0011594 | 0 | 0 | 1 | 0.97737 | -0.43611 | 0.4 | 1 | 1.1 | 0.9
15 | 1 | 0 | 0 | 0 | 0 | 1 | 0.97803 | -0.42301 | 0.4 | 1 | 1.1 | 0.9
16 | 1 | 0 | 0 | 0 | 0 | 1 | 0.97715 | -0.44036 | 0.4 | 1 | 1.1 | 0.9
17 | 1 | 0.0038932 | 0.00097574 | 0 | 0 | 1 | 0.97953 | -0.39366 | 0.4 | 1 | 1.1 | 0.9
18 | 1 | 0.0043326 | 0.0010859 | 0 | 0 | 1 | 0.97793 | -0.42511 | 0.4 | 1 | 1.1 | 0.9
19 | 1 | 0.0011775 | 0.00029512 | 0 | 0 | 1 | 0.97678 | -0.44753 | 0.4 | 1 | 1.1 | 0.9
20 | 1 | 0.0022243 | 0.00055747 | 0 | 0 | 1 | 0.97608 | -0.46136 | 0.4 | 1 | 1.1 | 0.9
21 | 1 | 0.0011406 | 0.00028586 | 0 | 0 | 1 | 0.98108 | -0.3634 | 0.4 | 1 | 1.1 | 0.9
22 | 1 | 0.001382 | 0.00034637 | 0 | 0 | 1 | 0.97665 | -0.45005 | 0.4 | 1 | 1.1 | 0.9
145 | 1 | 0.0037832 | 0.00094815 | 0 | 0 | 1 | 0.975 | -0.48255 | 0.4 | 1 | 1.1 | 0.9
37 | 1 | 0.0037105 | 0.00092994 | 0 | 0 | 1 | 0.98154 | -0.35448 | 0.4 | 1 | 1.1 | 0.9
143 | 1 | 0.0020174 | 0.0005056 | 0 | 0 | 1 | 0.97402 | -0.50187 | 0.4 | 1 | 1.1 | 0.9
147 | 1 | 0 | 0 | 0 | 0 | 1 | 0.97411 | -0.50023 | 0.4 | 1 | 1.1 | 0.9
142 | 1 | 0.0018487 | 0.00046333 | 0 | 0 | 1 | 0.974 | -0.50242 | 0.4 | 1 | 1.1 | 0.9
146 | 1 | 0.0056031 | 0.0014043 | 0 | 0 | 1 | 0.97429 | -0.49668 | 0.4 | 1 | 1.1 | 0.9
152 | 1 | 0.00037838 | 9.4831e-05 | 0 | 0 | 1 | 0.97418 | -0.49881 | 0.4 | 1 | 1.1 | 0.9
148 | 1 | 0 | 0 | 0 | 0 | 1 | 0.97318 | -0.51857 | 0.4 | 1 | 1.1 | 0.9
149 | 1 | 0 | 0 | 0 | 0 | 1 | 0.9731 | -0.52005 | 0.4 | 1 | 1.1 | 0.9
150 | 1 | 0.0014065 | 0.00035251 | 0 | 0 | 1 | 0.97305 | -0.52103 | 0.4 | 1 | 1.1 | 0.9
154 | 1 | 0.0046117 | 0.0011558 | 0 | 0 | 1 | 0.9729 | -0.524 | 0.4 | 1 | 1.1 | 0.9
155 | 1 | 0.0022394 | 0.00056124 | 0 | 0 | 1 | 0.97298 | -0.5224 | 0.4 | 1 | 1.1 | 0.9
38 | 1 | 0.0046798 | 0.0011729 | 0 | 0 | 1 | 0.98302 | -0.32573 | 0.4 | 1 | 1.1 | 0.9
153 | 1 | 0 | 0 | 0 | 0 | 1 | 0.9739 | -0.5042 | 0.4 | 1 | 1.1 | 0.9
156 | 1 | 0.0098963 | 0.0024802 | 0 | 0 | 1 | 0.97364 | -0.50944 | 0.4 | 1 | 1.1 | 0.9
157 | 1 | 0.0014044 | 0.00035197 | 0 | 0 | 1 | 0.97364 | -0.50948 | 0.4 | 1 | 1.1 | 0.9
158 | 1 | 0 | 0 | 0 | 0 | 1 | 0.97355 | -0.51117 | 0.4 | 1 | 1.1 | 0.9
159 | 1 | 0 | 0 | 0 | 0 | 1 | 0.97344 | -0.51332 | 0.4 | 1 | 1.1 | 0.9
161 | 1 | 0.0025698 | 0.00064405 | 0 | 0 | 1 | 0.97333 | -0.51549 | 0.4 | 1 | 1.1 | 0.9
23 | 1 | 0.004972 | 0.0012461 | 0 | 0 | 1 | 0.98949 | -0.20154 | 0.4 | 1 | 1.1 | 0.9
24 | 1 | 0 | 0 | 0 | 0 | 1 | 0.98955 | -0.20044 | 0.4 | 1 | 1.1 | 0.9
26 | 1 | 0 | 0 | 0 | 0 | 1 | 0.98967 | -0.19808 | 0.4 | 1 | 1.1 | 0.9
27 | 1 | 0 | 0 | 0 | 0 | 1 | 0.98952 | -0.2011 | 0.4 | 1 | 1.1 | 0.9
25 | 1 | 0 | 0 | 0 | 0 | 1 | 0.99068 | -0.1786 | 0.4 | 1 | 1.1 | 0.9
28 | 1 | 0 | 0 | 0 | 0 | 1 | 0.99077 | -0.17674 | 0.4 | 1 | 1.1 | 0.9
29 | 1 | 0.0062268 | 0.0015606 | 0 | 0 | 1 | 0.99047 | -0.18253 | 0.4 | 1 | 1.1 | 0.9
30 | 1 | 0.0082975 | 0.0020796 | 0 | 0 | 1 | 0.98979 | -0.19575 | 0.4 | 1 | 1.1 | 0.9
31 | 1 | 0.0016664 | 0.00041764 | 0 | 0 | 1 | 0.9895 | -0.20148 | 0.4 | 1 | 1.1 | 0.9
32 | 1 | 0.0031392 | 0.00078677 | 0 | 0 | 1 | 0.98943 | -0.20276 | 0.4 | 1 | 1.1 | 0.9
33 | 1 | 0.00089034 | 0.00022314 | 0 | 0 | 1 | 0.99089 | -0.17444 | 0.4 | 1 | 1.1 | 0.9
34 | 1 | 0.0037122 | 0.00093035 | 0 | 0 | 1 | 0.99044 | -0.18316 | 0.4 | 1 | 1.1 | 0.9
94 | 1 | 0.00096347 | 0.00024147 | 0 | 0 | 1 | 0.99011 | -0.18949 | 0.4 | 1 | 1.1 | 0.9
116 | 1 | 0.004709 | 0.0011802 | 0 | 0 | 1 | 0.99134 | -0.16569 | 0.4 | 1 | 1.1 | 0.9
114 | 1 | 0 | 0 | 0 | 0 | 1 | 0.9919 | -0.15488 | 0.4 | 1 | 1.1 | 0.9
107 | 1 | 0.00076033 | 0.00019056 | 0 | 0 | 1 | 0.99414 | -0.11162 | 0.4 | 1 | 1.1 | 0.9
104 | 1 | 0.009709 | 0.0024333 | 0 | 0 | 1 | 0.99443 | -0.10612 | 0.4 | 1 | 1.1 | 0.9
110 | 1 | 0 | 0 | 0 | 0 | 1 | 0.99252 | -0.14301 | 0.4 | 1 | 1.1 | 0.9
105 | 1 | 0.001602 | 0.00040149 | 0 | 0 | 1 | 0.99413 | -0.11184 | 0.4 | 1 | 1.1 | 0.9
40 | 1 | 0.0023213 | 0.00058177 | 0 | 0 | 1 | 0.97621 | -0.45893 | 0.4 | 1 | 1.1 | 0.9
41 | 1 | 0.00079849 | 0.00020012 | 0 | 0 | 1 | 0.97566 | -0.4699 | 0.4 | 1 | 1.1 | 0.9
42 | 1 | 0 | 0 | 0 | 0 | 1 | 0.97676 | -0.44816 | 0.4 | 1 | 1.1 | 0.9
43 | 1 | 0.00113 | 0.0002832 | 0 | 0 | 1 | 0.97558 | -0.47147 | 0.4 | 1 | 1.1 | 0.9
44 | 1 | 0.00036511 | 9.1506e-05 | 0 | 0 | 1 | 0.97729 | -0.43773 | 0.4 | 1 | 1.1 | 0.9
46 | 1 | 0.0017133 | 0.0004294 | 0 | 0 | 1 | 0.9752 | -0.47894 | 0.4 | 1 | 1.1 | 0.9
47 | 1 | 0.00036055 | 9.0362e-05 | 0 | 0 | 1 | 0.97798 | -0.42428 | 0.4 | 1 | 1.1 | 0.9
45 | 1 | 0 | 0 | 0 | 0 | 1 | 0.97983 | -0.38812 | 0.4 | 1 | 1.1 | 0.9
48 | 1 | 0.0015555 | 0.00038985 | 0 | 0 | 1 | 0.9816 | -0.35366 | 0.4 | 1 | 1.1 | 0.9
49 | 1 | 0.0011304 | 0.00028331 | 0 | 0 | 1 | 0.97917 | -0.40108 | 0.4 | 1 | 1.1 | 0.9
80 | 1 | 0.0035929 | 0.00090047 | 0 | 0 | 1 | 0.97514 | -0.48006 | 0.4 | 1 | 1.1 | 0.9
77 | 1 | 0.00092202 | 0.00023108 | 0 | 0 | 1 | 0.97815 | -0.42091 | 0.4 | 1 | 1.1 | 0.9
61 | 1 | 0.0042622 | 0.0010682 | 0 | 0 | 1 | 0.98159 | -0.35379 | 0.4 | 1 | 1.1 | 0.9
67 | 1 | 0.0028533 | 0.00071511 | 0 | 0 | 1 | 0.98228 | -0.3404 | 0.4 | 1 | 1.1 | 0.9
82 | 1 | 0.00034727 | 8.7034e-05 | 0 | 0 | 1 | 0.97893 | -0.40571 | 0.4 | 1 | 1.1 | 0.9
74 | 1 | 0.00086695 | 0.00021728 | 0 | 0 | 1 | 0.97485 | -0.48578 | 0.4 | 1 | 1.1 | 0.9
78 | 1 | 0.00021062 | 5.2785e-05 | 0 | 0 | 1 | 0.97864 | -0.41144 | 0.4 | 1 | 1.1 | 0.9
59 | 1 | 0.0042003 | 0.0010527 | 0 | 0 | 1 | 0.98139 | -0.35782 | 0.4 | 1 | 1.1 | 0.9
65 | 1 | 0.001229 | 0.00030801 | 0 | 0 | 1 | 0.98276 | -0.33109 | 0.4 | 1 | 1.1 | 0.9
79 | 1 | 0.00031214 | 7.823e-05 | 0 | 0 | 1 | 0.9787 | -0.41026 | 0.4 | 1 | 1.1 | 0.9
50 | 1 | 0.064438 | 0.01615 | 0 | 0 | 1 | 0.98877 | -0.21477 | 0.4 | 1 | 1.1 | 0.9
52 | 1 | 0 | 0 | 0 | 0 | 1 | 0.98633 | -0.26184 | 0.4 | 1 | 1.1 | 0.9
54 | 1 | 0.00034722 | 8.7022e-05 | 0 | 0 | 1 | 0.98464 | -0.29447 | 0.4 | 1 | 1.1 | 0.9
55 | 1 | 0.0014703 | 0.00036848 | 0 | 0 | 1 | 0.98522 | -0.28351 | 0.4 | 1 | 1.1 | 0.9
56 | 1 | 0.00021004 | 5.2641e-05 | 0 | 0 | 1 | 0.98373 | -0.31213 | 0.4 | 1 | 1.1 | 0.9
57 | 1 | 0 | 0 | 0 | 0 | 1 | 0.98393 | -0.30862 | 0.4 | 1 | 1.1 | 0.9
66 | 1 | 0.0011129 | 0.00027891 | 0 | 0 | 1 | 0.98334 | -0.31977 | 0.4 | 1 | 1.1 | 0.9
83 | 1 | 0.020685 | 0.0051842 | 0 | 0 | 1 | 0.98362 | -0.31464 | 0.4 | 1 | 1.1 | 0.9
64 | 1 | 0.0017929 | 0.00044933 | 0 | 0 | 1 | 0.98285 | -0.32925 | 0.4 | 1 | 1.1 | 0.9
84 | 1 | 0.020229 | 0.0050698 | 0 | 0 | 1 | 0.98291 | -0.32858 | 0.4 | 1 | 1.1 | 0.9
58 | 1 | 0.0012373 | 0.0003101 | 0 | 0 | 1 | 0.98131 | -0.35926 | 0.4 | 1 | 1.1 | 0.9
60 | 1 | 0 | 0 | 0 | 0 | 1 | 0.981 | -0.36534 | 0.4 | 1 | 1.1 | 0.9
62 | 1 | 0.0030797 | 0.00077186 | 0 | 0 | 1 | 0.98093 | -0.36667 | 0.4 | 1 | 1.1 | 0.9
63 | 1 | 0.0031586 | 0.00079161 | 0 | 0 | 1 | 0.98093 | -0.36678 | 0.4 | 1 | 1.1 | 0.9
68 | 1 | 0.0065277 | 0.001636 | 0 | 0 | 1 | 0.97429 | -0.49679 | 0.4 | 1 | 1.1 | 0.9
69 | 1 | 0.0019626 | 0.00049187 | 0 | 0 | 1 | 0.97404 | -0.50184 | 0.4 | 1 | 1.1 | 0.9
70 | 1 | 0.0014911 | 0.0003737 | 0 | 0 | 1 | 0.97435 | -0.49569 | 0.4 | 1 | 1.1 | 0.9
71 | 1 | 0.0014644 | 0.00036701 | 0 | 0 | 1 | 0.97376 | -0.5073 | 0.4 | 1 | 1.1 | 0.9
72 | 1 | 0.0041702 | 0.0010451 | 0 | 0 | 1 | 0.97459 | -0.49088 | 0.4 | 1 | 1.1 | 0.9
73 | 1 | 0.0026162 | 0.00065569 | 0 | 0 | 1 | 0.97364 | -0.50957 | 0.4 | 1 | 1.1 | 0.9
76 | 1 | 0.0022638 | 0.00056736 | 0 | 0 | 1 | 0.97359 | -0.51059 | 0.4 | 1 | 1.1 | 0.9
75 | 1 | 0.0021238 | 0.00053229 | 0 | 0 | 1 | 0.97353 | -0.51173 | 0.4 | 1 | 1.1 | 0.9
86 | 1 | 0.022431 | 0.0056218 | 0 | 0 | 1 | 0.99249 | -0.14366 | 0.4 | 1 | 1.1 | 0.9
109 | 1 | 0.0064844 | 0.0016251 | 0 | 0 | 1 | 0.98986 | -0.19372 | 0.4 | 1 | 1.1 | 0.9
106 | 1 | 0 | 0 | 0 | 0 | 1 | 0.99347 | -0.12438 | 0.4 | 1 | 1.1 | 0.9
92 | 1 | 0.0070928 | 0.0017776 | 0 | 0 | 1 | 0.98671 | -0.2556 | 0.4 | 1 | 1.1 | 0.9
93 | 1 | 0.0014945 | 0.00037455 | 0 | 0 | 1 | 0.98674 | -0.25484 | 0.4 | 1 | 1.1 | 0.9
136 | 1 | 0.0026463 | 0.00066323 | 0 | 0 | 1 | 0.98651 | -0.25937 | 0.4 | 1 | 1.1 | 0.9
123 | 1 | 0.0019921 | 0.00049927 | 0 | 0 | 1 | 0.98758 | -0.23864 | 0.4 | 1 | 1.1 | 0.9
135 | 1 | 0.0025137 | 0.00063 | 0 | 0 | 1 | 0.98644 | -0.26083 | 0.4 | 1 | 1.1 | 0.9
121 | 1 | 0.001453 | 0.00036414 | 0 | 0 | 1 | 0.9878 | -0.23434 | 0.4 | 1 | 1.1 | 0.9
95 | 1 | 0.0096761 | 0.0024251 | 0 | 0 | 1 | 0.98766 | -0.23669 | 0.4 | 1 | 1.1 | 0.9
96 | 1 | 0.0088832 | 0.0022263 | 0 | 0 | 1 | 0.98809 | -0.22837 | 0.4 | 1 | 1.1 | 0.9
97 | 1 | 0.0017097 | 0.0004285 | 0 | 0 | 1 | 0.98738 | -0.24216 | 0.4 | 1 | 1.1 | 0.9
98 | 1 | 0.032685 | 0.0081916 | 0 | 0 | 1 | 0.98854 | -0.21973 | 0.4 | 1 | 1.1 | 0.9
99 | 1 | 0 | 0 | 0 | 0 | 1 | 0.98686 | -0.25234 | 0.4 | 1 | 1.1 | 0.9
100 | 1 | 0.019392 | 0.00486 | 0 | 0 | 1 | 0.99113 | -0.16957 | 0.4 | 1 | 1.1 | 0.9
102 | 1 | 0 | 0 | 0 | 0 | 1 | 0.98657 | -0.258 | 0.4 | 1 | 1.1 | 0.9
103 | 1 | 0 | 0 | 0 | 0 | 1 | 0.98676 | -0.2542 | 0.4 | 1 | 1.1 | 0.9
108 | 1 | 0.014493 | 0.0036323 | 0 | 0 | 1 | 0.99158 | -0.16079 | 0.4 | 1 | 1.1 | 0.9
101 | 1 | 0 | 0 | 0 | 0 | 1 | 0.9918 | -0.1569 | 0.4 | 1 | 1.1 | 0.9
134 | 1 | 0.0080682 | 0.0020221 | 0 | 0 | 1 | 0.99153 | -0.16203 | 0.4 | 1 | 1.1 | 0.9
131 | 1 | 0.0060213 | 0.0015091 | 0 | 0 | 1 | 0.99194 | -0.15415 | 0.4 | 1 | 1.1 | 0.9
165 | 1 | 0.0059918 | 0.0015017 | 0 | 0 | 1 | 0.98642 | -0.2608 | 0.4 | 1 | 1.1 | 0.9
129 | 1 | 0 | 0 | 0 | 0 | 1 | 0.9848 | -0.2923 | 0.4 | 1 | 1.1 | 0.9
144 | 1 | 0.0027771 | 0.000696 | 0 | 0 | 1 | 0.98673 | -0.25483 | 0.4 | 1 | 1.1 | 0.9
132 | 1 | 0.0011122 | 0.00027875 | 0 | 0 | 1 | 0.99209 | -0.15119 | 0.4 | 1 | 1.1 | 0.9
139 | 1 | 0.0010527 | 0.00026384 | 0 | 0 | 1 | 0.98473 | -0.29368 | 0.4 | 1 | 1.1 | 0.9
128 | 1 | 0 | 0 | 0 | 0 | 1 | 0.98364 | -0.31496 | 0.4 | 1 | 1.1 | 0.9
133 | 1 | 0.00147 | 0.00036842 | 0 | 0 | 1 | 0.99235 | -0.1463 | 0.4 | 1 | 1.1 | 0.9
112 | 1 | 0.0018403 | 0.00046122 | 0 | 0 | 1 | 0.99097 | -0.17287 | 0.4 | 1 | 1.1 | 0.9
111 | 1 | 0.0015886 | 0.00039815 | 0 | 0 | 1 | 0.99036 | -0.18472 | 0.4 | 1 | 1.1 | 0.9
113 | 1 | 0 | 0 | 0 | 0 | 1 | 0.98953 | -0.20065 | 0.4 | 1 | 1.1 | 0.9
115 | 1 | 0.0012533 | 0.00031411 | 0 | 0 | 1 | 0.98874 | -0.21595 | 0.4 | 1 | 1.1 | 0.9
120 | 1 | 0 | 0 | 0 | 0 | 1 | 0.98823 | -0.22588 | 0.4 | 1 | 1.1 | 0.9
117 | 1 | 0 | 0 | 0 | 0 | 1 | 0.98607 | -0.26791 | 0.4 | 1 | 1.1 | 0.9
118 | 1 | 0 | 0 | 0 | 0 | 1 | 0.98591 | -0.27108 | 0.4 | 1 | 1.1 | 0.9
119 | 1 | 0.002713 | 0.00067994 | 0 | 0 | 1 | 0.98627 | -0.26414 | 0.4 | 1 | 1.1 | 0.9
137 | 1 | 0.0030028 | 0.00075258 | 0 | 0 | 1 | 0.9858 | -0.27321 | 0.4 | 1 | 1.1 | 0.9
138 | 1 | 0.0015989 | 0.00040071 | 0 | 0 | 1 | 0.98579 | -0.2734 | 0.4 | 1 | 1.1 | 0.9
122 | 1 | 0.0017742 | 0.00044464 | 0 | 0 | 1 | 0.98815 | -0.22753 | 0.4 | 1 | 1.1 | 0.9
124 | 1 | 0.0024856 | 0.00062295 | 0 | 0 | 1 | 0.98809 | -0.2286 | 0.4 | 1 | 1.1 | 0.9
125 | 1 | 0.0024315 | 0.0006094 | 0 | 0 | 1 | 0.98315 | -0.32451 | 0.4 | 1 | 1.1 | 0.9
126 | 1 | 0.0063203 | 0.001584 | 0 | 0 | 1 | 0.98329 | -0.32176 | 0.4 | 1 | 1.1 | 0.9
127 | 1 | 0.004234 | 0.0010611 | 0 | 0 | 1 | 0.983 | -0.32745 | 0.4 | 1 | 1.1 | 0.9
130 | 1 | 0 | 0 | 0 | 0 | 1 | 0.98346 | -0.31849 | 0.4 | 1 | 1.1 | 0.9
140 | 1 | 0.011512 | 0.0028852 | 0 | 0 | 1 | 0.98331 | -0.32137 | 0.4 | 1 | 1.1 | 0.9
141 | 1 | 0 | 0 | 0 | 0 | 1 | 0.98313 | -0.32503 | 0.4 | 1 | 1.1 | 0.9
163 | 1 | 0.0010726 | 0.00026882 | 0 | 0 | 1 | 0.98472 | -0.29402 | 0.4 | 1 | 1.1 | 0.9
166 | 1 | 0.0064976 | 0.0016284 | 0 | 0 | 1 | 0.983 | -0.3275 | 0.4 | 1 | 1.1 | 0.9
162 | 1 | 0.001202 | 0.00030126 | 0 | 0 | 1 | 0.98463 | -0.29561 | 0.4 | 1 | 1.1 | 0.9
164 | 1 | 0.00089671 | 0.00022474 | 0 | 0 | 1 | 0.98463 | -0.29573 | 0.4 | 1 | 1.1 | 0.9

## generator_data
GEN_BUS | PG | QG | QMAX | QMIN | VG | MBASE | GEN_STATUS | PMAX | PMIN
6 | 0.58925 | 0.15046 | 10 | -10 | 1 | 100 | 1 | 10 | 0

## branch_data
F_BUS | T_BUS | BR_R | BR_X | BR_B | RATE_A | RATE_B | RATE_C | TAP | SHIFT | BR_STATUS | ANGMIN | ANGMAX | P_in | Q_in | P_out | Q_out
1 | 3 | 0.89877 | 0.57521 | 1.5093e-09 | 0 | 0 | 0 | 0 | 0 | 1 | -90 | 90 | -0.0051191 | -0.001283 | 0.0051193 | 0.001283
3 | 7 | 0.54734 | 0.3503 | 4.5956e-09 | 0 | 0 | 0 | 0 | 0 | 1 | -90 | 90 | -0.21124 | -0.053737 | 0.2115 | 0.053904
3 | 8 | 0.2702 | 0.17293 | 2.2687e-09 | 0 | 0 | 0 | 0 | 0 | 1 | -90 | 90 | 0.20612 | 0.052454 | -0.206 | -0.052375
2 | 4 | 2.0217 | 1.2939 | 3.3949e-09 | 0 | 0 | 0 | 0 | 0 | 1 | -90 | 90 | 0.0041355 | 0.0010359 | -0.0041351 | -0.001036
2 | 5 | 1.5773 | 1.0095 | 2.6487e-09 | 0 | 0 | 0 | 0 | 0 | 1 | -90 | 90 | 0.0020406 | 0.00051117 | -0.0020405 | -0.00051139
2 | 6 | 2.0901 | 1.3377 | 3.5099e-09 | 0 | 0 | 0 | 0 | 0 | 1 | -90 | 90 | -0.0061761 | -0.001547 | 0.0061769 | 0.0015472
4 | 9 | 2.3852 | 1.5265 | 4.0053e-09 | 0 | 0 | 0 | 0 | 0 | 1 | -90 | 90 | 0.00097848 | 0.00024484 | -0.00097845 | -0.00024522
6 | 11 | 0.29508 | 0.18885 | 2.4776e-09 | 0 | 0 | 0 | 0 | 0 | 1 | -90 | 90 | 0.56803 | 0.14515 | -0.56702 | -0.1445
7 | 11 | 0.29657 | 0.1898 | 2.4901e-09 | 0 | 0 | 0 | 0 | 0 | 1 | -90 | 90 | -0.22046 | -0.05615 | 0.22062 | 0.056248
8 | 12 | 3.7799 | 2.4192 | 6.3475e-09 | 0 | 0 | 0 | 0 | 0 | 1 | -90 | 90 | 0.029373 | 0.0073859 | -0.029338 | -0.0073642
8 | 13 | 0.47955 | 0.30691 | 4.0264e-09 | 0 | 0 | 0 | 0 | 0 | 1 | -90 | 90 | 0.17662 | 0.044989 | -0.17646 | -0.044887
11 | 35 | 0.54136 | 0.34647 | 4.5455e-09 | 0 | 0 | 0 | 0 | 0 | 1 | -90 | 90 | 0.3464 | 0.08825 | -0.34571 | -0.087806
12 | 81 | 0.17846 | 0.11421 | 2.9968e-10 | 0 | 0 | 0 | 0 | 0 | 1 | -90 | 90 | 0.026826 | 0.0067346 | -0.026825 | -0.0067337
13 | 53 | 0.13082 | 0.083726 | 1.0984e-09 | 0 | 0 | 0 | 0 | 0 | 1 | -90 | 90 | 0.17476 | 0.044459 | -0.17471 | -0.044432
10 | 88 | 1.5387 | 0.98479 | 2.5839e-09 | 0 | 0 | 0 | 0 | 0 | 1 | -90 | 90 | 0.0081426 | 0.0020408 | -0.0081415 | -0.0020404
10 | 89 | 1.1219 | 0.718 | 1.8839e-09 | 0 | 0 | 0 | 0 | 0 | 1 | -90 | 90 | -0.0081427 | -0.0020408 | 0.0081435 | 0.0020412
88 | 90 | 0.72757 | 0.46564 | 1.2218e-09 | 0 | 0 | 0 | 0 | 0 | 1 | -90 | 90 | 0.00056439 | 0.00014133 | -0.00056439 | -0.00014145
89 | 91 | 2.2579 | 1.445 | 3.7916e-09 | 0 | 0 | 0 | 0 | 0 | 1 | -90 | 90 | -0.072683 | -0.018431 | 0.072814 | 0.018514
89 | 39 | 3.3196 | 2.1246 | 5.5746e-09 | 0 | 0 | 0 | 0 | 0 | 1 | -90 | 90 | 0.06454 | 0.01639 | -0.064389 | -0.016293
35 | 36 | 0.28561 | 0.18279 | 2.3981e-09 | 0 | 0 | 0 | 0 | 0 | 1 | -90 | 90 | 0.34418 | 0.087423 | -0.34382 | -0.087191
81 | 87 | 1.0885 | 0.69664 | 1.8279e-09 | 0 | 0 | 0 | 0 | 0 | 1 | -90 | 90 | 0.023144 | 0.0058113 | -0.023138 | -0.0058075
53 | 51 | 0.12388 | 0.079281 | 1.0401e-09 | 0 | 0 | 0 | 0 | 0 | 1 | -90 | 90 | 0.17342 | 0.044108 | -0.17338 | -0.044082
91 | 109 | 1.4972 | 0.95818 | 2.5141e-09 | 0 | 0 | 0 | 0 | 0 | 1 | -90 | 90 | -0.10775 | -0.027269 | 0.10794 | 0.02739
39 | 38 | 0.63835 | 0.40855 | 1.072e-09 | 0 | 0 | 0 | 0 | 0 | 1 | -90 | 90 | 0.063359 | 0.016035 | -0.063331 | -0.016017
36 | 107 | 0.57224 | 0.36623 | 9.6094e-10 | 0 | 0 | 0 | 0 | 0 | 1 | -90 | 90 | 0.085881 | 0.021678 | -0.085835 | -0.021649
36 | 104 | 0.095982 | 0.061428 | 8.059e-10 | 0 | 0 | 0 | 0 | 0 | 1 | -90 | 90 | 0.25794 | 0.065513 | -0.25787 | -0.065469
87 | 86 | 4.3912 | 2.8103 | 7.3739e-09 | 0 | 0 | 0 | 0 | 0 | 1 | -90 | 90 | 0.022455 | 0.0056364 | -0.022431 | -0.0056218
51 | 50 | 2.5169 | 1.6108 | 8.4531e-09 | 0 | 0 | 0 | 0 | 0 | 1 | -90 | 90 | 0.17019 | 0.043284 | -0.16941 | -0.042781
14 | 15 | 1.242 | 0.79489 | 2.0857e-09 | 0 | 0 | 0 | 0 | 0 | 1 | -90 | 90 | -0.045294 | -0.01139 | 0.045322 | 0.011408
14 | 16 | 0.44869 | 0.28716 | 7.5348e-10 | 0 | 0 | 0 | 0 | 0 | 1 | -90 | 90 | 0.040668 | 0.01023 | -0.040659 | -0.010225
15 | 17 | 2.5448 | 1.6287 | 4.2734e-09 | 0 | 0 | 0 | 0 | 0 | 1 | -90 | 90 | -0.049655 | -0.012493 | 0.049725 | 0.012538
15 | 18 | 2.0765 | 1.329 | 3.487e-09 | 0 | 0 | 0 | 0 | 0 | 1 | -90 | 90 | 0.004333 | 0.0010858 | -0.0043325 | -0.0010859
16 | 19 | 1.8225 | 1.1664 | 3.0604e-09 | 0 | 0 | 0 | 0 | 0 | 1 | -90 | 90 | 0.016857 | 0.0042389 | -0.016851 | -0.0042355
16 | 20 | 3.7791 | 2.4186 | 6.3462e-09 | 0 | 0 | 0 | 0 | 0 | 1 | -90 | 90 | 0.023803 | 0.0059862 | -0.023779 | -0.0059716
17 | 21 | 2.4396 | 1.5613 | 4.0967e-09 | 0 | 0 | 0 | 0 | 0 | 1 | -90 | 90 | -0.053618 | -0.013513 | 0.053696 | 0.013563
19 | 22 | 0.69066 | 0.44202 | 1.1598e-09 | 0 | 0 | 0 | 0 | 0 | 1 | -90 | 90 | 0.015673 | 0.0039404 | -0.015671 | -0.0039393
20 | 145 | 4.2002 | 2.6881 | 7.0533e-09 | 0 | 0 | 0 | 0 | 0 | 1 | -90 | 90 | 0.021555 | 0.0054141 | -0.021533 | -0.0054008
21 | 37 | 0.70592 | 0.45179 | 1.1854e-09 | 0 | 0 | 0 | 0 | 0 | 1 | -90 | 90 | -0.054836 | -0.013848 | 0.05486 | 0.013863
22 | 152 | 14.5843 | 9.334 | 2.4491e-08 | 0 | 0 | 0 | 0 | 0 | 1 | -90 | 90 | 0.014289 | 0.003593 | -0.014256 | -0.003574
145 | 146 | 3.3935 | 2.1718 | 5.6986e-09 | 0 | 0 | 0 | 0 | 0 | 1 | -90 | 90 | 0.01775 | 0.0044527 | -0.017738 | -0.0044456
37 | 38 | 2.1331 | 1.3652 | 3.582e-09 | 0 | 0 | 0 | 0 | 0 | 1 | -90 | 90 | -0.05857 | -0.014793 | 0.058651 | 0.014845
143 | 147 | 1.7996 | 1.1517 | 3.022e-09 | 0 | 0 | 0 | 0 | 0 | 1 | -90 | 90 | -0.003866 | -0.00096879 | 0.0038663 | 0.0009687
143 | 142 | 1.2721 | 0.81416 | 2.1362e-09 | 0 | 0 | 0 | 0 | 0 | 1 | -90 | 90 | 0.0018487 | 0.00046318 | -0.0018487 | -0.00046335
147 | 146 | 3.8997 | 2.4958 | 6.5486e-09 | 0 | 0 | 0 | 0 | 0 | 1 | -90 | 90 | -0.0038663 | -0.0009687 | 0.003867 | 0.00096849
146 | 148 | 11.2552 | 7.2034 | 1.8901e-08 | 0 | 0 | 0 | 0 | 0 | 1 | -90 | 90 | 0.0082677 | 0.0020728 | -0.0082591 | -0.0020691
152 | 153 | 1.6535 | 1.0583 | 2.7767e-09 | 0 | 0 | 0 | 0 | 0 | 1 | -90 | 90 | 0.013878 | 0.0034792 | -0.013874 | -0.0034772
148 | 149 | 1.3663 | 0.87445 | 2.2944e-09 | 0 | 0 | 0 | 0 | 0 | 1 | -90 | 90 | 0.0046127 | 0.0011558 | -0.0046124 | -0.0011558
148 | 150 | 2.8664 | 1.8345 | 4.8134e-09 | 0 | 0 | 0 | 0 | 0 | 1 | -90 | 90 | 0.0036464 | 0.00091328 | -0.003646 | -0.00091346
149 | 154 | 3.6309 | 2.3238 | 6.0973e-09 | 0 | 0 | 0 | 0 | 0 | 1 | -90 | 90 | 0.0046124 | 0.0011558 | -0.0046116 | -0.0011558
150 | 155 | 2.5972 | 1.6622 | 4.3615e-09 | 0 | 0 | 0 | 0 | 0 | 1 | -90 | 90 | 0.0022395 | 0.00056094 | -0.0022393 | -0.00056126
153 | 156 | 1.6029 | 1.0259 | 2.6918e-09 | 0 | 0 | 0 | 0 | 0 | 1 | -90 | 90 | 0.013874 | 0.0034772 | -0.013871 | -0.0034753
156 | 157 | 0.047767 | 0.030571 | 8.0214e-11 | 0 | 0 | 0 | 0 | 0 | 1 | -90 | 90 | 0.0039748 | 0.00099495 | -0.0039748 | -0.00099495
157 | 158 | 2.7967 | 1.7899 | 4.6964e-09 | 0 | 0 | 0 | 0 | 0 | 1 | -90 | 90 | 0.0025705 | 0.00064297 | -0.0025703 | -0.00064328
158 | 159 | 3.5483 | 2.2709 | 5.9585e-09 | 0 | 0 | 0 | 0 | 0 | 1 | -90 | 90 | 0.0025703 | 0.00064328 | -0.00257 | -0.00064368
159 | 161 | 3.575 | 2.288 | 6.0034e-09 | 0 | 0 | 0 | 0 | 0 | 1 | -90 | 90 | 0.00257 | 0.00064368 | -0.0025697 | -0.00064408
23 | 24 | 0.97128 | 0.62162 | 1.631e-09 | 0 | 0 | 0 | 0 | 0 | 1 | -90 | 90 | -0.004972 | -0.0012461 | 0.0049723 | 0.0012461
24 | 26 | 1.0605 | 0.67875 | 1.7809e-09 | 0 | 0 | 0 | 0 | 0 | 1 | -90 | 90 | -0.0097783 | -0.0024502 | 0.0097794 | 0.0024507
24 | 27 | 0.60094 | 0.3846 | 1.0091e-09 | 0 | 0 | 0 | 0 | 0 | 1 | -90 | 90 | 0.0048061 | 0.001204 | -0.0048059 | -0.001204
26 | 30 | 1.0422 | 0.66703 | 1.7502e-09 | 0 | 0 | 0 | 0 | 0 | 1 | -90 | 90 | -0.0097794 | -0.0024507 | 0.0097805 | 0.0024512
27 | 31 | 1.019 | 0.65217 | 1.7112e-09 | 0 | 0 | 0 | 0 | 0 | 1 | -90 | 90 | 0.0016664 | 0.0004175 | -0.0016664 | -0.00041764
27 | 32 | 2.3254 | 1.4883 | 3.905e-09 | 0 | 0 | 0 | 0 | 0 | 1 | -90 | 90 | 0.0031395 | 0.00078655 | -0.0031392 | -0.00078677
25 | 28 | 1.3074 | 0.83675 | 2.1955e-09 | 0 | 0 | 0 | 0 | 0 | 1 | -90 | 90 | -0.0062279 | -0.0015609 | 0.0062285 | 0.001561
25 | 29 | 2.7811 | 1.7799 | 4.6703e-09 | 0 | 0 | 0 | 0 | 0 | 1 | -90 | 90 | 0.0062279 | 0.0015609 | -0.0062268 | -0.0015606
28 | 33 | 0.35 | 0.224 | 5.8774e-10 | 0 | 0 | 0 | 0 | 0 | 1 | -90 | 90 | -0.029 | -0.0072745 | 0.029003 | 0.0072765
28 | 34 | 1.2399 | 0.79357 | 2.0822e-09 | 0 | 0 | 0 | 0 | 0 | 1 | -90 | 90 | 0.022772 | 0.0057135 | -0.022765 | -0.0057092
30 | 94 | 1.5222 | 0.97423 | 2.5562e-09 | 0 | 0 | 0 | 0 | 0 | 1 | -90 | 90 | -0.018078 | -0.0045308 | 0.018083 | 0.004534
33 | 116 | 1.289 | 0.82497 | 2.1646e-09 | 0 | 0 | 0 | 0 | 0 | 1 | -90 | 90 | -0.029894 | -0.0074996 | 0.029906 | 0.0075074
34 | 94 | 1.4613 | 0.9352 | 2.4538e-09 | 0 | 0 | 0 | 0 | 0 | 1 | -90 | 90 | 0.019053 | 0.0047789 | -0.019047 | -0.0047754
116 | 114 | 1.3776 | 0.88166 | 2.3134e-09 | 0 | 0 | 0 | 0 | 0 | 1 | -90 | 90 | -0.034615 | -0.0086876 | 0.034633 | 0.0086988
114 | 112 | 2.3678 | 1.5154 | 3.9761e-09 | 0 | 0 | 0 | 0 | 0 | 1 | -90 | 90 | 0.033593 | 0.0084696 | -0.033564 | -0.0084515
114 | 110 | 0.76977 | 0.49265 | 1.2926e-09 | 0 | 0 | 0 | 0 | 0 | 1 | -90 | 90 | -0.068226 | -0.017168 | 0.068264 | 0.017193
107 | 110 | 1.6386 | 1.0487 | 2.7517e-09 | 0 | 0 | 0 | 0 | 0 | 1 | -90 | 90 | 0.085075 | 0.021459 | -0.084947 | -0.021377
104 | 105 | 0.103 | 0.065923 | 8.6486e-10 | 0 | 0 | 0 | 0 | 0 | 1 | -90 | 90 | 0.24816 | 0.063036 | -0.24809 | -0.062992
110 | 133 | 0.87052 | 0.55713 | 1.4618e-09 | 0 | 0 | 0 | 0 | 0 | 1 | -90 | 90 | 0.016683 | 0.0041843 | -0.01668 | -0.0041827
105 | 106 | 0.22708 | 0.14533 | 7.6264e-10 | 0 | 0 | 0 | 0 | 0 | 1 | -90 | 90 | 0.24649 | 0.062591 | -0.24634 | -0.062496
40 | 41 | 1.5231 | 0.97476 | 2.5576e-09 | 0 | 0 | 0 | 0 | 0 | 1 | -90 | 90 | 0.030774 | 0.007731 | -0.030758 | -0.0077209
40 | 42 | 1.3934 | 0.8918 | 2.34e-09 | 0 | 0 | 0 | 0 | 0 | 1 | -90 | 90 | -0.033095 | -0.0083128 | 0.033112 | 0.0083234
41 | 43 | 0.22486 | 0.14391 | 3.776e-10 | 0 | 0 | 0 | 0 | 0 | 1 | -90 | 90 | 0.029959 | 0.0075208 | -0.029957 | -0.0075194
42 | 44 | 1.3507 | 0.86446 | 2.2682e-09 | 0 | 0 | 0 | 0 | 0 | 1 | -90 | 90 | -0.033112 | -0.0083234 | 0.033128 | 0.0083338
43 | 46 | 1.1056 | 0.70758 | 1.8566e-09 | 0 | 0 | 0 | 0 | 0 | 1 | -90 | 90 | 0.028827 | 0.0072362 | -0.028817 | -0.0072298
44 | 47 | 1.7243 | 1.1035 | 2.8955e-09 | 0 | 0 | 0 | 0 | 0 | 1 | -90 | 90 | -0.033494 | -0.0084252 | 0.033515 | 0.0084387
46 | 80 | 0.17685 | 0.11318 | 2.9698e-10 | 0 | 0 | 0 | 0 | 0 | 1 | -90 | 90 | 0.027103 | 0.0068004 | -0.027102 | -0.0067995
47 | 77 | 0.42771 | 0.27373 | 7.1823e-10 | 0 | 0 | 0 | 0 | 0 | 1 | -90 | 90 | -0.033876 | -0.0085291 | 0.033881 | 0.0085325
45 | 48 | 4.0476 | 2.5905 | 6.797e-09 | 0 | 0 | 0 | 0 | 0 | 1 | -90 | 90 | -0.03686 | -0.0093002 | 0.036921 | 0.0093385
45 | 49 | 1.5187 | 0.97195 | 2.5503e-09 | 0 | 0 | 0 | 0 | 0 | 1 | -90 | 90 | 0.03686 | 0.0093002 | -0.036837 | -0.0092859
48 | 61 | 0.033921 | 0.02171 | 5.6963e-11 | 0 | 0 | 0 | 0 | 0 | 1 | -90 | 90 | 0.015943 | 0.0039961 | -0.015943 | -0.003996
48 | 67 | 1.0574 | 0.67672 | 1.7756e-09 | 0 | 0 | 0 | 0 | 0 | 1 | -90 | 90 | -0.054419 | -0.013724 | 0.054454 | 0.013746
49 | 82 | 0.55989 | 0.35833 | 9.402e-10 | 0 | 0 | 0 | 0 | 0 | 1 | -90 | 90 | 0.035707 | 0.0090026 | -0.035699 | -0.0089976
80 | 74 | 1.0366 | 0.66343 | 1.7407e-09 | 0 | 0 | 0 | 0 | 0 | 1 | -90 | 90 | 0.023509 | 0.005899 | -0.023503 | -0.0058951
77 | 78 | 1.1711 | 0.74951 | 1.9666e-09 | 0 | 0 | 0 | 0 | 0 | 1 | -90 | 90 | -0.034803 | -0.0087636 | 0.034819 | 0.0087735
61 | 59 | 1.4904 | 0.95387 | 2.5028e-09 | 0 | 0 | 0 | 0 | 0 | 1 | -90 | 90 | 0.011681 | 0.0029278 | -0.011679 | -0.0029266
67 | 65 | 0.70626 | 0.452 | 1.186e-09 | 0 | 0 | 0 | 0 | 0 | 1 | -90 | 90 | -0.057307 | -0.014461 | 0.057333 | 0.014478
82 | 79 | 0.55417 | 0.35467 | 9.306e-10 | 0 | 0 | 0 | 0 | 0 | 1 | -90 | 90 | 0.035351 | 0.0089106 | -0.035344 | -0.0089057
74 | 72 | 0.9602 | 0.61453 | 1.6124e-09 | 0 | 0 | 0 | 0 | 0 | 1 | -90 | 90 | 0.022636 | 0.0056778 | -0.02263 | -0.0056745
78 | 79 | 0.14515 | 0.092898 | 2.4375e-10 | 0 | 0 | 0 | 0 | 0 | 1 | -90 | 90 | -0.03503 | -0.0088263 | 0.035031 | 0.0088275
59 | 58 | 0.83368 | 0.53356 | 1.4e-09 | 0 | 0 | 0 | 0 | 0 | 1 | -90 | 90 | 0.0074783 | 0.0018739 | -0.0074778 | -0.0018737
65 | 64 | 0.13662 | 0.087437 | 2.2942e-10 | 0 | 0 | 0 | 0 | 0 | 1 | -90 | 90 | -0.058562 | -0.014786 | 0.058567 | 0.014789
50 | 52 | 1.9762 | 1.2648 | 3.3186e-09 | 0 | 0 | 0 | 0 | 0 | 1 | -90 | 90 | 0.10497 | 0.026632 | -0.10473 | -0.026481
52 | 54 | 2.3004 | 1.4723 | 3.863e-09 | 0 | 0 | 0 | 0 | 0 | 1 | -90 | 90 | 0.06223 | 0.015784 | -0.062132 | -0.015722
52 | 55 | 2.2265 | 1.4249 | 3.7388e-09 | 0 | 0 | 0 | 0 | 0 | 1 | -90 | 90 | 0.042502 | 0.010697 | -0.042458 | -0.010669
54 | 56 | 1.2486 | 0.79913 | 2.0968e-09 | 0 | 0 | 0 | 0 | 0 | 1 | -90 | 90 | 0.061785 | 0.015635 | -0.061733 | -0.015602
55 | 57 | 2.6664 | 1.7065 | 4.4776e-09 | 0 | 0 | 0 | 0 | 0 | 1 | -90 | 90 | 0.040988 | 0.010301 | -0.040939 | -0.01027
56 | 66 | 0.54142 | 0.34651 | 9.092e-10 | 0 | 0 | 0 | 0 | 0 | 1 | -90 | 90 | 0.061523 | 0.015549 | -0.0615 | -0.015535
57 | 83 | 0.6386 | 0.40871 | 1.0724e-09 | 0 | 0 | 0 | 0 | 0 | 1 | -90 | 90 | 0.040939 | 0.01027 | -0.040927 | -0.010262
66 | 64 | 0.68357 | 0.43748 | 1.1479e-09 | 0 | 0 | 0 | 0 | 0 | 1 | -90 | 90 | 0.060387 | 0.015256 | -0.06036 | -0.015238
83 | 84 | 2.9858 | 1.9109 | 5.0139e-09 | 0 | 0 | 0 | 0 | 0 | 1 | -90 | 90 | 0.020242 | 0.0050779 | -0.020228 | -0.0050698
58 | 60 | 4.2016 | 2.689 | 7.0556e-09 | 0 | 0 | 0 | 0 | 0 | 1 | -90 | 90 | 0.0062405 | 0.0015636 | -0.0062387 | -0.0015631
60 | 62 | 1.8627 | 1.1922 | 3.128e-09 | 0 | 0 | 0 | 0 | 0 | 1 | -90 | 90 | 0.0030799 | 0.00077169 | -0.0030797 | -0.00077187
60 | 63 | 1.9659 | 1.2582 | 3.3013e-09 | 0 | 0 | 0 | 0 | 0 | 1 | -90 | 90 | 0.0031588 | 0.00079145 | -0.0031585 | -0.00079163
68 | 69 | 2.0593 | 1.318 | 3.4582e-09 | 0 | 0 | 0 | 0 | 0 | 1 | -90 | 90 | 0.010436 | 0.0026165 | -0.010434 | -0.0026152
68 | 70 | 0.27663 | 0.17705 | 4.6454e-10 | 0 | 0 | 0 | 0 | 0 | 1 | -90 | 90 | -0.016964 | -0.0042525 | 0.016965 | 0.0042531
69 | 71 | 2.7376 | 1.752 | 4.5971e-09 | 0 | 0 | 0 | 0 | 0 | 1 | -90 | 90 | 0.0084713 | 0.0021233 | -0.0084691 | -0.0021224
70 | 72 | 1.1093 | 0.70998 | 1.8629e-09 | 0 | 0 | 0 | 0 | 0 | 1 | -90 | 90 | -0.018456 | -0.0046268 | 0.01846 | 0.0046293
71 | 73 | 1.379 | 0.88257 | 2.3157e-09 | 0 | 0 | 0 | 0 | 0 | 1 | -90 | 90 | 0.0070048 | 0.0017553 | -0.007004 | -0.0017551
73 | 76 | 0.99172 | 0.6347 | 1.6654e-09 | 0 | 0 | 0 | 0 | 0 | 1 | -90 | 90 | 0.0043879 | 0.0010994 | -0.0043877 | -0.0010994
76 | 75 | 2.2716 | 1.4538 | 3.8147e-09 | 0 | 0 | 0 | 0 | 0 | 1 | -90 | 90 | 0.0021239 | 0.00053202 | -0.0021238 | -0.0005323
109 | 106 | 2.692 | 1.7229 | 4.5206e-09 | 0 | 0 | 0 | 0 | 0 | 1 | -90 | 90 | -0.11442 | -0.029015 | 0.1148 | 0.029259
106 | 108 | 1.2288 | 0.78646 | 2.0636e-09 | 0 | 0 | 0 | 0 | 0 | 1 | -90 | 90 | 0.13154 | 0.033236 | -0.13131 | -0.03309
92 | 93 | 0.46929 | 0.30035 | 7.8807e-10 | 0 | 0 | 0 | 0 | 0 | 1 | -90 | 90 | -0.0070928 | -0.0017776 | 0.0070931 | 0.0017777
93 | 136 | 1.5838 | 1.0136 | 2.6597e-09 | 0 | 0 | 0 | 0 | 0 | 1 | -90 | 90 | 0.012481 | 0.0031285 | -0.012479 | -0.003127
93 | 123 | 3.3588 | 2.1496 | 5.6403e-09 | 0 | 0 | 0 | 0 | 0 | 1 | -90 | 90 | -0.021069 | -0.0052808 | 0.021085 | 0.0052906
136 | 135 | 0.65013 | 0.41608 | 1.0917e-09 | 0 | 0 | 0 | 0 | 0 | 1 | -90 | 90 | 0.0098322 | 0.0024638 | -0.0098315 | -0.0024635
123 | 121 | 0.81535 | 0.52183 | 1.3692e-09 | 0 | 0 | 0 | 0 | 0 | 1 | -90 | 90 | -0.023077 | -0.0057899 | 0.023082 | 0.0057928
135 | 119 | 1.9719 | 1.262 | 3.3113e-09 | 0 | 0 | 0 | 0 | 0 | 1 | -90 | 90 | 0.0073178 | 0.0018334 | -0.0073166 | -0.001833
121 | 120 | 1.5099 | 0.96632 | 2.5355e-09 | 0 | 0 | 0 | 0 | 0 | 1 | -90 | 90 | -0.024535 | -0.0061569 | 0.024545 | 0.006163
95 | 96 | 0.65673 | 0.4203 | 1.1028e-09 | 0 | 0 | 0 | 0 | 0 | 1 | -90 | 90 | -0.055525 | -0.013969 | 0.055547 | 0.013983
95 | 97 | 0.5234 | 0.33498 | 8.7894e-10 | 0 | 0 | 0 | 0 | 0 | 1 | -90 | 90 | 0.045849 | 0.011544 | -0.045837 | -0.011536
96 | 98 | 0.58901 | 0.37697 | 9.8911e-10 | 0 | 0 | 0 | 0 | 0 | 1 | -90 | 90 | -0.06443 | -0.016209 | 0.064456 | 0.016226
97 | 99 | 1.0103 | 0.64659 | 1.6966e-09 | 0 | 0 | 0 | 0 | 0 | 1 | -90 | 90 | 0.044127 | 0.011107 | -0.044105 | -0.011094
98 | 100 | 2.2718 | 1.454 | 3.815e-09 | 0 | 0 | 0 | 0 | 0 | 1 | -90 | 90 | -0.097141 | -0.024417 | 0.097374 | 0.024566
99 | 102 | 0.59898 | 0.38335 | 1.0058e-09 | 0 | 0 | 0 | 0 | 0 | 1 | -90 | 90 | 0.041328 | 0.010398 | -0.041317 | -0.010391
99 | 103 | 2.9264 | 1.8729 | 4.9142e-09 | 0 | 0 | 0 | 0 | 0 | 1 | -90 | 90 | 0.0027774 | 0.00069558 | -0.0027772 | -0.0006959
100 | 108 | 0.33241 | 0.21274 | 5.5821e-10 | 0 | 0 | 0 | 0 | 0 | 1 | -90 | 90 | -0.11677 | -0.029426 | 0.11682 | 0.029458
102 | 165 | 2.0365 | 1.3034 | 3.4198e-09 | 0 | 0 | 0 | 0 | 0 | 1 | -90 | 90 | 0.0059926 | 0.0015019 | -0.0059918 | -0.0015017
102 | 129 | 4.2402 | 2.7138 | 7.1205e-09 | 0 | 0 | 0 | 0 | 0 | 1 | -90 | 90 | 0.035324 | 0.0088894 | -0.035266 | -0.0088531
103 | 144 | 0.98331 | 0.62932 | 1.6512e-09 | 0 | 0 | 0 | 0 | 0 | 1 | -90 | 90 | 0.0027772 | 0.0006959 | -0.0027771 | -0.00069601
101 | 134 | 2.8057 | 1.7956 | 4.7115e-09 | 0 | 0 | 0 | 0 | 0 | 1 | -90 | 90 | 0.0080702 | 0.0020229 | -0.0080682 | -0.0020221
101 | 131 | 1.4991 | 0.9594 | 2.5173e-09 | 0 | 0 | 0 | 0 | 0 | 1 | -90 | 90 | -0.0080702 | -0.0020229 | 0.0080713 | 0.0020233
131 | 132 | 0.92914 | 0.59465 | 1.5603e-09 | 0 | 0 | 0 | 0 | 0 | 1 | -90 | 90 | -0.014093 | -0.0035324 | 0.014095 | 0.0035335
129 | 139 | 1.4147 | 0.90542 | 2.3757e-09 | 0 | 0 | 0 | 0 | 0 | 1 | -90 | 90 | 0.0042246 | 0.001058 | -0.0042243 | -0.0010581
129 | 128 | 3.1739 | 2.0313 | 5.3298e-09 | 0 | 0 | 0 | 0 | 0 | 1 | -90 | 90 | 0.031042 | 0.0077951 | -0.031008 | -0.0077742
132 | 133 | 1.4178 | 0.90738 | 2.3808e-09 | 0 | 0 | 0 | 0 | 0 | 1 | -90 | 90 | -0.015207 | -0.0038123 | 0.01521 | 0.0038143
139 | 163 | 0.46945 | 0.30045 | 7.8834e-10 | 0 | 0 | 0 | 0 | 0 | 1 | -90 | 90 | 0.0031715 | 0.00079425 | -0.0031715 | -0.0007943
128 | 130 | 0.84883 | 0.54325 | 1.4254e-09 | 0 | 0 | 0 | 0 | 0 | 1 | -90 | 90 | 0.018017 | 0.0045171 | -0.018014 | -0.0045154
128 | 126 | 2.2693 | 1.4523 | 3.8107e-09 | 0 | 0 | 0 | 0 | 0 | 1 | -90 | 90 | 0.012991 | 0.003257 | -0.012987 | -0.0032547
112 | 111 | 1.6491 | 1.0554 | 2.7693e-09 | 0 | 0 | 0 | 0 | 0 | 1 | -90 | 90 | 0.031723 | 0.0079903 | -0.031705 | -0.007979
111 | 113 | 2.3293 | 1.4908 | 3.9116e-09 | 0 | 0 | 0 | 0 | 0 | 1 | -90 | 90 | 0.030117 | 0.0075809 | -0.030094 | -0.0075666
113 | 115 | 2.2347 | 1.4302 | 3.7527e-09 | 0 | 0 | 0 | 0 | 0 | 1 | -90 | 90 | 0.030094 | 0.0075666 | -0.030072 | -0.0075529
115 | 120 | 1.5111 | 0.96713 | 2.5376e-09 | 0 | 0 | 0 | 0 | 0 | 1 | -90 | 90 | 0.028819 | 0.0072388 | -0.028805 | -0.0072303
120 | 122 | 1.7003 | 1.0882 | 2.8552e-09 | 0 | 0 | 0 | 0 | 0 | 1 | -90 | 90 | 0.0042602 | 0.0010673 | -0.0042598 | -0.0010674
117 | 118 | 3.0041 | 1.9226 | 5.0446e-09 | 0 | 0 | 0 | 0 | 0 | 1 | -90 | 90 | 0.0046028 | 0.0011531 | -0.0046021 | -0.0011532
117 | 119 | 3.5659 | 2.2822 | 5.9881e-09 | 0 | 0 | 0 | 0 | 0 | 1 | -90 | 90 | -0.0046028 | -0.0011531 | 0.0046037 | 0.0011531
118 | 137 | 2.0144 | 1.2892 | 3.3827e-09 | 0 | 0 | 0 | 0 | 0 | 1 | -90 | 90 | 0.0046021 | 0.0011532 | -0.0046017 | -0.0011532
137 | 138 | 0.51494 | 0.32956 | 8.6472e-10 | 0 | 0 | 0 | 0 | 0 | 1 | -90 | 90 | 0.0015989 | 0.00040064 | -0.0015988 | -0.00040071
122 | 124 | 1.8781 | 1.202 | 3.1538e-09 | 0 | 0 | 0 | 0 | 0 | 1 | -90 | 90 | 0.0024857 | 0.00062272 | -0.0024856 | -0.00062295
125 | 126 | 1.7901 | 1.1457 | 3.006e-09 | 0 | 0 | 0 | 0 | 0 | 1 | -90 | 90 | -0.006666 | -0.0016704 | 0.0066669 | 0.0016707
125 | 127 | 3.0012 | 1.9208 | 5.0398e-09 | 0 | 0 | 0 | 0 | 0 | 1 | -90 | 90 | 0.0042345 | 0.001061 | -0.0042339 | -0.0010611
130 | 140 | 1.0866 | 0.6954 | 1.8246e-09 | 0 | 0 | 0 | 0 | 0 | 1 | -90 | 90 | 0.011514 | 0.0028861 | -0.011512 | -0.0028852
130 | 141 | 4.3611 | 2.7911 | 7.3235e-09 | 0 | 0 | 0 | 0 | 0 | 1 | -90 | 90 | 0.0065003 | 0.0016293 | -0.0064983 | -0.0016287
141 | 166 | 1.6489 | 1.0553 | 2.769e-09 | 0 | 0 | 0 | 0 | 0 | 1 | -90 | 90 | 0.0064983 | 0.0016287 | -0.0064975 | -0.0016285
163 | 162 | 3.2973 | 2.1103 | 5.5371e-09 | 0 | 0 | 0 | 0 | 0 | 1 | -90 | 90 | 0.0020989 | 0.00052548 | -0.0020988 | -0.00052592
162 | 164 | 0.56311 | 0.36039 | 9.4562e-10 | 0 | 0 | 0 | 0 | 0 | 1 | -90 | 90 | 0.00089671 | 0.00022465 | -0.00089671 | -0.00022474