## bus_data
BUS_I | BUS_TYPE | Pd | Qd | Gs | Bs | area | Vm | Va | baseKV | zone | Vmax | Vmin
1 | 1 | 0.0021306 | 0.00053399 | 0 | 0 | 1 | 0.98738 | -0.24248 | 0.4 | 1 | 1.1 | 0.9
2 | 1 | 0.0045703 | 0.0011454 | 0 | 0 | 1 | 0.98681 | -0.25364 | 0.4 | 1 | 1.1 | 0.9
3 | 1 | 0.0037877 | 0.00094929 | 0 | 0 | 1 | 0.98787 | -0.23311 | 0.4 | 1 | 1.1 | 0.9
4 | 1 | 0.003098 | 0.00077643 | 0 | 0 | 1 | 0.98645 | -0.26055 | 0.4 | 1 | 1.1 | 0.9
5 | 1 | 0.0021647 | 0.00054253 | 0 | 0 | 1 | 0.98828 | -0.22512 | 0.4 | 1 | 1.1 | 0.9
9 | 1 | 0.0054002 | 0.0013534 | 0 | 0 | 1 | 0.98587 | -0.2719 | 0.4 | 1 | 1.1 | 0.9
6 | 1 | 0.001136 | 0.00028471 | 0 | 0 | 1 | 0.9893 | -0.20524 | 0.4 | 1 | 1.1 | 0.9
8 | 1 | 0.0020961 | 0.00052532 | 0 | 0 | 1 | 0.98579 | -0.27348 | 0.4 | 1 | 1.1 | 0.9
7 | 1 | 0 | 0 | 0 | 0 | 1 | 0.99006 | -0.19048 | 0.4 | 1 | 1.1 | 0.9
14 | 1 | 0 | 0 | 0 | 0 | 1 | 0.98995 | -0.19274 | 0.4 | 1 | 1.1 | 0.9
15 | 1 | 0.00063311 | 0.00015867 | 0 | 0 | 1 | 0.9914 | -0.16473 | 0.4 | 1 | 1.1 | 0.9
13 | 1 | 0.0028701 | 0.00071932 | 0 | 0 | 1 | 0.9899 | -0.19369 | 0.4 | 1 | 1.1 | 0.9
16 | 1 | 0.0012378 | 0.00031021 | 0 | 0 | 1 | 0.99275 | -0.13875 | 0.4 | 1 | 1.1 | 0.9
10 | 1 | 0.0024774 | 0.0006209 | 0 | 0 | 1 | 0.98554 | -0.27834 | 0.4 | 1 | 1.1 | 0.9
11 | 1 | 0.0027289 | 0.00068393 | 0 | 0 | 1 | 0.9853 | -0.28301 | 0.4 | 1 | 1.1 | 0.9
22 | 1 | 0 | 0 | 0 | 0 | 1 | 0.98497 | -0.28944 | 0.4 | 1 | 1.1 | 0.9
23 | 1 | 0.0014025 | 0.00035151 | 0 | 0 | 1 | 0.98464 | -0.29595 | 0.4 | 1 | 1.1 | 0.9
21 | 1 | 0.002022 | 0.00050676 | 0 | 0 | 1 | 0.98493 | -0.29035 | 0.4 | 1 | 1.1 | 0.9
12 | 1 | 0.00077106 | 0.00019325 | 0 | 0 | 1 | 0.98989 | -0.19394 | 0.4 | 1 | 1.1 | 0.9
18 | 1 | 0.0011394 | 0.00028555 | 0 | 0 | 1 | 0.98437 | -0.30123 | 0.4 | 1 | 1.1 | 0.9
19 | 1 | 0.0022566 | 0.00056555 | 0 | 0 | 1 | 0.98441 | -0.30051 | 0.4 | 1 | 1.1 | 0.9
17 | 1 | 0 | 0 | 0 | 0 | 1 | 0.99357 | -0.12293 | 0.4 | 1 | 1.1 | 0.9
48 | 1 | 0.0014352 | 0.00035969 | 0 | 0 | 1 | 0.99309 | -0.13218 | 0.4 | 1 | 1.1 | 0.9
47 | 1 | 0.0019666 | 0.00049288 | 0 | 0 | 1 | 0.99605 | -0.075369 | 0.4 | 1 | 1.1 | 0.9
39 | 1 | 0 | 0 | 0 | 0 | 1 | 0.99234 | -0.14664 | 0.4 | 1 | 1.1 | 0.9
46 | 1 | 0.0021366 | 0.00053549 | 0 | 0 | 1 | 0.99776 | -0.04275 | 0.4 | 1 | 1.1 | 0.9
20 | 1 | 0.0013968 | 0.00035007 | 0 | 0 | 1 | 0.98446 | -0.2994 | 0.4 | 1 | 1.1 | 0.9
42 | 1 | 0.0017075 | 0.00042794 | 0 | 0 | 1 | 0.98451 | -0.29855 | 0.4 | 1 | 1.1 | 0.9
41 | 1 | 0.00163 | 0.00040851 | 0 | 0 | 1 | 0.98456 | -0.29748 | 0.4 | 1 | 1.1 | 0.9
24 | 1 | 0.0016252 | 0.00040731 | 0 | 0 | 1 | 0.99885 | -0.022101 | 0.4 | 1 | 1.1 | 0.9
25 | 1 | 0.0046477 | 0.0011648 | 0 | 0 | 1 | 0.99868 | -0.025473 | 0.4 | 1 | 1.1 | 0.9
26 | 1 | 0.0032022 | 0.00080254 | 0 | 0 | 1 | 0.99907 | -0.017969 | 0.4 | 1 | 1.1 | 0.9
27 | 1 | 0 | 0 | 0 | 0 | 1 | 0.9985 | -0.028933 | 0.4 | 1 | 1.1 | 0.9
28 | 1 | 0.001911 | 0.00047894 | 0 | 0 | 1 | 0.99927 | -0.01403 | 0.4 | 1 | 1.1 | 0.9
40 | 1 | 0.0029492 | 0.00073915 | 0 | 0 | 1 | 0.99822 | -0.034174 | 0.4 | 1 | 1.1 | 0.9
29 | 1 | 0.0046438 | 0.0011638 | 0 | 0 | 1 | 0.99959 | -0.0079295 | 0.4 | 1 | 1.1 | 0.9
43 | 1 | 0.0018718 | 0.00046912 | 0 | 0 | 1 | 0.99816 | -0.035458 | 0.4 | 1 | 1.1 | 0.9
30 | 3 | 0.0019143 | 0.00047976 | 0 | 0 | 1 | 1 | 0 | 0.4 | 1 | 1.1 | 0.9
44 | 1 | 0.0028562 | 0.00071584 | 0 | 0 | 1 | 0.99936 | -0.012243 | 0.4 | 1 | 1.1 | 0.9
45 | 1 | 0.0025883 | 0.0006487 | 0 | 0 | 1 | 0.99777 | -0.04256 | 0.4 | 1 | 1.1 | 0.9
31 | 1 | 0.0026809 | 0.00067189 | 0 | 0 | 1 | 0.99082 | -0.17624 | 0.4 | 1 | 1.1 | 0.9
32 | 1 | 0.0014733 | 0.00036925 | 0 | 0 | 1 | 0.99085 | -0.17559 | 0.4 | 1 | 1.1 | 0.9
34 | 1 | 0.00072813 | 0.00018249 | 0 | 0 | 1 | 0.99088 | -0.17506 | 0.4 | 1 | 1.1 | 0.9
35 | 1 | 0.001704 | 0.00042705 | 0 | 0 | 1 | 0.991 | -0.17263 | 0.4 | 1 | 1.1 | 0.9
36 | 1 | 0.0034874 | 0.00087403 | 0 | 0 | 1 | 0.99121 | -0.16858 | 0.4 | 1 | 1.1 | 0.9
37 | 1 | 0.0029369 | 0.00073606 | 0 | 0 | 1 | 0.99155 | -0.16205 | 0.4 | 1 | 1.1 | 0.9
38 | 1 | 0.0031161 | 0.00078096 | 0 | 0 | 1 | 0.99205 | -0.15229 | 0.4 | 1 | 1.1 | 0.9

## generator_data
GEN_BUS | PG | QG | QMAX | QMIN | VG | MBASE | GEN_STATUS | PMAX | PMIN
30 | 0.097289 | 0.024664 | 10 | -10 | 1 | 100 | 1 | 10 | 0

## branch_data
F_BUS | T_BUS | BR_R | BR_X | BR_B | RATE_A | RATE_B | RATE_C | TAP | SHIFT | BR_STATUS | ANGMIN | ANGMAX | P_in | Q_in | P_out | Q_out
1 | 2 | 1.5258 | 0.97654 | 2.5623e-09 | 0 | 0 | 0 | 0 | 0 | 1 | -90 | 90 | 0.031981 | 0.0080334 | -0.031964 | -0.0080228
1 | 3 | 1.2037 | 0.77036 | 2.0213e-09 | 0 | 0 | 0 | 0 | 0 | 1 | -90 | 90 | -0.034112 | -0.0085674 | 0.034127 | 0.008577
2 | 4 | 1.1017 | 0.70508 | 1.85e-09 | 0 | 0 | 0 | 0 | 0 | 1 | -90 | 90 | 0.027394 | 0.0068773 | -0.027385 | -0.0068718
3 | 5 | 0.92283 | 0.59061 | 1.5497e-09 | 0 | 0 | 0 | 0 | 0 | 1 | -90 | 90 | -0.037915 | -0.0095263 | 0.037929 | 0.0095354
4 | 9 | 2.0391 | 1.305 | 3.4242e-09 | 0 | 0 | 0 | 0 | 0 | 1 | -90 | 90 | 0.024287 | 0.0060953 | -0.024274 | -0.0060872
5 | 6 | 2.1773 | 1.3934 | 3.6562e-09 | 0 | 0 | 0 | 0 | 0 | 1 | -90 | 90 | -0.040094 | -0.010078 | 0.040132 | 0.010102
9 | 8 | 0.36596 | 0.23421 | 6.1454e-10 | 0 | 0 | 0 | 0 | 0 | 1 | -90 | 90 | 0.018873 | 0.0047338 | -0.018872 | -0.004733
6 | 7 | 1.5749 | 1.0079 | 2.6447e-09 | 0 | 0 | 0 | 0 | 0 | 1 | -90 | 90 | -0.041268 | -0.010387 | 0.041297 | 0.010405
8 | 10 | 1.2601 | 0.80648 | 2.1161e-09 | 0 | 0 | 0 | 0 | 0 | 1 | -90 | 90 | 0.016776 | 0.0042077 | -0.016772 | -0.0042054
7 | 14 | 2.7264 | 1.7449 | 4.5784e-09 | 0 | 0 | 0 | 0 | 0 | 1 | -90 | 90 | 0.0036417 | 0.00091206 | -0.0036414 | -0.00091226
7 | 15 | 2.5283 | 1.6181 | 4.2458e-09 | 0 | 0 | 0 | 0 | 0 | 1 | -90 | 90 | -0.044939 | -0.011317 | 0.044994 | 0.011352
14 | 13 | 1.1436 | 0.73193 | 1.9205e-09 | 0 | 0 | 0 | 0 | 0 | 1 | -90 | 90 | 0.0036414 | 0.00091226 | -0.0036412 | -0.00091234
15 | 16 | 2.5226 | 1.6144 | 4.2361e-09 | 0 | 0 | 0 | 0 | 0 | 1 | -90 | 90 | -0.045627 | -0.011511 | 0.045684 | 0.011547
13 | 12 | 1.4302 | 0.91533 | 2.4017e-09 | 0 | 0 | 0 | 0 | 0 | 1 | -90 | 90 | 0.00077107 | 0.00019302 | -0.00077106 | -0.00019325
16 | 17 | 1.4992 | 0.9595 | 2.5176e-09 | 0 | 0 | 0 | 0 | 0 | 1 | -90 | 90 | -0.046922 | -0.011857 | 0.046958 | 0.011879
10 | 11 | 1.4251 | 0.91205 | 2.3931e-09 | 0 | 0 | 0 | 0 | 0 | 1 | -90 | 90 | 0.014295 | 0.0035845 | -0.014292 | -0.0035827
11 | 22 | 2.4169 | 1.5468 | 4.0587e-09 | 0 | 0 | 0 | 0 | 0 | 1 | -90 | 90 | 0.011563 | 0.0028987 | -0.011559 | -0.0028969
22 | 23 | 2.9678 | 1.8994 | 4.9838e-09 | 0 | 0 | 0 | 0 | 0 | 1 | -90 | 90 | 0.009537 | 0.0023904 | -0.009534 | -0.0023889
22 | 21 | 1.9646 | 1.2573 | 3.2991e-09 | 0 | 0 | 0 | 0 | 0 | 1 | -90 | 90 | 0.0020221 | 0.0005065 | -0.002022 | -0.00050677
23 | 41 | 0.81928 | 0.52434 | 1.3758e-09 | 0 | 0 | 0 | 0 | 0 | 1 | -90 | 90 | 0.0081315 | 0.0020374 | -0.0081309 | -0.0020372
18 | 19 | 2.7476 | 1.7584 | 4.6139e-09 | 0 | 0 | 0 | 0 | 0 | 1 | -90 | 90 | -0.0011394 | -0.00028555 | 0.0011394 | 0.00028513
19 | 20 | 1.4237 | 0.91117 | 2.3908e-09 | 0 | 0 | 0 | 0 | 0 | 1 | -90 | 90 | -0.003396 | -0.00085068 | 0.0033961 | 0.00085057
17 | 48 | 2.3296 | 1.491 | 3.9121e-09 | 0 | 0 | 0 | 0 | 0 | 1 | -90 | 90 | 0.017596 | 0.0044201 | -0.017589 | -0.0044155
17 | 47 | 3.2837 | 2.1016 | 5.5143e-09 | 0 | 0 | 0 | 0 | 0 | 1 | -90 | 90 | -0.064554 | -0.0163 | 0.064701 | 0.016393
48 | 39 | 3.9599 | 2.5343 | 6.6497e-09 | 0 | 0 | 0 | 0 | 0 | 1 | -90 | 90 | 0.016153 | 0.0040558 | -0.016142 | -0.0040493
47 | 46 | 2.1946 | 1.4045 | 3.6853e-09 | 0 | 0 | 0 | 0 | 0 | 1 | -90 | 90 | -0.066668 | -0.016886 | 0.066773 | 0.016953
39 | 38 | 1.5451 | 0.98889 | 2.5947e-09 | 0 | 0 | 0 | 0 | 0 | 1 | -90 | 90 | 0.016142 | 0.0040493 | -0.016138 | -0.0040468
46 | 45 | 0.012351 | 0.0079045 | 2.074e-11 | 0 | 0 | 0 | 0 | 0 | 1 | -90 | 90 | -0.068909 | -0.017488 | 0.06891 | 0.017489
20 | 42 | 0.77064 | 0.49321 | 1.2941e-09 | 0 | 0 | 0 | 0 | 0 | 1 | -90 | 90 | -0.0047929 | -0.0012006 | 0.0047931 | 0.0012006
42 | 41 | 0.7113 | 0.45523 | 1.1945e-09 | 0 | 0 | 0 | 0 | 0 | 1 | -90 | 90 | -0.0065006 | -0.0016286 | 0.0065009 | 0.0016287
24 | 25 | 1.5911 | 1.0183 | 2.6719e-09 | 0 | 0 | 0 | 0 | 0 | 1 | -90 | 90 | 0.0094724 | 0.0023733 | -0.0094709 | -0.0023726
24 | 26 | 1.6653 | 1.0658 | 2.7965e-09 | 0 | 0 | 0 | 0 | 0 | 1 | -90 | 90 | -0.011098 | -0.0027806 | 0.0111 | 0.0027817
25 | 27 | 3.2052 | 2.0513 | 5.3825e-09 | 0 | 0 | 0 | 0 | 0 | 1 | -90 | 90 | 0.0048232 | 0.0012078 | -0.0048224 | -0.0012078
26 | 28 | 1.2324 | 0.78874 | 2.0695e-09 | 0 | 0 | 0 | 0 | 0 | 1 | -90 | 90 | -0.014302 | -0.0035843 | 0.014305 | 0.0035858
27 | 40 | 4.8543 | 3.1068 | 8.1517e-09 | 0 | 0 | 0 | 0 | 0 | 1 | -90 | 90 | 0.0048224 | 0.0012078 | -0.0048212 | -0.0012078
28 | 29 | 1.6845 | 1.0781 | 2.8287e-09 | 0 | 0 | 0 | 0 | 0 | 1 | -90 | 90 | -0.016216 | -0.0040647 | 0.01622 | 0.0040675
40 | 43 | 3.0645 | 1.9613 | 5.146e-09 | 0 | 0 | 0 | 0 | 0 | 1 | -90 | 90 | 0.0018719 | 0.00046868 | -0.0018718 | -0.00046912
29 | 30 | 1.7033 | 1.0901 | 2.8602e-09 | 0 | 0 | 0 | 0 | 0 | 1 | -90 | 90 | -0.020864 | -0.0052313 | 0.020872 | 0.0052361
30 | 44 | 0.74316 | 0.47562 | 1.248e-09 | 0 | 0 | 0 | 0 | 0 | 1 | -90 | 90 | 0.074503 | 0.018948 | -0.074459 | -0.01892
44 | 45 | 1.9102 | 1.2225 | 3.2077e-09 | 0 | 0 | 0 | 0 | 0 | 1 | -90 | 90 | 0.071603 | 0.018204 | -0.071498 | -0.018137
31 | 32 | 1.0589 | 0.67768 | 1.7781e-09 | 0 | 0 | 0 | 0 | 0 | 1 | -90 | 90 | -0.0026809 | -0.00067189 | 0.0026809 | 0.00067177
32 | 34 | 0.5609 | 0.35898 | 9.419e-10 | 0 | 0 | 0 | 0 | 0 | 1 | -90 | 90 | -0.0041543 | -0.001041 | 0.0041544 | 0.001041
34 | 35 | 2.1951 | 1.4048 | 3.6861e-09 | 0 | 0 | 0 | 0 | 0 | 1 | -90 | 90 | -0.0048825 | -0.0012235 | 0.0048831 | 0.0012235
35 | 36 | 2.7062 | 1.732 | 4.5444e-09 | 0 | 0 | 0 | 0 | 0 | 1 | -90 | 90 | -0.006587 | -0.0016505 | 0.0065883 | 0.0016509
36 | 37 | 2.8527 | 1.8257 | 4.7904e-09 | 0 | 0 | 0 | 0 | 0 | 1 | -90 | 90 | -0.010076 | -0.0025249 | 0.010079 | 0.0025265
37 | 38 | 3.306 | 2.1159 | 5.5517e-09 | 0 | 0 | 0 | 0 | 0 | 1 | -90 | 90 | -0.013016 | -0.0032625 | 0.013022 | 0.0032659