## bus_data
BUS_I | BUS_TYPE | Pd | Qd | Gs | Bs | area | Vm | Va | baseKV | zone | Vmax | Vmin
1 | 1 | 0.008483 | 0.002126 | 0 | 0 | 1 | 0.98657 | -0.2589 | 0.4 | 1 | 1.1 | 0.9
2 | 1 | 0 | 0 | 0 | 0 | 1 | 0.98673 | -0.25595 | 0.4 | 1 | 1.1 | 0.9
4 | 1 | 0 | 0 | 0 | 0 | 1 | 0.98773 | -0.23646 | 0.4 | 1 | 1.1 | 0.9
12 | 1 | 0.0012933 | 0.00032412 | 0 | 0 | 1 | 0.98876 | -0.21647 | 0.4 | 1 | 1.1 | 0.9
10 | 1 | 0 | 0 | 0 | 0 | 1 | 0.98889 | -0.21394 | 0.4 | 1 | 1.1 | 0.9
5 | 1 | 0.003772 | 0.00094535 | 0 | 0 | 1 | 0.98863 | -0.21886 | 0.4 | 1 | 1.1 | 0.9
6 | 1 | 0 | 0 | 0 | 0 | 1 | 0.98869 | -0.21775 | 0.4 | 1 | 1.1 | 0.9
7 | 1 | 0.001095 | 0.00027443 | 0 | 0 | 1 | 0.98877 | -0.21625 | 0.4 | 1 | 1.1 | 0.9
13 | 1 | 0 | 0 | 0 | 0 | 1 | 0.98886 | -0.2144 | 0.4 | 1 | 1.1 | 0.9
9 | 1 | 0.001177 | 0.00029497 | 0 | 0 | 1 | 0.98885 | -0.21466 | 0.4 | 1 | 1.1 | 0.9
11 | 1 | 0 | 0 | 0 | 0 | 1 | 0.98898 | -0.21216 | 0.4 | 1 | 1.1 | 0.9
19 | 1 | 0 | 0 | 0 | 0 | 1 | 0.9888 | -0.21557 | 0.4 | 1 | 1.1 | 0.9
14 | 1 | 0.0073214 | 0.0018349 | 0 | 0 | 1 | 0.9897 | -0.19809 | 0.4 | 1 | 1.1 | 0.9
18 | 1 | 0 | 0 | 0 | 0 | 1 | 0.99766 | -0.044687 | 0.4 | 1 | 1.1 | 0.9
23 | 1 | 0 | 0 | 0 | 0 | 1 | 0.99762 | -0.045415 | 0.4 | 1 | 1.1 | 0.9
24 | 3 | 0.03233 | 0.0081027 | 0 | 0 | 1 | 1 | 0 | 0.4 | 1 | 1.1 | 0.9
20 | 1 | 0.0071383 | 0.001789 | 0 | 0 | 1 | 0.99684 | -0.060423 | 0.4 | 1 | 1.1 | 0.9
37 | 1 | 0.018933 | 0.0047451 | 0 | 0 | 1 | 0.98838 | -0.22373 | 0.4 | 1 | 1.1 | 0.9
15 | 1 | 0 | 0 | 0 | 0 | 1 | 0.99064 | -0.17995 | 0.4 | 1 | 1.1 | 0.9
17 | 1 | 0.0024776 | 0.00062094 | 0 | 0 | 1 | 0.99154 | -0.16258 | 0.4 | 1 | 1.1 | 0.9
16 | 1 | 0 | 0 | 0 | 0 | 1 | 0.99187 | -0.15609 | 0.4 | 1 | 1.1 | 0.9
25 | 1 | 0.0038559 | 0.00096638 | 0 | 0 | 1 | 0.99241 | -0.14563 | 0.4 | 1 | 1.1 | 0.9
26 | 1 | 0 | 0 | 0 | 0 | 1 | 0.99306 | -0.13315 | 0.4 | 1 | 1.1 | 0.9
51 | 1 | 0.0045849 | 0.0011491 | 0 | 0 | 1 | 0.99762 | -0.045562 | 0.4 | 1 | 1.1 | 0.9
47 | 1 | 0.010854 | 0.0027203 | 0 | 0 | 1 | 0.99679 | -0.061044 | 0.4 | 1 | 1.1 | 0.9
21 | 1 | 0.013406 | 0.0033599 | 0 | 0 | 1 | 0.99645 | -0.067995 | 0.4 | 1 | 1.1 | 0.9
36 | 1 | 0.00129 | 0.00032331 | 0 | 0 | 1 | 0.98832 | -0.22502 | 0.4 | 1 | 1.1 | 0.9
22 | 1 | 0 | 0 | 0 | 0 | 1 | 0.99367 | -0.12136 | 0.4 | 1 | 1.1 | 0.9
34 | 1 | 0.04526 | 0.011343 | 0 | 0 | 1 | 0.99279 | -0.13838 | 0.4 | 1 | 1.1 | 0.9
84 | 1 | 0.033821 | 0.0084764 | 0 | 0 | 1 | 0.99263 | -0.14158 | 0.4 | 1 | 1.1 | 0.9
27 | 1 | 0.0018912 | 0.00047399 | 0 | 0 | 1 | 0.99305 | -0.13329 | 0.4 | 1 | 1.1 | 0.9
44 | 1 | 0 | 0 | 0 | 0 | 1 | 0.99754 | -0.047023 | 0.4 | 1 | 1.1 | 0.9
40 | 1 | 0 | 0 | 0 | 0 | 1 | 0.99504 | -0.094375 | 0.4 | 1 | 1.1 | 0.9
28 | 1 | 0.0088731 | 0.0022238 | 0 | 0 | 1 | 0.9793 | -0.39821 | 0.4 | 1 | 1.1 | 0.9
29 | 1 | 0.005714 | 0.0014321 | 0 | 0 | 1 | 0.97963 | -0.39175 | 0.4 | 1 | 1.1 | 0.9
30 | 1 | 0 | 0 | 0 | 0 | 1 | 0.97921 | -0.40002 | 0.4 | 1 | 1.1 | 0.9
31 | 1 | 0.0062925 | 0.001577 | 0 | 0 | 1 | 0.97979 | -0.38858 | 0.4 | 1 | 1.1 | 0.9
32 | 1 | 0.0026065 | 0.00065325 | 0 | 0 | 1 | 0.97912 | -0.40175 | 0.4 | 1 | 1.1 | 0.9
33 | 1 | 0 | 0 | 0 | 0 | 1 | 0.97907 | -0.40286 | 0.4 | 1 | 1.1 | 0.9
65 | 1 | 0 | 0 | 0 | 0 | 1 | 0.98043 | -0.37613 | 0.4 | 1 | 1.1 | 0.9
78 | 1 | 0 | 0 | 0 | 0 | 1 | 0.97898 | -0.40444 | 0.4 | 1 | 1.1 | 0.9
129 | 1 | 0.0024856 | 0.00062294 | 0 | 0 | 1 | 0.979 | -0.4042 | 0.4 | 1 | 1.1 | 0.9
66 | 1 | 0 | 0 | 0 | 0 | 1 | 0.97993 | -0.38592 | 0.4 | 1 | 1.1 | 0.9
67 | 1 | 0.0019885 | 0.00049837 | 0 | 0 | 1 | 0.98149 | -0.35534 | 0.4 | 1 | 1.1 | 0.9
76 | 1 | 0.0014424 | 0.0003615 | 0 | 0 | 1 | 0.97887 | -0.40664 | 0.4 | 1 | 1.1 | 0.9
35 | 1 | 0.0016403 | 0.00041111 | 0 | 0 | 1 | 0.9883 | -0.22541 | 0.4 | 1 | 1.1 | 0.9
38 | 1 | 0.025004 | 0.0062667 | 0 | 0 | 1 | 0.99495 | -0.096119 | 0.4 | 1 | 1.1 | 0.9
39 | 1 | 0 | 0 | 0 | 0 | 1 | 0.99271 | -0.13911 | 0.4 | 1 | 1.1 | 0.9
41 | 1 | 0 | 0 | 0 | 0 | 1 | 0.99018 | -0.18812 | 0.4 | 1 | 1.1 | 0.9
42 | 1 | 0.024433 | 0.0061236 | 0 | 0 | 1 | 0.99061 | -0.17949 | 0.4 | 1 | 1.1 | 0.9
43 | 1 | 0 | 0 | 0 | 0 | 1 | 0.99191 | -0.1546 | 0.4 | 1 | 1.1 | 0.9
45 | 1 | 0 | 0 | 0 | 0 | 1 | 0.99166 | -0.15943 | 0.4 | 1 | 1.1 | 0.9
46 | 1 | 0 | 0 | 0 | 0 | 1 | 0.99342 | -0.12529 | 0.4 | 1 | 1.1 | 0.9
49 | 1 | 0.078123 | 0.019579 | 0 | 0 | 1 | 0.99 | -0.19155 | 0.4 | 1 | 1.1 | 0.9
58 | 1 | 0.0018424 | 0.00046174 | 0 | 0 | 1 | 0.98957 | -0.19945 | 0.4 | 1 | 1.1 | 0.9
72 | 1 | 0.0026584 | 0.00066626 | 0 | 0 | 1 | 0.99104 | -0.17153 | 0.4 | 1 | 1.1 | 0.9
52 | 1 | 0 | 0 | 0 | 0 | 1 | 0.9975 | -0.047782 | 0.4 | 1 | 1.1 | 0.9
63 | 1 | 0 | 0 | 0 | 0 | 1 | 0.99151 | -0.16242 | 0.4 | 1 | 1.1 | 0.9
100 | 1 | 0.0050788 | 0.0012729 | 0 | 0 | 1 | 0.99129 | -0.16671 | 0.4 | 1 | 1.1 | 0.9
54 | 1 | 0.0052716 | 0.0013212 | 0 | 0 | 1 | 0.99108 | -0.16997 | 0.4 | 1 | 1.1 | 0.9
48 | 1 | 0.020949 | 0.0052504 | 0 | 0 | 1 | 0.98941 | -0.20315 | 0.4 | 1 | 1.1 | 0.9
59 | 1 | 0.0024416 | 0.00061193 | 0 | 0 | 1 | 0.98841 | -0.22176 | 0.4 | 1 | 1.1 | 0.9
70 | 1 | 0.0011065 | 0.00027732 | 0 | 0 | 1 | 0.99095 | -0.17333 | 0.4 | 1 | 1.1 | 0.9
73 | 1 | 0.0041078 | 0.0010295 | 0 | 0 | 1 | 0.98621 | -0.26392 | 0.4 | 1 | 1.1 | 0.9
56 | 1 | 0 | 0 | 0 | 0 | 1 | 0.98625 | -0.26316 | 0.4 | 1 | 1.1 | 0.9
80 | 1 | 0.0028063 | 0.00070333 | 0 | 0 | 1 | 0.99747 | -0.048394 | 0.4 | 1 | 1.1 | 0.9
97 | 1 | 0.0013555 | 0.00033973 | 0 | 0 | 1 | 0.99139 | -0.16481 | 0.4 | 1 | 1.1 | 0.9
99 | 1 | 0.0029323 | 0.00073491 | 0 | 0 | 1 | 0.99118 | -0.16876 | 0.4 | 1 | 1.1 | 0.9
57 | 1 | 0.0053418 | 0.0013388 | 0 | 0 | 1 | 0.98659 | -0.25652 | 0.4 | 1 | 1.1 | 0.9
55 | 1 | 0 | 0 | 0 | 0 | 1 | 0.98671 | -0.25413 | 0.4 | 1 | 1.1 | 0.9
53 | 1 | 0.031812 | 0.007973 | 0 | 0 | 1 | 0.9877 | -0.23506 | 0.4 | 1 | 1.1 | 0.9
50 | 1 | 0.0053358 | 0.0013373 | 0 | 0 | 1 | 0.98926 | -0.206 | 0.4 | 1 | 1.1 | 0.9
74 | 1 | 0 | 0 | 0 | 0 | 1 | 0.98569 | -0.27381 | 0.4 | 1 | 1.1 | 0.9
87 | 1 | 0.0012016 | 0.00030114 | 0 | 0 | 1 | 0.9845 | -0.29693 | 0.4 | 1 | 1.1 | 0.9
75 | 1 | 0.0030433 | 0.00076273 | 0 | 0 | 1 | 0.98251 | -0.33562 | 0.4 | 1 | 1.1 | 0.9
93 | 1 | 0 | 0 | 0 | 0 | 1 | 0.98256 | -0.33454 | 0.4 | 1 | 1.1 | 0.9
60 | 1 | 0.0015408 | 0.00038617 | 0 | 0 | 1 | 0.98738 | -0.24145 | 0.4 | 1 | 1.1 | 0.9
61 | 1 | 0.0011917 | 0.00029866 | 0 | 0 | 1 | 0.98661 | -0.25638 | 0.4 | 1 | 1.1 | 0.9
62 | 1 | 0 | 0 | 0 | 0 | 1 | 0.98577 | -0.27247 | 0.4 | 1 | 1.1 | 0.9
64 | 1 | 0 | 0 | 0 | 0 | 1 | 0.98266 | -0.33287 | 0.4 | 1 | 1.1 | 0.9
85 | 1 | 0.0012677 | 0.00031771 | 0 | 0 | 1 | 0.98002 | -0.38431 | 0.4 | 1 | 1.1 | 0.9
95 | 1 | 0.0020981 | 0.00052584 | 0 | 0 | 1 | 0.99137 | -0.16516 | 0.4 | 1 | 1.1 | 0.9
86 | 1 | 0.0399 | 0.0099999 | 0 | 0 | 1 | 0.97688 | -0.44582 | 0.4 | 1 | 1.1 | 0.9
107 | 1 | 0.0025396 | 0.00063648 | 0 | 0 | 1 | 0.97842 | -0.41529 | 0.4 | 1 | 1.1 | 0.9
106 | 1 | 0.0031591 | 0.00079174 | 0 | 0 | 1 | 0.97987 | -0.38696 | 0.4 | 1 | 1.1 | 0.9
88 | 1 | 0 | 0 | 0 | 0 | 1 | 0.9827 | -0.33187 | 0.4 | 1 | 1.1 | 0.9
111 | 1 | 0.0023757 | 0.00059541 | 0 | 0 | 1 | 0.97764 | -0.4307 | 0.4 | 1 | 1.1 | 0.9
68 | 1 | 0.0017283 | 0.00043314 | 0 | 0 | 1 | 0.99085 | -0.17517 | 0.4 | 1 | 1.1 | 0.9
69 | 1 | 0.0079453 | 0.0019913 | 0 | 0 | 1 | 0.99049 | -0.18221 | 0.4 | 1 | 1.1 | 0.9
71 | 1 | 0.0068808 | 0.0017245 | 0 | 0 | 1 | 0.99039 | -0.18413 | 0.4 | 1 | 1.1 | 0.9
81 | 1 | 0.0019194 | 0.00048106 | 0 | 0 | 1 | 0.99021 | -0.18761 | 0.4 | 1 | 1.1 | 0.9
103 | 1 | 0.0041823 | 0.0010482 | 0 | 0 | 1 | 0.99014 | -0.189 | 0.4 | 1 | 1.1 | 0.9
90 | 1 | 0 | 0 | 0 | 0 | 1 | 0.98251 | -0.33559 | 0.4 | 1 | 1.1 | 0.9
77 | 1 | 0.003654 | 0.00091578 | 0 | 0 | 1 | 0.97876 | -0.40893 | 0.4 | 1 | 1.1 | 0.9
79 | 1 | 0.0012806 | 0.00032096 | 0 | 0 | 1 | 0.97875 | -0.40912 | 0.4 | 1 | 1.1 | 0.9
102 | 1 | 0.0017725 | 0.00044424 | 0 | 0 | 1 | 0.99008 | -0.19005 | 0.4 | 1 | 1.1 | 0.9
89 | 1 | 0 | 0 | 0 | 0 | 1 | 0.98975 | -0.19645 | 0.4 | 1 | 1.1 | 0.9
130 | 1 | 0.0026881 | 0.00067369 | 0 | 0 | 1 | 0.98964 | -0.19871 | 0.4 | 1 | 1.1 | 0.9
92 | 1 | 0 | 0 | 0 | 0 | 1 | 0.98981 | -0.19529 | 0.4 | 1 | 1.1 | 0.9
110 | 1 | 0.0017437 | 0.00043701 | 0 | 0 | 1 | 0.9825 | -0.33583 | 0.4 | 1 | 1.1 | 0.9
108 | 1 | 0.002789 | 0.00069899 | 0 | 0 | 1 | 0.98248 | -0.33611 | 0.4 | 1 | 1.1 | 0.9
91 | 1 | 0 | 0 | 0 | 0 | 1 | 0.9899 | -0.19369 | 0.4 | 1 | 1.1 | 0.9
105 | 1 | 0.0044658 | 0.0011192 | 0 | 0 | 1 | 0.98994 | -0.19288 | 0.4 | 1 | 1.1 | 0.9
109 | 1 | 0.0020697 | 0.0005187 | 0 | 0 | 1 | 0.98247 | -0.33646 | 0.4 | 1 | 1.1 | 0.9
104 | 1 | 0.0016846 | 0.00042219 | 0 | 0 | 1 | 0.99001 | -0.19142 | 0.4 | 1 | 1.1 | 0.9
94 | 1 | 0.0026647 | 0.00066782 | 0 | 0 | 1 | 0.99136 | -0.16529 | 0.4 | 1 | 1.1 | 0.9
101 | 1 | 0.0050992 | 0.001278 | 0 | 0 | 1 | 0.99112 | -0.16998 | 0.4 | 1 | 1.1 | 0.9
112 | 1 | 0.0027883 | 0.0006988 | 0 | 0 | 1 | 0.97648 | -0.45343 | 0.4 | 1 | 1.1 | 0.9
113 | 1 | 0 | 0 | 0 | 0 | 1 | 0.97509 | -0.48065 | 0.4 | 1 | 1.1 | 0.9
114 | 1 | 0.002065 | 0.00051753 | 0 | 0 | 1 | 0.97424 | -0.49738 | 0.4 | 1 | 1.1 | 0.9
115 | 1 | 0 | 0 | 0 | 0 | 1 | 0.97452 | -0.49183 | 0.4 | 1 | 1.1 | 0.9
116 | 1 | 0.0021906 | 0.00054901 | 0 | 0 | 1 | 0.974 | -0.50213 | 0.4 | 1 | 1.1 | 0.9
120 | 1 | 0.0034179 | 0.00085661 | 0 | 0 | 1 | 0.97431 | -0.49606 | 0.4 | 1 | 1.1 | 0.9
117 | 1 | 0.0013917 | 0.00034878 | 0 | 0 | 1 | 0.97346 | -0.51277 | 0.4 | 1 | 1.1 | 0.9
119 | 1 | 0.001374 | 0.00034436 | 0 | 0 | 1 | 0.97418 | -0.49871 | 0.4 | 1 | 1.1 | 0.9
118 | 1 | 0.0028679 | 0.00071875 | 0 | 0 | 1 | 0.97343 | -0.51336 | 0.4 | 1 | 1.1 | 0.9
128 | 1 | 0.0026234 | 0.00065748 | 0 | 0 | 1 | 0.97302 | -0.52153 | 0.4 | 1 | 1.1 | 0.9
127 | 1 | 0.001091 | 0.00027343 | 0 | 0 | 1 | 0.97286 | -0.52463 | 0.4 | 1 | 1.1 | 0.9
121 | 1 | 0.00263 | 0.00065914 | 0 | 0 | 1 | 0.97411 | -0.50002 | 0.4 | 1 | 1.1 | 0.9
122 | 1 | 0.003633 | 0.00091052 | 0 | 0 | 1 | 0.97238 | -0.53403 | 0.4 | 1 | 1.1 | 0.9
123 | 1 | 0.0010654 | 0.00026701 | 0 | 0 | 1 | 0.97259 | -0.52999 | 0.4 | 1 | 1.1 | 0.9
124 | 1 | 0.0028765 | 0.00072092 | 0 | 0 | 1 | 0.97238 | -0.53416 | 0.4 | 1 | 1.1 | 0.9
125 | 1 | 0.0022459 | 0.00056287 | 0 | 0 | 1 | 0.97261 | -0.52951 | 0.4 | 1 | 1.1 | 0.9
126 | 1 | 0.0030016 | 0.00075227 | 0 | 0 | 1 | 0.9723 | -0.53573 | 0.4 | 1 | 1.1 | 0.9

## generator_data
GEN_BUS | PG | QG | QMAX | QMIN | VG | MBASE | GEN_STATUS | PMAX | PMIN
24 | 0.60312 | 0.15359 | 10 | -10 | 1 | 100 | 1 | 10 | 0

## branch_data
F_BUS | T_BUS | BR_R | BR_X | BR_B | RATE_A | RATE_B | RATE_C | TAP | SHIFT | BR_STATUS | ANGMIN | ANGMAX | P_in | Q_in | P_out | Q_out
1 | 2 | 1.5192 | 0.9723 | 2.5512e-09 | 0 | 0 | 0 | 0 | 0 | 1 | -90 | 90 | -0.0084829 | -0.002126 | 0.0084841 | 0.0021266
2 | 4 | 10.0315 | 6.4201 | 1.6846e-08 | 0 | 0 | 0 | 0 | 0 | 1 | -90 | 90 | -0.0084841 | -0.0021266 | 0.008492 | 0.00213
4 | 12 | 10.3082 | 6.5972 | 1.731e-08 | 0 | 0 | 0 | 0 | 0 | 1 | -90 | 90 | -0.008492 | -0.00213 | 0.0085001 | 0.0021334
12 | 10 | 1.1343 | 0.72593 | 1.9047e-09 | 0 | 0 | 0 | 0 | 0 | 1 | -90 | 90 | -0.0097934 | -0.0024576 | 0.0097946 | 0.0024581
10 | 11 | 0.49133 | 0.31445 | 8.2507e-10 | 0 | 0 | 0 | 0 | 0 | 1 | -90 | 90 | -0.01584 | -0.0039723 | 0.015841 | 0.0039731
10 | 13 | 0.41906 | 0.2682 | 7.0372e-10 | 0 | 0 | 0 | 0 | 0 | 1 | -90 | 90 | 0.004868 | 0.0012196 | -0.0048679 | -0.0012196
10 | 9 | 2.6799 | 1.7151 | 4.5003e-09 | 0 | 0 | 0 | 0 | 0 | 1 | -90 | 90 | 0.001177 | 0.00029456 | -0.001177 | -0.00029498
5 | 6 | 1.2906 | 0.826 | 2.1673e-09 | 0 | 0 | 0 | 0 | 0 | 1 | -90 | 90 | -0.003772 | -0.00094535 | 0.0037722 | 0.00094527
6 | 7 | 1.737 | 1.1117 | 2.9169e-09 | 0 | 0 | 0 | 0 | 0 | 1 | -90 | 90 | -0.0037722 | -0.00094527 | 0.0037725 | 0.00094516
7 | 13 | 1.6663 | 1.0664 | 2.7981e-09 | 0 | 0 | 0 | 0 | 0 | 1 | -90 | 90 | -0.0048674 | -0.0012196 | 0.0048679 | 0.0012196
11 | 19 | 0.68362 | 0.43752 | 1.148e-09 | 0 | 0 | 0 | 0 | 0 | 1 | -90 | 90 | 0.021876 | 0.0054866 | -0.021872 | -0.0054844
11 | 14 | 1.6373 | 1.0479 | 2.7495e-09 | 0 | 0 | 0 | 0 | 0 | 1 | -90 | 90 | -0.037717 | -0.0094596 | 0.037742 | 0.0094756
19 | 37 | 1.6353 | 1.0466 | 2.7461e-09 | 0 | 0 | 0 | 0 | 0 | 1 | -90 | 90 | 0.021872 | 0.0054844 | -0.021864 | -0.0054792
14 | 15 | 1.7706 | 1.1332 | 2.9733e-09 | 0 | 0 | 0 | 0 | 0 | 1 | -90 | 90 | -0.045064 | -0.01131 | 0.045103 | 0.011335
18 | 23 | 0.43906 | 0.281 | 7.373e-10 | 0 | 0 | 0 | 0 | 0 | 1 | -90 | 90 | 0.0073919 | 0.001852 | -0.0073917 | -0.0018519
18 | 24 | 1.2469 | 0.79799 | 6.2815e-09 | 0 | 0 | 0 | 0 | 0 | 1 | -90 | 90 | -0.16106 | -0.040672 | 0.1614 | 0.040893
18 | 20 | 0.45882 | 0.29365 | 2.3115e-09 | 0 | 0 | 0 | 0 | 0 | 1 | -90 | 90 | 0.15367 | 0.03882 | -0.15355 | -0.038746
23 | 51 | 0.088608 | 0.056709 | 1.488e-10 | 0 | 0 | 0 | 0 | 0 | 1 | -90 | 90 | 0.0073917 | 0.0018519 | -0.0073916 | -0.0018519
24 | 47 | 0.67467 | 0.43179 | 3.3989e-09 | 0 | 0 | 0 | 0 | 0 | 1 | -90 | 90 | 0.40939 | 0.1046 | -0.40818 | -0.10383
20 | 21 | 0.23133 | 0.14805 | 7.7694e-10 | 0 | 0 | 0 | 0 | 0 | 1 | -90 | 90 | 0.14641 | 0.036957 | -0.14636 | -0.036923
37 | 36 | 1.9249 | 1.2319 | 3.2324e-09 | 0 | 0 | 0 | 0 | 0 | 1 | -90 | 90 | 0.0029306 | 0.00073407 | -0.0029304 | -0.00073427
15 | 17 | 1.6989 | 1.0873 | 2.8529e-09 | 0 | 0 | 0 | 0 | 0 | 1 | -90 | 90 | -0.045103 | -0.011335 | 0.04514 | 0.011359
17 | 16 | 0.60221 | 0.38542 | 1.0113e-09 | 0 | 0 | 0 | 0 | 0 | 1 | -90 | 90 | -0.047618 | -0.01198 | 0.047632 | 0.011989
16 | 25 | 0.9718 | 0.62195 | 1.6319e-09 | 0 | 0 | 0 | 0 | 0 | 1 | -90 | 90 | -0.047632 | -0.011989 | 0.047656 | 0.012004
25 | 26 | 1.0735 | 0.68706 | 1.8028e-09 | 0 | 0 | 0 | 0 | 0 | 1 | -90 | 90 | -0.051512 | -0.012971 | 0.051543 | 0.01299
26 | 27 | 0.33171 | 0.2123 | 5.5704e-10 | 0 | 0 | 0 | 0 | 0 | 1 | -90 | 90 | 0.0018912 | 0.00047394 | -0.0018912 | -0.00047399
26 | 22 | 0.97922 | 0.6267 | 1.6444e-09 | 0 | 0 | 0 | 0 | 0 | 1 | -90 | 90 | -0.053434 | -0.013464 | 0.053464 | 0.013483
51 | 44 | 2.3214 | 1.4857 | 3.8983e-09 | 0 | 0 | 0 | 0 | 0 | 1 | -90 | 90 | 0.0028067 | 0.00070282 | -0.0028065 | -0.00070308
47 | 40 | 0.37667 | 0.24107 | 1.8976e-09 | 0 | 0 | 0 | 0 | 0 | 1 | -90 | 90 | 0.39733 | 0.10111 | -0.39669 | -0.1007
21 | 22 | 1.7898 | 1.1454 | 3.0055e-09 | 0 | 0 | 0 | 0 | 0 | 1 | -90 | 90 | 0.13295 | 0.033564 | -0.13261 | -0.033347
36 | 35 | 1.0356 | 0.66276 | 1.739e-09 | 0 | 0 | 0 | 0 | 0 | 1 | -90 | 90 | 0.0016404 | 0.00041096 | -0.0016403 | -0.00041111
22 | 34 | 0.95179 | 0.60914 | 1.5983e-09 | 0 | 0 | 0 | 0 | 0 | 1 | -90 | 90 | 0.079151 | 0.019864 | -0.079086 | -0.019823
34 | 84 | 0.4173 | 0.26707 | 7.0075e-10 | 0 | 0 | 0 | 0 | 0 | 1 | -90 | 90 | 0.033826 | 0.0084796 | -0.033821 | -0.0084764
44 | 52 | 1.2063 | 0.772 | 2.0256e-09 | 0 | 0 | 0 | 0 | 0 | 1 | -90 | 90 | 0.0028065 | 0.00070308 | -0.0028064 | -0.00070322
40 | 46 | 1.014 | 0.64895 | 1.7028e-09 | 0 | 0 | 0 | 0 | 0 | 1 | -90 | 90 | 0.13683 | 0.034969 | -0.13662 | -0.034839
40 | 38 | 0.029964 | 0.019177 | 1.5095e-10 | 0 | 0 | 0 | 0 | 0 | 1 | -90 | 90 | 0.25986 | 0.065729 | -0.25984 | -0.065715
28 | 29 | 1.3649 | 0.87354 | 2.292e-09 | 0 | 0 | 0 | 0 | 0 | 1 | -90 | 90 | -0.020346 | -0.0050991 | 0.020352 | 0.0051028
28 | 30 | 0.67562 | 0.4324 | 1.1346e-09 | 0 | 0 | 0 | 0 | 0 | 1 | -90 | 90 | 0.011473 | 0.0028752 | -0.011472 | -0.0028747
29 | 31 | 0.52385 | 0.33527 | 8.7969e-10 | 0 | 0 | 0 | 0 | 0 | 1 | -90 | 90 | -0.026066 | -0.0065349 | 0.02607 | 0.0065374
30 | 32 | 2.8542 | 1.8267 | 4.793e-09 | 0 | 0 | 0 | 0 | 0 | 1 | -90 | 90 | 0.0026067 | 0.00065295 | -0.0026065 | -0.00065327
30 | 33 | 1.3766 | 0.88105 | 2.3118e-09 | 0 | 0 | 0 | 0 | 0 | 1 | -90 | 90 | 0.0088655 | 0.0022217 | -0.0088643 | -0.0022212
31 | 65 | 1.6566 | 1.0602 | 2.7819e-09 | 0 | 0 | 0 | 0 | 0 | 1 | -90 | 90 | -0.032363 | -0.0081144 | 0.032382 | 0.0081265
33 | 78 | 1.07 | 0.6848 | 1.7968e-09 | 0 | 0 | 0 | 0 | 0 | 1 | -90 | 90 | 0.0063786 | 0.0015985 | -0.0063782 | -0.0015984
33 | 129 | 2.328 | 1.4899 | 3.9093e-09 | 0 | 0 | 0 | 0 | 0 | 1 | -90 | 90 | 0.0024857 | 0.00062268 | -0.0024855 | -0.00062295
65 | 66 | 0.97219 | 0.6222 | 1.6326e-09 | 0 | 0 | 0 | 0 | 0 | 1 | -90 | 90 | 0.043578 | 0.011009 | -0.043557 | -0.010996
65 | 67 | 1.1845 | 0.75807 | 1.9891e-09 | 0 | 0 | 0 | 0 | 0 | 1 | -90 | 90 | -0.07596 | -0.019136 | 0.076035 | 0.019184
78 | 76 | 1.4771 | 0.94537 | 2.4805e-09 | 0 | 0 | 0 | 0 | 0 | 1 | -90 | 90 | 0.0063782 | 0.0015984 | -0.0063775 | -0.0015982
66 | 107 | 3.1399 | 2.0095 | 5.2727e-09 | 0 | 0 | 0 | 0 | 0 | 1 | -90 | 90 | 0.040398 | 0.010205 | -0.040341 | -0.010169
66 | 106 | 1.4139 | 0.90491 | 2.3744e-09 | 0 | 0 | 0 | 0 | 0 | 1 | -90 | 90 | 0.0031592 | 0.00079162 | -0.003159 | -0.00079175
67 | 88 | 1.3062 | 0.83598 | 2.1935e-09 | 0 | 0 | 0 | 0 | 0 | 1 | -90 | 90 | -0.078024 | -0.019682 | 0.078112 | 0.019738
76 | 77 | 1.9905 | 1.2739 | 3.3426e-09 | 0 | 0 | 0 | 0 | 0 | 1 | -90 | 90 | 0.0049351 | 0.0012367 | -0.0049346 | -0.0012367
38 | 39 | 0.81569 | 0.52204 | 2.7395e-09 | 0 | 0 | 0 | 0 | 0 | 1 | -90 | 90 | 0.23484 | 0.059448 | -0.23435 | -0.059139
39 | 41 | 2.0682 | 1.3236 | 3.4731e-09 | 0 | 0 | 0 | 0 | 0 | 1 | -90 | 90 | 0.10468 | 0.026343 | -0.10444 | -0.026187
39 | 42 | 2.4509 | 1.5686 | 4.1157e-09 | 0 | 0 | 0 | 0 | 0 | 1 | -90 | 90 | 0.0733 | 0.018632 | -0.073158 | -0.018541
39 | 43 | 1.8466 | 1.1818 | 3.1009e-09 | 0 | 0 | 0 | 0 | 0 | 1 | -90 | 90 | 0.037114 | 0.0093306 | -0.037087 | -0.0093133
39 | 45 | 4.6622 | 2.9838 | 7.8292e-09 | 0 | 0 | 0 | 0 | 0 | 1 | -90 | 90 | 0.019255 | 0.0048335 | -0.019236 | -0.0048223
41 | 49 | 0.14443 | 0.092432 | 2.4253e-10 | 0 | 0 | 0 | 0 | 0 | 1 | -90 | 90 | 0.10444 | 0.026187 | -0.10442 | -0.026176
42 | 58 | 1.8199 | 1.1647 | 3.056e-09 | 0 | 0 | 0 | 0 | 0 | 1 | -90 | 90 | 0.048725 | 0.012418 | -0.048678 | -0.012388
43 | 72 | 2.0132 | 1.2884 | 3.3807e-09 | 0 | 0 | 0 | 0 | 0 | 1 | -90 | 90 | 0.037087 | 0.0093133 | -0.037057 | -0.0092945
45 | 63 | 2.1548 | 1.3791 | 3.6184e-09 | 0 | 0 | 0 | 0 | 0 | 1 | -90 | 90 | 0.0061199 | 0.0015337 | -0.0061191 | -0.0015335
45 | 100 | 2.4484 | 1.567 | 4.1115e-09 | 0 | 0 | 0 | 0 | 0 | 1 | -90 | 90 | 0.013116 | 0.0032886 | -0.013111 | -0.0032861
46 | 54 | 1.4595 | 0.93409 | 2.4509e-09 | 0 | 0 | 0 | 0 | 0 | 1 | -90 | 90 | 0.13662 | 0.034839 | -0.13633 | -0.034651
49 | 48 | 1.9384 | 1.2406 | 3.2552e-09 | 0 | 0 | 0 | 0 | 0 | 1 | -90 | 90 | 0.0263 | 0.0065967 | -0.026286 | -0.0065877
58 | 59 | 2.1098 | 1.3503 | 3.543e-09 | 0 | 0 | 0 | 0 | 0 | 1 | -90 | 90 | 0.046836 | 0.011926 | -0.046785 | -0.011895
72 | 70 | 0.23056 | 0.14756 | 3.8717e-10 | 0 | 0 | 0 | 0 | 0 | 1 | -90 | 90 | 0.034398 | 0.0086283 | -0.034395 | -0.0086264
52 | 80 | 0.97155 | 0.62179 | 1.6315e-09 | 0 | 0 | 0 | 0 | 0 | 1 | -90 | 90 | 0.0028064 | 0.00070322 | -0.0028063 | -0.00070333
63 | 97 | 1.7178 | 1.0994 | 2.8847e-09 | 0 | 0 | 0 | 0 | 0 | 1 | -90 | 90 | 0.0061191 | 0.0015335 | -0.0061184 | -0.0015334
100 | 99 | 1.1246 | 0.71977 | 1.8886e-09 | 0 | 0 | 0 | 0 | 0 | 1 | -90 | 90 | 0.0080326 | 0.0020132 | -0.0080318 | -0.0020129
54 | 53 | 2.2003 | 1.4082 | 3.6949e-09 | 0 | 0 | 0 | 0 | 0 | 1 | -90 | 90 | 0.13106 | 0.03333 | -0.13065 | -0.033068
48 | 50 | 2.3381 | 1.4964 | 3.9262e-09 | 0 | 0 | 0 | 0 | 0 | 1 | -90 | 90 | 0.0053365 | 0.0013373 | -0.0053357 | -0.0013373
59 | 60 | 1.9621 | 1.2557 | 3.2949e-09 | 0 | 0 | 0 | 0 | 0 | 1 | -90 | 90 | 0.044344 | 0.011283 | -0.044302 | -0.011256
70 | 68 | 0.24396 | 0.15614 | 4.0968e-10 | 0 | 0 | 0 | 0 | 0 | 1 | -90 | 90 | 0.033289 | 0.0083491 | -0.033286 | -0.0083473
73 | 56 | 0.80887 | 0.51767 | 1.3583e-09 | 0 | 0 | 0 | 0 | 0 | 1 | -90 | 90 | -0.0041078 | -0.0010295 | 0.004108 | 0.0010295
56 | 55 | 0.42508 | 0.27205 | 7.1382e-10 | 0 | 0 | 0 | 0 | 0 | 1 | -90 | 90 | -0.093361 | -0.023673 | 0.093401 | 0.023699
56 | 74 | 0.52422 | 0.3355 | 8.803e-10 | 0 | 0 | 0 | 0 | 0 | 1 | -90 | 90 | 0.089253 | 0.022643 | -0.089207 | -0.022614
97 | 95 | 0.32776 | 0.20977 | 5.5041e-10 | 0 | 0 | 0 | 0 | 0 | 1 | -90 | 90 | 0.0047629 | 0.0011936 | -0.0047628 | -0.0011936
99 | 101 | 1.054 | 0.67454 | 1.7699e-09 | 0 | 0 | 0 | 0 | 0 | 1 | -90 | 90 | 0.0050995 | 0.001278 | -0.0050992 | -0.001278
57 | 55 | 1.9506 | 1.2484 | 3.2757e-09 | 0 | 0 | 0 | 0 | 0 | 1 | -90 | 90 | -0.0053417 | -0.0013388 | 0.0053423 | 0.0013389
55 | 53 | 0.84991 | 0.54395 | 1.4272e-09 | 0 | 0 | 0 | 0 | 0 | 1 | -90 | 90 | -0.098744 | -0.025037 | 0.098834 | 0.025095
74 | 87 | 1.1355 | 0.72674 | 1.9069e-09 | 0 | 0 | 0 | 0 | 0 | 1 | -90 | 90 | 0.089207 | 0.022614 | -0.089108 | -0.022551
87 | 88 | 1.7348 | 1.1103 | 2.9133e-09 | 0 | 0 | 0 | 0 | 0 | 1 | -90 | 90 | 0.087906 | 0.02225 | -0.087759 | -0.022156
75 | 93 | 1.5261 | 0.9767 | 2.5627e-09 | 0 | 0 | 0 | 0 | 0 | 1 | -90 | 90 | -0.0030433 | -0.00076274 | 0.0030434 | 0.00076259
93 | 90 | 0.68817 | 0.44043 | 1.1556e-09 | 0 | 0 | 0 | 0 | 0 | 1 | -90 | 90 | 0.0066028 | 0.0016547 | -0.0066025 | -0.0016546
93 | 88 | 1.2004 | 0.76829 | 2.0159e-09 | 0 | 0 | 0 | 0 | 0 | 1 | -90 | 90 | -0.0096463 | -0.0024172 | 0.0096475 | 0.0024178
60 | 61 | 1.5389 | 0.98488 | 2.5842e-09 | 0 | 0 | 0 | 0 | 0 | 1 | -90 | 90 | 0.042761 | 0.01087 | -0.04273 | -0.010851
61 | 62 | 1.7035 | 1.0902 | 2.8606e-09 | 0 | 0 | 0 | 0 | 0 | 1 | -90 | 90 | 0.041538 | 0.010552 | -0.041506 | -0.010532
62 | 64 | 6.369 | 4.0761 | 1.0695e-08 | 0 | 0 | 0 | 0 | 0 | 1 | -90 | 90 | 0.041506 | 0.010532 | -0.041386 | -0.010456
64 | 85 | 5.3941 | 3.4522 | 9.0582e-09 | 0 | 0 | 0 | 0 | 0 | 1 | -90 | 90 | 0.041386 | 0.010456 | -0.041284 | -0.010392
85 | 86 | 6.6151 | 4.2337 | 1.1109e-08 | 0 | 0 | 0 | 0 | 0 | 1 | -90 | 90 | 0.040017 | 0.010074 | -0.039899 | -0.01
95 | 94 | 0.21406 | 0.137 | 3.5947e-10 | 0 | 0 | 0 | 0 | 0 | 1 | -90 | 90 | 0.0026647 | 0.0006678 | -0.0026646 | -0.00066783
107 | 111 | 1.7553 | 1.1234 | 2.9477e-09 | 0 | 0 | 0 | 0 | 0 | 1 | -90 | 90 | 0.037802 | 0.0095326 | -0.037774 | -0.0095151
111 | 112 | 2.7569 | 1.7644 | 4.6295e-09 | 0 | 0 | 0 | 0 | 0 | 1 | -90 | 90 | 0.035398 | 0.0089197 | -0.03536 | -0.0088956
68 | 69 | 0.98188 | 0.6284 | 1.6488e-09 | 0 | 0 | 0 | 0 | 0 | 1 | -90 | 90 | 0.031558 | 0.0079141 | -0.031547 | -0.0079075
69 | 71 | 0.35755 | 0.22883 | 6.0042e-10 | 0 | 0 | 0 | 0 | 0 | 1 | -90 | 90 | 0.023602 | 0.0059162 | -0.0236 | -0.0059149
71 | 81 | 0.91392 | 0.58491 | 1.5347e-09 | 0 | 0 | 0 | 0 | 0 | 1 | -90 | 90 | 0.016719 | 0.0041904 | -0.016716 | -0.0041888
81 | 103 | 0.41438 | 0.2652 | 6.9586e-10 | 0 | 0 | 0 | 0 | 0 | 1 | -90 | 90 | 0.014797 | 0.0037077 | -0.014796 | -0.0037072
103 | 102 | 0.43607 | 0.27909 | 7.3228e-10 | 0 | 0 | 0 | 0 | 0 | 1 | -90 | 90 | 0.010613 | 0.002659 | -0.010613 | -0.0026587
90 | 110 | 0.59062 | 0.378 | 9.9182e-10 | 0 | 0 | 0 | 0 | 0 | 1 | -90 | 90 | 0.0017437 | 0.00043694 | -0.0017437 | -0.00043702
90 | 108 | 0.46211 | 0.29575 | 7.7601e-10 | 0 | 0 | 0 | 0 | 0 | 1 | -90 | 90 | 0.0048588 | 0.0012176 | -0.0048587 | -0.0012176
77 | 79 | 0.64938 | 0.4156 | 1.0905e-09 | 0 | 0 | 0 | 0 | 0 | 1 | -90 | 90 | 0.0012806 | 0.00032087 | -0.0012806 | -0.00032096
102 | 104 | 0.67846 | 0.43421 | 1.1393e-09 | 0 | 0 | 0 | 0 | 0 | 1 | -90 | 90 | 0.0088402 | 0.0022145 | -0.0088396 | -0.0022142
89 | 130 | 3.6999 | 2.3679 | 6.2132e-09 | 0 | 0 | 0 | 0 | 0 | 1 | -90 | 90 | 0.0026883 | 0.00067327 | -0.002688 | -0.00067369
89 | 92 | 1.8912 | 1.2104 | 3.1758e-09 | 0 | 0 | 0 | 0 | 0 | 1 | -90 | 90 | -0.0026883 | -0.00067327 | 0.0026885 | 0.00067305
92 | 91 | 2.6101 | 1.6705 | 4.3831e-09 | 0 | 0 | 0 | 0 | 0 | 1 | -90 | 90 | -0.0026885 | -0.00067305 | 0.0026887 | 0.00067275
108 | 109 | 0.72789 | 0.46585 | 1.2223e-09 | 0 | 0 | 0 | 0 | 0 | 1 | -90 | 90 | 0.0020697 | 0.00051862 | -0.0020696 | -0.00051871
91 | 105 | 1.3287 | 0.85037 | 2.2313e-09 | 0 | 0 | 0 | 0 | 0 | 1 | -90 | 90 | -0.0026887 | -0.00067275 | 0.0026888 | 0.0006726
105 | 104 | 0.89372 | 0.57198 | 1.5008e-09 | 0 | 0 | 0 | 0 | 0 | 1 | -90 | 90 | -0.0071546 | -0.0017918 | 0.0071551 | 0.001792
112 | 113 | 3.5771 | 2.2893 | 6.0068e-09 | 0 | 0 | 0 | 0 | 0 | 1 | -90 | 90 | 0.032572 | 0.0081968 | -0.032529 | -0.0081703
113 | 114 | 2.8422 | 1.819 | 4.7728e-09 | 0 | 0 | 0 | 0 | 0 | 1 | -90 | 90 | 0.025101 | 0.0063085 | -0.025081 | -0.0062961
113 | 115 | 6.4137 | 4.1048 | 1.077e-08 | 0 | 0 | 0 | 0 | 0 | 1 | -90 | 90 | 0.0074279 | 0.0018619 | -0.0074239 | -0.0018604
114 | 116 | 0.88033 | 0.56341 | 1.4783e-09 | 0 | 0 | 0 | 0 | 0 | 1 | -90 | 90 | 0.023016 | 0.0057786 | -0.023011 | -0.0057754
115 | 120 | 2.424 | 1.5514 | 4.0706e-09 | 0 | 0 | 0 | 0 | 0 | 1 | -90 | 90 | 0.0074239 | 0.0018604 | -0.0074224 | -0.0018598
116 | 117 | 2.1726 | 1.3905 | 3.6484e-09 | 0 | 0 | 0 | 0 | 0 | 1 | -90 | 90 | 0.020821 | 0.0052263 | -0.02081 | -0.0052199
120 | 119 | 2.8119 | 1.7996 | 4.7219e-09 | 0 | 0 | 0 | 0 | 0 | 1 | -90 | 90 | 0.0040046 | 0.0010032 | -0.0040041 | -0.0010033
117 | 118 | 0.12977 | 0.08305 | 2.1791e-10 | 0 | 0 | 0 | 0 | 0 | 1 | -90 | 90 | 0.019418 | 0.0048712 | -0.019418 | -0.0048708
119 | 121 | 2.1205 | 1.3571 | 3.5609e-09 | 0 | 0 | 0 | 0 | 0 | 1 | -90 | 90 | 0.0026301 | 0.00065893 | -0.0026299 | -0.00065916
118 | 128 | 2.0968 | 1.342 | 3.5211e-09 | 0 | 0 | 0 | 0 | 0 | 1 | -90 | 90 | 0.01655 | 0.0041521 | -0.016544 | -0.0041483
128 | 127 | 0.94581 | 0.60532 | 1.5883e-09 | 0 | 0 | 0 | 0 | 0 | 1 | -90 | 90 | 0.01392 | 0.0034908 | -0.013918 | -0.0034896
127 | 125 | 1.6139 | 1.0329 | 2.7101e-09 | 0 | 0 | 0 | 0 | 0 | 1 | -90 | 90 | 0.012827 | 0.0032162 | -0.012824 | -0.0032145
122 | 123 | 1.8009 | 1.1526 | 3.0242e-09 | 0 | 0 | 0 | 0 | 0 | 1 | -90 | 90 | -0.0095111 | -0.0023836 | 0.0095129 | 0.0023845
122 | 124 | 0.096688 | 0.061881 | 1.6237e-10 | 0 | 0 | 0 | 0 | 0 | 1 | -90 | 90 | 0.0058782 | 0.001473 | -0.0058781 | -0.001473
123 | 125 | 0.19166 | 0.12266 | 3.2185e-10 | 0 | 0 | 0 | 0 | 0 | 1 | -90 | 90 | -0.010578 | -0.0026515 | 0.010579 | 0.0026516
124 | 126 | 2.2129 | 1.4162 | 3.716e-09 | 0 | 0 | 0 | 0 | 0 | 1 | -90 | 90 | 0.0030017 | 0.00075209 | -0.0030015 | -0.0007523