## bus_data
BUS_I | BUS_TYPE | Pd | Qd | Gs | Bs | area | Vm | Va | baseKV | zone | Vmax | Vmin
17 | 1 | 0.00033855 | 8.4849e-05 | 0 | 0 | 1 | 0.97856 | -0.41379 | 0.4 | 1 | 1.1 | 0.9
64 | 1 | 0.00063469 | 0.00015907 | 0 | 0 | 1 | 0.97856 | -0.4138 | 0.4 | 1 | 1.1 | 0.9
140 | 1 | 0.00052785 | 0.00013229 | 0 | 0 | 1 | 0.97869 | -0.41132 | 0.4 | 1 | 1.1 | 0.9
149 | 1 | 0.00026983 | 6.7625e-05 | 0 | 0 | 1 | 0.97866 | -0.41182 | 0.4 | 1 | 1.1 | 0.9
148 | 1 | 0.0021411 | 0.00053662 | 0 | 0 | 1 | 0.97818 | -0.42122 | 0.4 | 1 | 1.1 | 0.9
24 | 1 | 0 | 0 | 0 | 0 | 1 | 0.97842 | -0.41664 | 0.4 | 1 | 1.1 | 0.9
138 | 1 | 0.00048046 | 0.00012041 | 0 | 0 | 1 | 0.97879 | -0.40919 | 0.4 | 1 | 1.1 | 0.9
46 | 1 | 0 | 0 | 0 | 0 | 1 | 0.97826 | -0.41974 | 0.4 | 1 | 1.1 | 0.9
180 | 1 | 0.0027852 | 0.00069803 | 0 | 0 | 1 | 0.97802 | -0.42436 | 0.4 | 1 | 1.1 | 0.9
152 | 1 | 0 | 0 | 0 | 0 | 1 | 0.97961 | -0.39333 | 0.4 | 1 | 1.1 | 0.9
153 | 1 | 0 | 0 | 0 | 0 | 1 | 0.98014 | -0.38286 | 0.4 | 1 | 1.1 | 0.9
151 | 1 | 0.00043533 | 0.0001091 | 0 | 0 | 1 | 0.97942 | -0.39705 | 0.4 | 1 | 1.1 | 0.9
45 | 1 | 0 | 0 | 0 | 0 | 1 | 0.97798 | -0.42527 | 0.4 | 1 | 1.1 | 0.9
55 | 1 | 0 | 0 | 0 | 0 | 1 | 0.97783 | -0.42821 | 0.4 | 1 | 1.1 | 0.9
177 | 1 | 0.00038416 | 9.6279e-05 | 0 | 0 | 1 | 0.97799 | -0.42495 | 0.4 | 1 | 1.1 | 0.9
51 | 1 | 0.00044349 | 0.00011115 | 0 | 0 | 1 | 0.97826 | -0.41978 | 0.4 | 1 | 1.1 | 0.9
47 | 1 | 0 | 0 | 0 | 0 | 1 | 0.9836 | -0.31566 | 0.4 | 1 | 1.1 | 0.9
76 | 1 | 0 | 0 | 0 | 0 | 1 | 0.98353 | -0.31705 | 0.4 | 1 | 1.1 | 0.9
106 | 1 | 0.0020443 | 0.00051236 | 0 | 0 | 1 | 0.98369 | -0.3139 | 0.4 | 1 | 1.1 | 0.9
179 | 1 | 0.0016418 | 0.00041147 | 0 | 0 | 1 | 0.9778 | -0.4288 | 0.4 | 1 | 1.1 | 0.9
53 | 1 | 0 | 0 | 0 | 0 | 1 | 0.97803 | -0.42426 | 0.4 | 1 | 1.1 | 0.9
52 | 1 | 0 | 0 | 0 | 0 | 1 | 0.97815 | -0.42181 | 0.4 | 1 | 1.1 | 0.9
60 | 1 | 0 | 0 | 0 | 0 | 1 | 0.98854 | -0.2196 | 0.4 | 1 | 1.1 | 0.9
62 | 1 | 0.00089444 | 0.00022417 | 0 | 0 | 1 | 0.98843 | -0.22167 | 0.4 | 1 | 1.1 | 0.9
58 | 1 | 0.0023183 | 0.00058102 | 0 | 0 | 1 | 0.98858 | -0.21883 | 0.4 | 1 | 1.1 | 0.9
75 | 1 | 0 | 0 | 0 | 0 | 1 | 0.98418 | -0.30425 | 0.4 | 1 | 1.1 | 0.9
107 | 1 | 0 | 0 | 0 | 0 | 1 | 0.98397 | -0.3083 | 0.4 | 1 | 1.1 | 0.9
110 | 1 | 0.003054 | 0.0007654 | 0 | 0 | 1 | 0.98406 | -0.30659 | 0.4 | 1 | 1.1 | 0.9
73 | 1 | 0 | 0 | 0 | 0 | 1 | 0.98463 | -0.29558 | 0.4 | 1 | 1.1 | 0.9
79 | 1 | 0.0015892 | 0.00039828 | 0 | 0 | 1 | 0.98348 | -0.318 | 0.4 | 1 | 1.1 | 0.9
105 | 1 | 0.0018367 | 0.00046032 | 0 | 0 | 1 | 0.98388 | -0.31009 | 0.4 | 1 | 1.1 | 0.9
61 | 1 | 0.0014556 | 0.00036481 | 0 | 0 | 1 | 0.98841 | -0.22207 | 0.4 | 1 | 1.1 | 0.9
56 | 1 | 0.0012424 | 0.00031137 | 0 | 0 | 1 | 0.98863 | -0.21783 | 0.4 | 1 | 1.1 | 0.9
57 | 1 | 0.0019208 | 0.00048139 | 0 | 0 | 1 | 0.98863 | -0.21795 | 0.4 | 1 | 1.1 | 0.9
91 | 1 | 0.0016225 | 0.00040665 | 0 | 0 | 1 | 0.99007 | -0.18985 | 0.4 | 1 | 1.1 | 0.9
59 | 1 | 0.00073047 | 0.00018307 | 0 | 0 | 1 | 0.98862 | -0.21809 | 0.4 | 1 | 1.1 | 0.9
77 | 1 | 0 | 0 | 0 | 0 | 1 | 0.98701 | -0.24915 | 0.4 | 1 | 1.1 | 0.9
78 | 1 | 0.0011669 | 0.00029245 | 0 | 0 | 1 | 0.98771 | -0.23559 | 0.4 | 1 | 1.1 | 0.9
74 | 1 | 0.00095362 | 0.000239 | 0 | 0 | 1 | 0.98579 | -0.27278 | 0.4 | 1 | 1.1 | 0.9
92 | 1 | 0.0010332 | 0.00025895 | 0 | 0 | 1 | 0.98389 | -0.30992 | 0.4 | 1 | 1.1 | 0.9
93 | 1 | 0.0013031 | 0.00032659 | 0 | 0 | 1 | 0.98391 | -0.30955 | 0.4 | 1 | 1.1 | 0.9
65 | 1 | 0.0012593 | 0.00031561 | 0 | 0 | 1 | 0.98344 | -0.31876 | 0.4 | 1 | 1.1 | 0.9
66 | 1 | 0.0022749 | 0.00057015 | 0 | 0 | 1 | 0.984 | -0.30784 | 0.4 | 1 | 1.1 | 0.9
67 | 1 | 0.0022846 | 0.00057257 | 0 | 0 | 1 | 0.98407 | -0.30641 | 0.4 | 1 | 1.1 | 0.9
68 | 1 | 0.003775 | 0.0009461 | 0 | 0 | 1 | 0.98388 | -0.31006 | 0.4 | 1 | 1.1 | 0.9
69 | 1 | 0.0022166 | 0.00055552 | 0 | 0 | 1 | 0.98425 | -0.30284 | 0.4 | 1 | 1.1 | 0.9
70 | 1 | 0.0010979 | 0.00027516 | 0 | 0 | 1 | 0.98388 | -0.31024 | 0.4 | 1 | 1.1 | 0.9
71 | 1 | 0.002197 | 0.00055062 | 0 | 0 | 1 | 0.98434 | -0.30118 | 0.4 | 1 | 1.1 | 0.9
72 | 1 | 0.0030533 | 0.00076522 | 0 | 0 | 1 | 0.98443 | -0.29944 | 0.4 | 1 | 1.1 | 0.9
108 | 1 | 0.00068749 | 0.0001723 | 0 | 0 | 1 | 0.98396 | -0.30861 | 0.4 | 1 | 1.1 | 0.9
94 | 1 | 0.0012207 | 0.00030593 | 0 | 0 | 1 | 0.98395 | -0.30873 | 0.4 | 1 | 1.1 | 0.9
80 | 1 | 0.0019524 | 0.00048931 | 0 | 0 | 1 | 0.98857 | -0.21895 | 0.4 | 1 | 1.1 | 0.9
89 | 1 | 0.001854 | 0.00046466 | 0 | 0 | 1 | 0.9894 | -0.20284 | 0.4 | 1 | 1.1 | 0.9
81 | 1 | 0.0035947 | 0.00090091 | 0 | 0 | 1 | 0.99902 | -0.018898 | 0.4 | 1 | 1.1 | 0.9
82 | 1 | 0.0029212 | 0.00073211 | 0 | 0 | 1 | 0.99893 | -0.020605 | 0.4 | 1 | 1.1 | 0.9
83 | 1 | 0.0026323 | 0.00065971 | 0 | 0 | 1 | 0.99939 | -0.011737 | 0.4 | 1 | 1.1 | 0.9
84 | 1 | 0.0021725 | 0.00054447 | 0 | 0 | 1 | 0.99885 | -0.022149 | 0.4 | 1 | 1.1 | 0.9
85 | 1 | 0.0035731 | 0.00089551 | 0 | 0 | 1 | 0.99949 | -0.0098767 | 0.4 | 1 | 1.1 | 0.9
86 | 1 | 0.0037643 | 0.00094343 | 0 | 0 | 1 | 0.99871 | -0.024738 | 0.4 | 1 | 1.1 | 0.9
111 | 1 | 0.0040845 | 0.0010237 | 0 | 0 | 1 | 0.99972 | -0.0053075 | 0.4 | 1 | 1.1 | 0.9
87 | 1 | 0.0017784 | 0.00044571 | 0 | 0 | 1 | 0.99871 | -0.024749 | 0.4 | 1 | 1.1 | 0.9
109 | 3 | 0.0025226 | 0.00063223 | 0 | 0 | 1 | 1 | 0 | 0.4 | 1 | 1.1 | 0.9
88 | 1 | 0.0022025 | 0.000552 | 0 | 0 | 1 | 0.98935 | -0.2038 | 0.4 | 1 | 1.1 | 0.9
90 | 1 | 0.0019866 | 0.00049789 | 0 | 0 | 1 | 0.98931 | -0.20449 | 0.4 | 1 | 1.1 | 0.9
95 | 1 | 0.0021378 | 0.00053578 | 0 | 0 | 1 | 0.99119 | -0.16817 | 0.4 | 1 | 1.1 | 0.9
96 | 1 | 0.0012845 | 0.00032193 | 0 | 0 | 1 | 0.99136 | -0.16504 | 0.4 | 1 | 1.1 | 0.9
97 | 1 | 0.0017511 | 0.00043886 | 0 | 0 | 1 | 0.99271 | -0.13895 | 0.4 | 1 | 1.1 | 0.9
98 | 1 | 0 | 0 | 0 | 0 | 1 | 0.99318 | -0.12986 | 0.4 | 1 | 1.1 | 0.9
102 | 1 | 0 | 0 | 0 | 0 | 1 | 0.98871 | -0.21592 | 0.4 | 1 | 1.1 | 0.9
99 | 1 | 0.0034569 | 0.00086639 | 0 | 0 | 1 | 0.99416 | -0.11115 | 0.4 | 1 | 1.1 | 0.9
155 | 1 | 0.0019019 | 0.00047667 | 0 | 0 | 1 | 0.98835 | -0.2229 | 0.4 | 1 | 1.1 | 0.9
145 | 1 | 0.001672 | 0.00041905 | 0 | 0 | 1 | 0.9874 | -0.24119 | 0.4 | 1 | 1.1 | 0.9
100 | 1 | 0.0023646 | 0.00059262 | 0 | 0 | 1 | 0.99653 | -0.065938 | 0.4 | 1 | 1.1 | 0.9
101 | 1 | 0.0017679 | 0.00044307 | 0 | 0 | 1 | 0.99723 | -0.052649 | 0.4 | 1 | 1.1 | 0.9
103 | 1 | 0.003002 | 0.00075238 | 0 | 0 | 1 | 0.99816 | -0.034968 | 0.4 | 1 | 1.1 | 0.9
104 | 1 | 0.0020174 | 0.00050561 | 0 | 0 | 1 | 0.99926 | -0.013992 | 0.4 | 1 | 1.1 | 0.9
154 | 1 | 0.0033032 | 0.00082785 | 0 | 0 | 1 | 0.98808 | -0.22805 | 0.4 | 1 | 1.1 | 0.9
143 | 1 | 0.0050024 | 0.0012537 | 0 | 0 | 1 | 0.98616 | -0.26521 | 0.4 | 1 | 1.1 | 0.9
117 | 1 | 0.0016331 | 0.00040929 | 0 | 0 | 1 | 0.98394 | -0.309 | 0.4 | 1 | 1.1 | 0.9
112 | 1 | 0.0013596 | 0.00034074 | 0 | 0 | 1 | 0.98724 | -0.24441 | 0.4 | 1 | 1.1 | 0.9
113 | 1 | 0.0012244 | 0.00030686 | 0 | 0 | 1 | 0.98718 | -0.24558 | 0.4 | 1 | 1.1 | 0.9
114 | 1 | 0.002655 | 0.00066541 | 0 | 0 | 1 | 0.98757 | -0.23799 | 0.4 | 1 | 1.1 | 0.9
115 | 1 | 0.00098657 | 0.00024726 | 0 | 0 | 1 | 0.98708 | -0.24753 | 0.4 | 1 | 1.1 | 0.9
116 | 1 | 0.0013116 | 0.00032871 | 0 | 0 | 1 | 0.98768 | -0.23588 | 0.4 | 1 | 1.1 | 0.9
156 | 1 | 0.0016233 | 0.00040683 | 0 | 0 | 1 | 0.98689 | -0.25135 | 0.4 | 1 | 1.1 | 0.9
157 | 1 | 0.0037502 | 0.0009399 | 0 | 0 | 1 | 0.98679 | -0.25332 | 0.4 | 1 | 1.1 | 0.9
139 | 1 | 0.004752 | 0.001191 | 0 | 0 | 1 | 0.9795 | -0.39532 | 0.4 | 1 | 1.1 | 0.9
141 | 1 | 0.00072495 | 0.00018169 | 0 | 0 | 1 | 0.97991 | -0.38719 | 0.4 | 1 | 1.1 | 0.9
176 | 1 | 0.0014044 | 0.00035198 | 0 | 0 | 1 | 0.97991 | -0.38717 | 0.4 | 1 | 1.1 | 0.9
147 | 1 | 0.0012397 | 0.00031069 | 0 | 0 | 1 | 0.98085 | -0.36877 | 0.4 | 1 | 1.1 | 0.9
142 | 1 | 0.0020723 | 0.00051938 | 0 | 0 | 1 | 0.98266 | -0.33337 | 0.4 | 1 | 1.1 | 0.9
144 | 1 | 0 | 0 | 0 | 0 | 1 | 0.98213 | -0.34356 | 0.4 | 1 | 1.1 | 0.9
146 | 1 | 0 | 0 | 0 | 0 | 1 | 0.98111 | -0.36353 | 0.4 | 1 | 1.1 | 0.9
173 | 1 | 0.0019386 | 0.00048587 | 0 | 0 | 1 | 0.98078 | -0.37006 | 0.4 | 1 | 1.1 | 0.9
178 | 1 | 0.0012685 | 0.00031793 | 0 | 0 | 1 | 0.9798 | -0.3895 | 0.4 | 1 | 1.1 | 0.9
171 | 1 | 0.0019549 | 0.00048995 | 0 | 0 | 1 | 0.98035 | -0.3784 | 0.4 | 1 | 1.1 | 0.9
150 | 1 | 0.001058 | 0.00026515 | 0 | 0 | 1 | 0.97941 | -0.39737 | 0.4 | 1 | 1.1 | 0.9
158 | 1 | 0.0018455 | 0.00046251 | 0 | 0 | 1 | 0.98677 | -0.25373 | 0.4 | 1 | 1.1 | 0.9
159 | 1 | 0.00185 | 0.00046365 | 0 | 0 | 1 | 0.97753 | -0.43379 | 0.4 | 1 | 1.1 | 0.9
160 | 1 | 0.0033149 | 0.00083079 | 0 | 0 | 1 | 0.97789 | -0.42665 | 0.4 | 1 | 1.1 | 0.9
161 | 1 | 0.0018186 | 0.00045579 | 0 | 0 | 1 | 0.97717 | -0.44094 | 0.4 | 1 | 1.1 | 0.9
162 | 1 | 0.0023102 | 0.00057898 | 0 | 0 | 1 | 0.97851 | -0.4145 | 0.4 | 1 | 1.1 | 0.9
163 | 1 | 0 | 0 | 0 | 0 | 1 | 0.97691 | -0.4459 | 0.4 | 1 | 1.1 | 0.9
169 | 1 | 0.0021538 | 0.00053978 | 0 | 0 | 1 | 0.97916 | -0.40186 | 0.4 | 1 | 1.1 | 0.9
168 | 1 | 0.00053083 | 0.00013304 | 0 | 0 | 1 | 0.97683 | -0.44749 | 0.4 | 1 | 1.1 | 0.9
164 | 1 | 0.0029189 | 0.00073155 | 0 | 0 | 1 | 0.97685 | -0.44726 | 0.4 | 1 | 1.1 | 0.9
170 | 1 | 0.0036211 | 0.00090753 | 0 | 0 | 1 | 0.97969 | -0.39137 | 0.4 | 1 | 1.1 | 0.9
172 | 1 | 0.0018005 | 0.00045126 | 0 | 0 | 1 | 0.97683 | -0.4476 | 0.4 | 1 | 1.1 | 0.9
165 | 1 | 0 | 0 | 0 | 0 | 1 | 0.97677 | -0.44873 | 0.4 | 1 | 1.1 | 0.9
166 | 1 | 0.0013344 | 0.00033443 | 0 | 0 | 1 | 0.97675 | -0.44906 | 0.4 | 1 | 1.1 | 0.9
167 | 1 | 0.0015654 | 0.00039234 | 0 | 0 | 1 | 0.97676 | -0.44892 | 0.4 | 1 | 1.1 | 0.9

## generator_data
GEN_BUS | PG | QG | QMAX | QMIN | VG | MBASE | GEN_STATUS | PMAX | PMIN
109 | 0.17613 | 0.0449 | 10 | -10 | 1 | 100 | 1 | 10 | 0

## branch_data
F_BUS | T_BUS | BR_R | BR_X | BR_B | RATE_A | RATE_B | RATE_C | TAP | SHIFT | BR_STATUS | ANGMIN | ANGMAX | P_in | Q_in | P_out | Q_out
17 | 64 | 0.015422 | 0.00987 | 2.5898e-11 | 0 | 0 | 0 | 0 | 0 | 1 | -90 | 90 | 0.00063468 | 0.00015907 | -0.00063468 | -0.00015907
17 | 140 | 10.9009 | 6.9766 | 1.8305e-08 | 0 | 0 | 0 | 0 | 0 | 1 | -90 | 90 | -0.00097323 | -0.00024392 | 0.00097334 | 0.00024224
140 | 138 | 0.99243 | 0.63516 | 1.6666e-09 | 0 | 0 | 0 | 0 | 0 | 1 | -90 | 90 | -0.0091712 | -0.0022852 | 0.0091721 | 0.0022857
140 | 46 | 14.5661 | 9.3223 | 2.446e-08 | 0 | 0 | 0 | 0 | 0 | 1 | -90 | 90 | 0.0024712 | 0.00061434 | -0.0024702 | -0.00061605
140 | 180 | 20.0633 | 12.8405 | 3.3692e-08 | 0 | 0 | 0 | 0 | 0 | 1 | -90 | 90 | 0.0027869 | 0.00069593 | -0.0027851 | -0.00069805
140 | 149 | 7.9465 | 5.0857 | 1.3344e-08 | 0 | 0 | 0 | 0 | 0 | 1 | -90 | 90 | 0.00026983 | 6.6352e-05 | -0.00026982 | -6.7626e-05
140 | 24 | 10.6376 | 6.8081 | 1.7863e-08 | 0 | 0 | 0 | 0 | 0 | 1 | -90 | 90 | 0.0021421 | 0.00053409 | -0.0021416 | -0.00053545
148 | 24 | 9.1824 | 5.8767 | 1.542e-08 | 0 | 0 | 0 | 0 | 0 | 1 | -90 | 90 | -0.0021411 | -0.00053663 | 0.0021416 | 0.00053545
138 | 139 | 6.1513 | 3.9368 | 1.033e-08 | 0 | 0 | 0 | 0 | 0 | 1 | -90 | 90 | -0.0096526 | -0.0024061 | 0.0096589 | 0.0024092
46 | 51 | 0.076184 | 0.048758 | 1.2793e-10 | 0 | 0 | 0 | 0 | 0 | 1 | -90 | 90 | 0.0024702 | 0.00061605 | -0.0024702 | -0.00061606
152 | 153 | 29.9544 | 19.1708 | 5.0301e-08 | 0 | 0 | 0 | 0 | 0 | 1 | -90 | 90 | -0.0014935 | -0.00037251 | 0.0014943 | 0.00036815
152 | 151 | 10.7098 | 6.8543 | 1.7985e-08 | 0 | 0 | 0 | 0 | 0 | 1 | -90 | 90 | 0.0014935 | 0.00037251 | -0.0014933 | -0.00037406
153 | 178 | 22.4502 | 14.3681 | 3.77e-08 | 0 | 0 | 0 | 0 | 0 | 1 | -90 | 90 | 0.0012689 | 0.00031457 | -0.0012685 | -0.00031793
153 | 146 | 29.8106 | 19.0788 | 5.006e-08 | 0 | 0 | 0 | 0 | 0 | 1 | -90 | 90 | -0.0027632 | -0.00068272 | 0.0027657 | 0.00067951
151 | 150 | 1.2799 | 0.81911 | 2.1492e-09 | 0 | 0 | 0 | 0 | 0 | 1 | -90 | 90 | 0.001058 | 0.00026496 | -0.0010579 | -0.00026515
45 | 55 | 7.6509 | 4.8966 | 1.2848e-08 | 0 | 0 | 0 | 0 | 0 | 1 | -90 | 90 | 0.001642 | 0.00041018 | -0.0016418 | -0.00041126
45 | 177 | 0.82538 | 0.52824 | 1.386e-09 | 0 | 0 | 0 | 0 | 0 | 1 | -90 | 90 | -0.001642 | -0.00041018 | 0.0016421 | 0.00041006
55 | 179 | 1.5491 | 0.9914 | 2.6013e-09 | 0 | 0 | 0 | 0 | 0 | 1 | -90 | 90 | 0.0016418 | 0.00041126 | -0.0016418 | -0.00041148
177 | 53 | 1.4747 | 0.9438 | 2.4764e-09 | 0 | 0 | 0 | 0 | 0 | 1 | -90 | 90 | -0.0020262 | -0.00050634 | 0.0020263 | 0.00050615
51 | 52 | 4.274 | 2.7353 | 7.1771e-09 | 0 | 0 | 0 | 0 | 0 | 1 | -90 | 90 | 0.0020267 | 0.0005049 | -0.0020265 | -0.00050547
47 | 76 | 2.1252 | 1.3602 | 3.5689e-09 | 0 | 0 | 0 | 0 | 0 | 1 | -90 | 90 | 0.0028488 | 0.00071313 | -0.0028486 | -0.00071335
47 | 106 | 2.6774 | 1.7135 | 4.4961e-09 | 0 | 0 | 0 | 0 | 0 | 1 | -90 | 90 | -0.0028488 | -0.00071313 | 0.002849 | 0.00071284
76 | 79 | 1.4416 | 0.92264 | 2.4209e-09 | 0 | 0 | 0 | 0 | 0 | 1 | -90 | 90 | 0.0028486 | 0.00071335 | -0.0028485 | -0.0007135
106 | 105 | 3.3726 | 2.1585 | 5.6635e-09 | 0 | 0 | 0 | 0 | 0 | 1 | -90 | 90 | -0.0048934 | -0.0012252 | 0.0048943 | 0.0012252
53 | 52 | 5.1668 | 3.3068 | 8.6765e-09 | 0 | 0 | 0 | 0 | 0 | 1 | -90 | 90 | -0.0020263 | -0.00050615 | 0.0020265 | 0.00050547
60 | 62 | 3.8713 | 2.4776 | 6.501e-09 | 0 | 0 | 0 | 0 | 0 | 1 | -90 | 90 | 0.0023503 | 0.00058832 | -0.0023501 | -0.0005888
60 | 58 | 1.4243 | 0.91155 | 2.3918e-09 | 0 | 0 | 0 | 0 | 0 | 1 | -90 | 90 | -0.0023503 | -0.00058832 | 0.0023504 | 0.00058814
62 | 61 | 1.1779 | 0.75386 | 1.978e-09 | 0 | 0 | 0 | 0 | 0 | 1 | -90 | 90 | 0.0014556 | 0.00036463 | -0.0014556 | -0.00036481
58 | 56 | 0.94236 | 0.60311 | 1.5825e-09 | 0 | 0 | 0 | 0 | 0 | 1 | -90 | 90 | -0.0046687 | -0.0011692 | 0.0046689 | 0.0011691
75 | 107 | 1.9402 | 1.2417 | 3.2582e-09 | 0 | 0 | 0 | 0 | 0 | 1 | -90 | 90 | 0.0090539 | 0.0022679 | -0.0090521 | -0.0022671
75 | 110 | 1.5381 | 0.98439 | 2.5829e-09 | 0 | 0 | 0 | 0 | 0 | 1 | -90 | 90 | 0.0066121 | 0.0016565 | -0.0066114 | -0.0016562
75 | 73 | 2.4012 | 1.5368 | 4.0323e-09 | 0 | 0 | 0 | 0 | 0 | 1 | -90 | 90 | -0.015666 | -0.0039244 | 0.015672 | 0.0039281
107 | 108 | 0.58198 | 0.37247 | 9.7731e-10 | 0 | 0 | 0 | 0 | 0 | 1 | -90 | 90 | 0.0023206 | 0.00058137 | -0.0023206 | -0.00058144
107 | 105 | 1.1551 | 0.73928 | 1.9398e-09 | 0 | 0 | 0 | 0 | 0 | 1 | -90 | 90 | 0.0067315 | 0.0016857 | -0.006731 | -0.0016856
110 | 94 | 2.6089 | 1.6697 | 4.381e-09 | 0 | 0 | 0 | 0 | 0 | 1 | -90 | 90 | 0.0035574 | 0.00089084 | -0.0035571 | -0.00089104
73 | 74 | 3.0454 | 1.9491 | 5.1141e-09 | 0 | 0 | 0 | 0 | 0 | 1 | -90 | 90 | -0.032579 | -0.0081673 | 0.032615 | 0.0081895
73 | 72 | 0.9917 | 0.63469 | 1.6653e-09 | 0 | 0 | 0 | 0 | 0 | 1 | -90 | 90 | 0.016907 | 0.0042392 | -0.016904 | -0.0042373
79 | 65 | 2.6153 | 1.6738 | 4.3918e-09 | 0 | 0 | 0 | 0 | 0 | 1 | -90 | 90 | 0.0012593 | 0.00031522 | -0.0012593 | -0.00031561
56 | 57 | 0.2096 | 0.13414 | 3.5197e-10 | 0 | 0 | 0 | 0 | 0 | 1 | -90 | 90 | 0.0026513 | 0.00066431 | -0.0026512 | -0.00066433
56 | 91 | 14.3263 | 9.1688 | 2.4058e-08 | 0 | 0 | 0 | 0 | 0 | 1 | -90 | 90 | -0.0085625 | -0.0021448 | 0.0085739 | 0.0021498
57 | 59 | 0.85199 | 0.54528 | 1.4307e-09 | 0 | 0 | 0 | 0 | 0 | 1 | -90 | 90 | 0.00073047 | 0.00018294 | -0.00073047 | -0.00018307
91 | 95 | 1.8024 | 1.1535 | 3.0267e-09 | 0 | 0 | 0 | 0 | 0 | 1 | -90 | 90 | -0.05307 | -0.01337 | 0.053125 | 0.013405
91 | 89 | 1.3363 | 0.85522 | 2.244e-09 | 0 | 0 | 0 | 0 | 0 | 1 | -90 | 90 | 0.042873 | 0.010814 | -0.042847 | -0.010797
77 | 78 | 1.7667 | 1.1307 | 2.9668e-09 | 0 | 0 | 0 | 0 | 0 | 1 | -90 | 90 | -0.033606 | -0.0084522 | 0.033628 | 0.0084658
77 | 74 | 3.0738 | 1.9673 | 5.1618e-09 | 0 | 0 | 0 | 0 | 0 | 1 | -90 | 90 | 0.033606 | 0.0084522 | -0.033568 | -0.0084284
78 | 80 | 2.0994 | 1.3436 | 3.5255e-09 | 0 | 0 | 0 | 0 | 0 | 1 | -90 | 90 | -0.034795 | -0.0087583 | 0.034823 | 0.0087756
92 | 93 | 1.5792 | 1.0107 | 2.6518e-09 | 0 | 0 | 0 | 0 | 0 | 1 | -90 | 90 | -0.0010332 | -0.00025895 | 0.0010332 | 0.0002587
93 | 94 | 1.5187 | 0.97195 | 2.5502e-09 | 0 | 0 | 0 | 0 | 0 | 1 | -90 | 90 | -0.0023363 | -0.00058529 | 0.0023364 | 0.00058511
66 | 67 | 0.87068 | 0.55724 | 1.4621e-09 | 0 | 0 | 0 | 0 | 0 | 1 | -90 | 90 | -0.0071483 | -0.0017913 | 0.0071488 | 0.0017915
66 | 68 | 1.9792 | 1.2667 | 3.3236e-09 | 0 | 0 | 0 | 0 | 0 | 1 | -90 | 90 | 0.0048734 | 0.0012212 | -0.0048729 | -0.0012212
67 | 69 | 1.641 | 1.0502 | 2.7557e-09 | 0 | 0 | 0 | 0 | 0 | 1 | -90 | 90 | -0.0094334 | -0.0023641 | 0.009435 | 0.0023648
68 | 70 | 0.69888 | 0.44728 | 1.1736e-09 | 0 | 0 | 0 | 0 | 0 | 1 | -90 | 90 | 0.0010979 | 0.00027505 | -0.0010979 | -0.00027516
69 | 71 | 0.61793 | 0.39548 | 1.0377e-09 | 0 | 0 | 0 | 0 | 0 | 1 | -90 | 90 | -0.011651 | -0.0029204 | 0.011652 | 0.0029208
71 | 72 | 0.54571 | 0.34925 | 9.1639e-10 | 0 | 0 | 0 | 0 | 0 | 1 | -90 | 90 | -0.013849 | -0.0034715 | 0.013851 | 0.0034721
108 | 117 | 1.0394 | 0.66523 | 1.7455e-09 | 0 | 0 | 0 | 0 | 0 | 1 | -90 | 90 | 0.0016331 | 0.00040914 | -0.0016331 | -0.00040929
80 | 89 | 1.927 | 1.2333 | 3.2359e-09 | 0 | 0 | 0 | 0 | 0 | 1 | -90 | 90 | -0.036775 | -0.0092649 | 0.036803 | 0.0092828
89 | 88 | 1.0004 | 0.64023 | 1.6799e-09 | 0 | 0 | 0 | 0 | 0 | 1 | -90 | 90 | 0.0041894 | 0.0010496 | -0.0041892 | -0.0010497
81 | 82 | 0.71771 | 0.45933 | 1.2052e-09 | 0 | 0 | 0 | 0 | 0 | 1 | -90 | 90 | 0.010638 | 0.0026665 | -0.010638 | -0.002666
81 | 83 | 2.2518 | 1.4412 | 3.7815e-09 | 0 | 0 | 0 | 0 | 0 | 1 | -90 | 90 | -0.014233 | -0.0035674 | 0.014238 | 0.0035701
82 | 84 | 0.89462 | 0.57256 | 1.5023e-09 | 0 | 0 | 0 | 0 | 0 | 1 | -90 | 90 | 0.0077164 | 0.0019339 | -0.0077159 | -0.0019337
83 | 85 | 0.49377 | 0.31601 | 8.2917e-10 | 0 | 0 | 0 | 0 | 0 | 1 | -90 | 90 | -0.01687 | -0.0042298 | 0.016872 | 0.0042307
84 | 86 | 2.0883 | 1.3365 | 3.5068e-09 | 0 | 0 | 0 | 0 | 0 | 1 | -90 | 90 | 0.0055434 | 0.0013892 | -0.0055427 | -0.0013891
85 | 111 | 1.0012 | 0.64078 | 1.6813e-09 | 0 | 0 | 0 | 0 | 0 | 1 | -90 | 90 | -0.020445 | -0.0051262 | 0.020449 | 0.0051289
86 | 87 | 0.028288 | 0.018104 | 4.7503e-11 | 0 | 0 | 0 | 0 | 0 | 1 | -90 | 90 | 0.0017784 | 0.00044571 | -0.0017784 | -0.00044571
111 | 109 | 0.9698 | 0.62067 | 1.6285e-09 | 0 | 0 | 0 | 0 | 0 | 1 | -90 | 90 | -0.024534 | -0.0061525 | 0.02454 | 0.0061564
109 | 104 | 0.42591 | 0.27259 | 1.4305e-09 | 0 | 0 | 0 | 0 | 0 | 1 | -90 | 90 | 0.14907 | 0.038111 | -0.14897 | -0.038047
88 | 90 | 1.5294 | 0.97881 | 2.5682e-09 | 0 | 0 | 0 | 0 | 0 | 1 | -90 | 90 | 0.0019867 | 0.00049769 | -0.0019866 | -0.00049789
95 | 96 | 0.25079 | 0.1605 | 4.2114e-10 | 0 | 0 | 0 | 0 | 0 | 1 | -90 | 90 | -0.055263 | -0.013941 | 0.055271 | 0.013946
96 | 97 | 2.0438 | 1.308 | 3.4321e-09 | 0 | 0 | 0 | 0 | 0 | 1 | -90 | 90 | -0.056556 | -0.014268 | 0.056626 | 0.014313
97 | 98 | 0.69187 | 0.4428 | 1.1618e-09 | 0 | 0 | 0 | 0 | 0 | 1 | -90 | 90 | -0.058377 | -0.014752 | 0.058403 | 0.014768
98 | 102 | 4.954 | 3.1705 | 8.3191e-09 | 0 | 0 | 0 | 0 | 0 | 1 | -90 | 90 | 0.077169 | 0.019615 | -0.076851 | -0.019412
98 | 99 | 0.61541 | 0.39386 | 1.0334e-09 | 0 | 0 | 0 | 0 | 0 | 1 | -90 | 90 | -0.13557 | -0.034384 | 0.13569 | 0.034462
102 | 155 | 1.5326 | 0.98085 | 2.5736e-09 | 0 | 0 | 0 | 0 | 0 | 1 | -90 | 90 | 0.019986 | 0.005016 | -0.019979 | -0.005012
102 | 145 | 1.9574 | 1.2527 | 3.287e-09 | 0 | 0 | 0 | 0 | 0 | 1 | -90 | 90 | 0.056865 | 0.014397 | -0.056796 | -0.014353
99 | 100 | 1.4551 | 0.93128 | 2.4435e-09 | 0 | 0 | 0 | 0 | 0 | 1 | -90 | 90 | -0.13915 | -0.035328 | 0.13945 | 0.035522
155 | 154 | 1.2476 | 0.79845 | 2.095e-09 | 0 | 0 | 0 | 0 | 0 | 1 | -90 | 90 | 0.018077 | 0.0045353 | -0.018072 | -0.0045327
145 | 143 | 1.9125 | 1.224 | 3.2117e-09 | 0 | 0 | 0 | 0 | 0 | 1 | -90 | 90 | 0.055124 | 0.013934 | -0.055061 | -0.013894
100 | 101 | 0.42174 | 0.26991 | 1.4164e-09 | 0 | 0 | 0 | 0 | 0 | 1 | -90 | 90 | -0.14182 | -0.036114 | 0.14191 | 0.036172
101 | 103 | 0.55509 | 0.35526 | 1.8643e-09 | 0 | 0 | 0 | 0 | 0 | 1 | -90 | 90 | -0.14368 | -0.036616 | 0.1438 | 0.036694
103 | 104 | 0.64621 | 0.41357 | 2.1703e-09 | 0 | 0 | 0 | 0 | 0 | 1 | -90 | 90 | -0.1468 | -0.037446 | 0.14695 | 0.037541
154 | 116 | 2.3187 | 1.484 | 3.8938e-09 | 0 | 0 | 0 | 0 | 0 | 1 | -90 | 90 | 0.014769 | 0.0037048 | -0.014764 | -0.0037017
143 | 142 | 5.9435 | 3.8038 | 9.9807e-09 | 0 | 0 | 0 | 0 | 0 | 1 | -90 | 90 | 0.050058 | 0.01264 | -0.049895 | -0.012537
112 | 113 | 0.54195 | 0.34685 | 9.1007e-10 | 0 | 0 | 0 | 0 | 0 | 1 | -90 | 90 | 0.009433 | 0.0023644 | -0.0094325 | -0.0023641
112 | 114 | 2.6004 | 1.6642 | 4.3667e-09 | 0 | 0 | 0 | 0 | 0 | 1 | -90 | 90 | -0.010793 | -0.0027051 | 0.010796 | 0.0027068
113 | 115 | 1.0369 | 0.66362 | 1.7413e-09 | 0 | 0 | 0 | 0 | 0 | 1 | -90 | 90 | 0.0082081 | 0.0020572 | -0.0082074 | -0.0020569
114 | 116 | 0.68631 | 0.43924 | 1.1525e-09 | 0 | 0 | 0 | 0 | 0 | 1 | -90 | 90 | -0.013451 | -0.0033722 | 0.013452 | 0.003373
115 | 156 | 2.3109 | 1.479 | 3.8807e-09 | 0 | 0 | 0 | 0 | 0 | 1 | -90 | 90 | 0.0072208 | 0.0018097 | -0.0072195 | -0.0018092
156 | 157 | 1.5371 | 0.98374 | 2.5812e-09 | 0 | 0 | 0 | 0 | 0 | 1 | -90 | 90 | 0.0055962 | 0.0014024 | -0.0055957 | -0.0014023
157 | 158 | 0.96139 | 0.61529 | 1.6144e-09 | 0 | 0 | 0 | 0 | 0 | 1 | -90 | 90 | 0.0018455 | 0.00046238 | -0.0018454 | -0.00046252
139 | 141 | 2.4218 | 1.5499 | 4.0668e-09 | 0 | 0 | 0 | 0 | 0 | 1 | -90 | 90 | -0.014411 | -0.0036002 | 0.014416 | 0.0036033
141 | 176 | 0.0056671 | 0.0036269 | 9.5166e-12 | 0 | 0 | 0 | 0 | 0 | 1 | -90 | 90 | -0.015141 | -0.003785 | 0.015141 | 0.003785
176 | 147 | 4.7846 | 3.0621 | 8.0346e-09 | 0 | 0 | 0 | 0 | 0 | 1 | -90 | 90 | -0.016546 | -0.004137 | 0.01656 | 0.0041455
147 | 144 | 6.1107 | 3.9109 | 1.0262e-08 | 0 | 0 | 0 | 0 | 0 | 1 | -90 | 90 | -0.0178 | -0.0044562 | 0.017821 | 0.0044689
142 | 144 | 0.9232 | 0.59085 | 1.5503e-09 | 0 | 0 | 0 | 0 | 0 | 1 | -90 | 90 | 0.047823 | 0.012017 | -0.0478 | -0.012003
144 | 146 | 2.8824 | 1.8447 | 4.8404e-09 | 0 | 0 | 0 | 0 | 0 | 1 | -90 | 90 | 0.029978 | 0.0075337 | -0.02995 | -0.0075159
146 | 173 | 1.0378 | 0.66418 | 1.7427e-09 | 0 | 0 | 0 | 0 | 0 | 1 | -90 | 90 | 0.027184 | 0.0068364 | -0.027176 | -0.0068312
173 | 171 | 1.4282 | 0.91407 | 2.3984e-09 | 0 | 0 | 0 | 0 | 0 | 1 | -90 | 90 | 0.025237 | 0.0063453 | -0.025227 | -0.0063391
171 | 170 | 2.4042 | 1.5387 | 4.0373e-09 | 0 | 0 | 0 | 0 | 0 | 1 | -90 | 90 | 0.023272 | 0.0058492 | -0.023258 | -0.0058403
159 | 160 | 2.5886 | 1.6567 | 4.3469e-09 | 0 | 0 | 0 | 0 | 0 | 1 | -90 | 90 | -0.011825 | -0.0029639 | 0.011829 | 0.002966
159 | 161 | 3.0682 | 1.9636 | 5.1523e-09 | 0 | 0 | 0 | 0 | 0 | 1 | -90 | 90 | 0.0099747 | 0.0025002 | -0.0099713 | -0.0024985
160 | 162 | 3.4416 | 2.2026 | 5.7793e-09 | 0 | 0 | 0 | 0 | 0 | 1 | -90 | 90 | -0.015144 | -0.0037968 | 0.015152 | 0.0038019
161 | 163 | 2.601 | 1.6647 | 4.3679e-09 | 0 | 0 | 0 | 0 | 0 | 1 | -90 | 90 | 0.0081527 | 0.0020427 | -0.0081508 | -0.0020419
162 | 169 | 3.1103 | 1.9906 | 5.223e-09 | 0 | 0 | 0 | 0 | 0 | 1 | -90 | 90 | -0.017462 | -0.0043809 | 0.017473 | 0.0043871
163 | 168 | 2.9256 | 1.8724 | 4.9128e-09 | 0 | 0 | 0 | 0 | 0 | 1 | -90 | 90 | 0.0023315 | 0.00058392 | -0.0023314 | -0.00058428
163 | 164 | 1.0037 | 0.64238 | 1.6855e-09 | 0 | 0 | 0 | 0 | 0 | 1 | -90 | 90 | 0.0058193 | 0.001458 | -0.0058189 | -0.0014579
169 | 170 | 2.2999 | 1.4719 | 3.8621e-09 | 0 | 0 | 0 | 0 | 0 | 1 | -90 | 90 | -0.019627 | -0.0049269 | 0.019637 | 0.0049328
168 | 172 | 0.25394 | 0.16252 | 4.2643e-10 | 0 | 0 | 0 | 0 | 0 | 1 | -90 | 90 | 0.0018005 | 0.00045124 | -0.0018005 | -0.00045127
164 | 165 | 2.1693 | 1.3884 | 3.6429e-09 | 0 | 0 | 0 | 0 | 0 | 1 | -90 | 90 | 0.0029 | 0.00072634 | -0.0028998 | -0.00072656
165 | 166 | 1.0555 | 0.67555 | 1.7725e-09 | 0 | 0 | 0 | 0 | 0 | 1 | -90 | 90 | 0.0013344 | 0.00033428 | -0.0013344 | -0.00033444
165 | 167 | 0.5 | 0.32 | 8.3963e-10 | 0 | 0 | 0 | 0 | 0 | 1 | -90 | 90 | 0.0015654 | 0.00039227 | -0.0015654 | -0.00039235