## bus_data
BUS_I | BUS_TYPE | Pd | Qd | Gs | Bs | area | Vm | Va | baseKV | zone | Vmax | Vmin
1 | 1 | 0.0034344 | 0.00086073 | 0 | 0 | 1 | 0.99186 | -0.15481 | 0.4 | 1 | 1.1 | 0.9
2 | 1 | 0.00042115 | 0.00010555 | 0 | 0 | 1 | 0.99124 | -0.1667 | 0.4 | 1 | 1.1 | 0.9
3 | 1 | 0 | 0 | 0 | 0 | 1 | 0.99227 | -0.14699 | 0.4 | 1 | 1.1 | 0.9
4 | 1 | 0 | 0 | 0 | 0 | 1 | 0.9902 | -0.18669 | 0.4 | 1 | 1.1 | 0.9
5 | 1 | 0 | 0 | 0 | 0 | 1 | 0.9914 | -0.16378 | 0.4 | 1 | 1.1 | 0.9
6 | 1 | 0 | 0 | 0 | 0 | 1 | 0.99286 | -0.1356 | 0.4 | 1 | 1.1 | 0.9
7 | 1 | 0.00078715 | 0.00019728 | 0 | 0 | 1 | 0.99018 | -0.1871 | 0.4 | 1 | 1.1 | 0.9
8 | 1 | 0 | 0 | 0 | 0 | 1 | 0.98983 | -0.19385 | 0.4 | 1 | 1.1 | 0.9
9 | 1 | 0.00067895 | 0.00017016 | 0 | 0 | 1 | 0.99123 | -0.16701 | 0.4 | 1 | 1.1 | 0.9
10 | 1 | 0 | 0 | 0 | 0 | 1 | 0.99033 | -0.18448 | 0.4 | 1 | 1.1 | 0.9
11 | 1 | 0 | 0 | 0 | 0 | 1 | 0.99583 | -0.079015 | 0.4 | 1 | 1.1 | 0.9
12 | 1 | 0.0038116 | 0.00095527 | 0 | 0 | 1 | 0.99271 | -0.13866 | 0.4 | 1 | 1.1 | 0.9
36 | 1 | 0.00083171 | 0.00020845 | 0 | 0 | 1 | 0.98941 | -0.20176 | 0.4 | 1 | 1.1 | 0.9
33 | 1 | 0.0010416 | 0.00026104 | 0 | 0 | 1 | 0.98973 | -0.19572 | 0.4 | 1 | 1.1 | 0.9
18 | 1 | 0.0034168 | 0.00085632 | 0 | 0 | 1 | 0.99111 | -0.16935 | 0.4 | 1 | 1.1 | 0.9
230 | 1 | 0 | 0 | 0 | 0 | 1 | 0.99014 | -0.18826 | 0.4 | 1 | 1.1 | 0.9
227 | 1 | 0.0042104 | 0.0010552 | 0 | 0 | 1 | 0.99018 | -0.18749 | 0.4 | 1 | 1.1 | 0.9
16 | 1 | 0.0034516 | 0.00086504 | 0 | 0 | 1 | 0.99743 | -0.04853 | 0.4 | 1 | 1.1 | 0.9
17 | 1 | 0.0020361 | 0.0005103 | 0 | 0 | 1 | 0.99485 | -0.09769 | 0.4 | 1 | 1.1 | 0.9
13 | 1 | 0.00039309 | 9.8517e-05 | 0 | 0 | 1 | 0.99267 | -0.13928 | 0.4 | 1 | 1.1 | 0.9
38 | 1 | 0.0017172 | 0.00043038 | 0 | 0 | 1 | 0.98824 | -0.22434 | 0.4 | 1 | 1.1 | 0.9
34 | 1 | 0.003586 | 0.00089873 | 0 | 0 | 1 | 0.98909 | -0.20808 | 0.4 | 1 | 1.1 | 0.9
19 | 1 | 0.00039983 | 0.00010021 | 0 | 0 | 1 | 0.99106 | -0.17032 | 0.4 | 1 | 1.1 | 0.9
231 | 1 | 0.00030358 | 7.6084e-05 | 0 | 0 | 1 | 0.98996 | -0.19164 | 0.4 | 1 | 1.1 | 0.9
232 | 1 | 0.0031527 | 0.00079015 | 0 | 0 | 1 | 0.99008 | -0.18938 | 0.4 | 1 | 1.1 | 0.9
225 | 1 | 0 | 0 | 0 | 0 | 1 | 0.99005 | -0.18998 | 0.4 | 1 | 1.1 | 0.9
25 | 1 | 0 | 0 | 0 | 0 | 1 | 0.99819 | -0.034257 | 0.4 | 1 | 1.1 | 0.9
30 | 1 | 0.0064633 | 0.0016199 | 0 | 0 | 1 | 0.99176 | -0.1565 | 0.4 | 1 | 1.1 | 0.9
14 | 1 | 0.00078521 | 0.00019679 | 0 | 0 | 1 | 0.99263 | -0.14004 | 0.4 | 1 | 1.1 | 0.9
15 | 1 | 0.00029395 | 7.367e-05 | 0 | 0 | 1 | 0.99263 | -0.14019 | 0.4 | 1 | 1.1 | 0.9
144 | 1 | 0.0017188 | 0.00043077 | 0 | 0 | 1 | 0.99262 | -0.14023 | 0.4 | 1 | 1.1 | 0.9
27 | 1 | 0.0031282 | 0.00078399 | 0 | 0 | 1 | 0.99954 | -0.0086288 | 0.4 | 1 | 1.1 | 0.9
23 | 1 | 0.0022964 | 0.00057553 | 0 | 0 | 1 | 0.99798 | -0.038207 | 0.4 | 1 | 1.1 | 0.9
31 | 1 | 0.0016166 | 0.00040515 | 0 | 0 | 1 | 0.9917 | -0.15779 | 0.4 | 1 | 1.1 | 0.9
20 | 1 | 0 | 0 | 0 | 0 | 1 | 0.99101 | -0.17135 | 0.4 | 1 | 1.1 | 0.9
21 | 1 | 0.00050694 | 0.00012705 | 0 | 0 | 1 | 0.991 | -0.17147 | 0.4 | 1 | 1.1 | 0.9
22 | 1 | 0.0021145 | 0.00052994 | 0 | 0 | 1 | 0.99093 | -0.17289 | 0.4 | 1 | 1.1 | 0.9
89 | 1 | 0.0019813 | 0.00049655 | 0 | 0 | 1 | 0.99088 | -0.17392 | 0.4 | 1 | 1.1 | 0.9
90 | 1 | 0 | 0 | 0 | 0 | 1 | 0.99086 | -0.17433 | 0.4 | 1 | 1.1 | 0.9
91 | 1 | 0.00078819 | 0.00019754 | 0 | 0 | 1 | 0.99085 | -0.17442 | 0.4 | 1 | 1.1 | 0.9
24 | 1 | 0.0018657 | 0.00046758 | 0 | 0 | 1 | 0.99794 | -0.03906 | 0.4 | 1 | 1.1 | 0.9
26 | 1 | 0.0026495 | 0.00066403 | 0 | 0 | 1 | 0.9978 | -0.041761 | 0.4 | 1 | 1.1 | 0.9
28 | 1 | 0.0014378 | 0.00036034 | 0 | 0 | 1 | 0.99771 | -0.043511 | 0.4 | 1 | 1.1 | 0.9
29 | 1 | 0.0046889 | 0.0011751 | 0 | 0 | 1 | 0.99976 | -0.0045391 | 0.4 | 1 | 1.1 | 0.9
142 | 1 | 0.0028137 | 0.00070517 | 0 | 0 | 1 | 0.99767 | -0.044213 | 0.4 | 1 | 1.1 | 0.9
141 | 3 | 0.0021761 | 0.00054538 | 0 | 0 | 1 | 1 | 0 | 0.4 | 1 | 1.1 | 0.9
143 | 1 | 0.000993 | 0.00024887 | 0 | 0 | 1 | 0.99767 | -0.044228 | 0.4 | 1 | 1.1 | 0.9
139 | 1 | 0.00093761 | 0.00023499 | 0 | 0 | 1 | 0.99936 | -0.012196 | 0.4 | 1 | 1.1 | 0.9
32 | 1 | 0.0055317 | 0.0013864 | 0 | 0 | 1 | 0.98849 | -0.21929 | 0.4 | 1 | 1.1 | 0.9
79 | 1 | 0 | 0 | 0 | 0 | 1 | 0.9854 | -0.27896 | 0.4 | 1 | 1.1 | 0.9
80 | 1 | 0.0034599 | 0.00086714 | 0 | 0 | 1 | 0.98518 | -0.28338 | 0.4 | 1 | 1.1 | 0.9
78 | 1 | 0.0063839 | 0.0016 | 0 | 0 | 1 | 0.98171 | -0.35068 | 0.4 | 1 | 1.1 | 0.9
35 | 1 | 0.0033234 | 0.00083293 | 0 | 0 | 1 | 0.98886 | -0.21267 | 0.4 | 1 | 1.1 | 0.9
37 | 1 | 0 | 0 | 0 | 0 | 1 | 0.98883 | -0.21319 | 0.4 | 1 | 1.1 | 0.9
39 | 1 | 0.0042306 | 0.0010603 | 0 | 0 | 1 | 0.98851 | -0.21938 | 0.4 | 1 | 1.1 | 0.9
40 | 1 | 0.0021326 | 0.00053448 | 0 | 0 | 1 | 0.98716 | -0.24519 | 0.4 | 1 | 1.1 | 0.9
236 | 1 | 0.00055639 | 0.00013945 | 0 | 0 | 1 | 0.98848 | -0.21995 | 0.4 | 1 | 1.1 | 0.9
41 | 1 | 0.0011346 | 0.00028437 | 0 | 0 | 1 | 0.98716 | -0.24526 | 0.4 | 1 | 1.1 | 0.9
237 | 1 | 0.001383 | 0.00034662 | 0 | 0 | 1 | 0.98848 | -0.21995 | 0.4 | 1 | 1.1 | 0.9
43 | 1 | 0.0008489 | 0.00021275 | 0 | 0 | 1 | 0.98684 | -0.25137 | 0.4 | 1 | 1.1 | 0.9
45 | 1 | 0 | 0 | 0 | 0 | 1 | 0.98628 | -0.26218 | 0.4 | 1 | 1.1 | 0.9
44 | 1 | 0.00068983 | 0.00017289 | 0 | 0 | 1 | 0.99007 | -0.18968 | 0.4 | 1 | 1.1 | 0.9
56 | 1 | 0.0030943 | 0.00077551 | 0 | 0 | 1 | 0.98581 | -0.27137 | 0.4 | 1 | 1.1 | 0.9
60 | 1 | 0 | 0 | 0 | 0 | 1 | 0.98578 | -0.27198 | 0.4 | 1 | 1.1 | 0.9
55 | 1 | 0.0036717 | 0.00092021 | 0 | 0 | 1 | 0.9849 | -0.28895 | 0.4 | 1 | 1.1 | 0.9
58 | 1 | 0.0094892 | 0.0023782 | 0 | 0 | 1 | 0.98555 | -0.27641 | 0.4 | 1 | 1.1 | 0.9
46 | 1 | 0.0063623 | 0.0015945 | 0 | 0 | 1 | 0.98294 | -0.32696 | 0.4 | 1 | 1.1 | 0.9
47 | 1 | 0.0015546 | 0.00038962 | 0 | 0 | 1 | 0.98326 | -0.32078 | 0.4 | 1 | 1.1 | 0.9
48 | 1 | 0.0027674 | 0.00069357 | 0 | 0 | 1 | 0.98261 | -0.33347 | 0.4 | 1 | 1.1 | 0.9
49 | 1 | 0 | 0 | 0 | 0 | 1 | 0.98375 | -0.31138 | 0.4 | 1 | 1.1 | 0.9
50 | 1 | 0 | 0 | 0 | 0 | 1 | 0.9823 | -0.33945 | 0.4 | 1 | 1.1 | 0.9
51 | 1 | 0.0039418 | 0.0009879 | 0 | 0 | 1 | 0.98345 | -0.31707 | 0.4 | 1 | 1.1 | 0.9
52 | 1 | 0.0031943 | 0.00080057 | 0 | 0 | 1 | 0.98397 | -0.30695 | 0.4 | 1 | 1.1 | 0.9
53 | 1 | 0.0025606 | 0.00064175 | 0 | 0 | 1 | 0.98142 | -0.3567 | 0.4 | 1 | 1.1 | 0.9
54 | 1 | 0.0056874 | 0.0014254 | 0 | 0 | 1 | 0.9821 | -0.34344 | 0.4 | 1 | 1.1 | 0.9
57 | 1 | 0.017158 | 0.0043002 | 0 | 0 | 1 | 0.98313 | -0.32338 | 0.4 | 1 | 1.1 | 0.9
64 | 1 | 0.0037642 | 0.0009434 | 0 | 0 | 1 | 0.98092 | -0.36638 | 0.4 | 1 | 1.1 | 0.9
66 | 1 | 0 | 0 | 0 | 0 | 1 | 0.98091 | -0.36657 | 0.4 | 1 | 1.1 | 0.9
61 | 1 | 0.0024407 | 0.00061169 | 0 | 0 | 1 | 0.97755 | -0.43244 | 0.4 | 1 | 1.1 | 0.9
62 | 1 | 0.0025132 | 0.00062988 | 0 | 0 | 1 | 0.97769 | -0.42975 | 0.4 | 1 | 1.1 | 0.9
59 | 1 | 0.0024146 | 0.00060516 | 0 | 0 | 1 | 0.98546 | -0.27813 | 0.4 | 1 | 1.1 | 0.9
63 | 1 | 0.0031393 | 0.00078678 | 0 | 0 | 1 | 0.97783 | -0.42695 | 0.4 | 1 | 1.1 | 0.9
65 | 1 | 0 | 0 | 0 | 0 | 1 | 0.97817 | -0.42031 | 0.4 | 1 | 1.1 | 0.9
169 | 1 | 0.0023465 | 0.00058809 | 0 | 0 | 1 | 0.97827 | -0.41841 | 0.4 | 1 | 1.1 | 0.9
67 | 1 | 0.0023436 | 0.00058737 | 0 | 0 | 1 | 0.98077 | -0.3694 | 0.4 | 1 | 1.1 | 0.9
68 | 1 | 0.0017417 | 0.00043651 | 0 | 0 | 1 | 0.9805 | -0.37459 | 0.4 | 1 | 1.1 | 0.9
160 | 1 | 0.0021544 | 0.00053995 | 0 | 0 | 1 | 0.97854 | -0.41308 | 0.4 | 1 | 1.1 | 0.9
166 | 1 | 0.0020961 | 0.00052533 | 0 | 0 | 1 | 0.98062 | -0.3723 | 0.4 | 1 | 1.1 | 0.9
163 | 1 | 0.0031708 | 0.00079469 | 0 | 0 | 1 | 0.98008 | -0.38281 | 0.4 | 1 | 1.1 | 0.9
171 | 1 | 0.0030084 | 0.00075398 | 0 | 0 | 1 | 0.98062 | -0.37231 | 0.4 | 1 | 1.1 | 0.9
164 | 1 | 0 | 0 | 0 | 0 | 1 | 0.97977 | -0.38893 | 0.4 | 1 | 1.1 | 0.9
69 | 1 | 0.0041339 | 0.001036 | 0 | 0 | 1 | 0.9787 | -0.40948 | 0.4 | 1 | 1.1 | 0.9
70 | 1 | 0.0013432 | 0.00033663 | 0 | 0 | 1 | 0.97891 | -0.4055 | 0.4 | 1 | 1.1 | 0.9
71 | 1 | 0.0034208 | 0.00085732 | 0 | 0 | 1 | 0.97861 | -0.41139 | 0.4 | 1 | 1.1 | 0.9
72 | 1 | 0 | 0 | 0 | 0 | 1 | 0.97902 | -0.40323 | 0.4 | 1 | 1.1 | 0.9
73 | 1 | 0 | 0 | 0 | 0 | 1 | 0.97732 | -0.43665 | 0.4 | 1 | 1.1 | 0.9
74 | 1 | 0 | 0 | 0 | 0 | 1 | 0.98092 | -0.36614 | 0.4 | 1 | 1.1 | 0.9
76 | 1 | 0.0012424 | 0.00031137 | 0 | 0 | 1 | 0.97715 | -0.43993 | 0.4 | 1 | 1.1 | 0.9
77 | 1 | 0.0011565 | 0.00028984 | 0 | 0 | 1 | 0.97714 | -0.44014 | 0.4 | 1 | 1.1 | 0.9
81 | 1 | 0.0025636 | 0.00064249 | 0 | 0 | 1 | 0.98071 | -0.37015 | 0.4 | 1 | 1.1 | 0.9
75 | 1 | 0 | 0 | 0 | 0 | 1 | 0.98055 | -0.3734 | 0.4 | 1 | 1.1 | 0.9
208 | 1 | 0.0052995 | 0.0013282 | 0 | 0 | 1 | 0.98048 | -0.37478 | 0.4 | 1 | 1.1 | 0.9
205 | 1 | 0.0010413 | 0.00026097 | 0 | 0 | 1 | 0.98053 | -0.37371 | 0.4 | 1 | 1.1 | 0.9
199 | 1 | 0.0014832 | 0.00037172 | 0 | 0 | 1 | 0.97693 | -0.44417 | 0.4 | 1 | 1.1 | 0.9
196 | 1 | 0.0018092 | 0.00045343 | 0 | 0 | 1 | 0.97673 | -0.44811 | 0.4 | 1 | 1.1 | 0.9
83 | 1 | 0.0034813 | 0.00087249 | 0 | 0 | 1 | 0.98069 | -0.37057 | 0.4 | 1 | 1.1 | 0.9
206 | 1 | 0.0021904 | 0.00054897 | 0 | 0 | 1 | 0.98041 | -0.37605 | 0.4 | 1 | 1.1 | 0.9
211 | 1 | 0.0011434 | 0.00028656 | 0 | 0 | 1 | 0.97685 | -0.44575 | 0.4 | 1 | 1.1 | 0.9
197 | 1 | 0.0012999 | 0.00032578 | 0 | 0 | 1 | 0.97652 | -0.45223 | 0.4 | 1 | 1.1 | 0.9
82 | 1 | 0.0038442 | 0.00096346 | 0 | 0 | 1 | 0.98498 | -0.28721 | 0.4 | 1 | 1.1 | 0.9
84 | 1 | 0.0033854 | 0.00084846 | 0 | 0 | 1 | 0.98497 | -0.28741 | 0.4 | 1 | 1.1 | 0.9
86 | 1 | 0.0058567 | 0.0014678 | 0 | 0 | 1 | 0.98053 | -0.37367 | 0.4 | 1 | 1.1 | 0.9
85 | 1 | 0.00235 | 0.00058896 | 0 | 0 | 1 | 0.98496 | -0.28762 | 0.4 | 1 | 1.1 | 0.9
218 | 1 | 0.0020187 | 0.00050594 | 0 | 0 | 1 | 0.98025 | -0.37917 | 0.4 | 1 | 1.1 | 0.9
209 | 1 | 0 | 0 | 0 | 0 | 1 | 0.98032 | -0.37778 | 0.4 | 1 | 1.1 | 0.9
92 | 1 | 0.00096348 | 0.00024147 | 0 | 0 | 1 | 0.97934 | -0.3986 | 0.4 | 1 | 1.1 | 0.9
94 | 1 | 0 | 0 | 0 | 0 | 1 | 0.97936 | -0.39825 | 0.4 | 1 | 1.1 | 0.9
96 | 1 | 0.0011685 | 0.00029286 | 0 | 0 | 1 | 0.97953 | -0.3948 | 0.4 | 1 | 1.1 | 0.9
97 | 1 | 0 | 0 | 0 | 0 | 1 | 0.97891 | -0.40694 | 0.4 | 1 | 1.1 | 0.9
95 | 1 | 0 | 0 | 0 | 0 | 1 | 0.98168 | -0.35282 | 0.4 | 1 | 1.1 | 0.9
98 | 1 | 0 | 0 | 0 | 0 | 1 | 0.98087 | -0.36855 | 0.4 | 1 | 1.1 | 0.9
99 | 1 | 0.0013701 | 0.00034339 | 0 | 0 | 1 | 0.98305 | -0.32608 | 0.4 | 1 | 1.1 | 0.9
100 | 1 | 0.00096746 | 0.00024247 | 0 | 0 | 1 | 0.97969 | -0.39183 | 0.4 | 1 | 1.1 | 0.9
101 | 1 | 0.0020479 | 0.00051325 | 0 | 0 | 1 | 0.97878 | -0.40967 | 0.4 | 1 | 1.1 | 0.9
105 | 1 | 0 | 0 | 0 | 0 | 1 | 0.98042 | -0.37738 | 0.4 | 1 | 1.1 | 0.9
103 | 1 | 0.0012378 | 0.00031022 | 0 | 0 | 1 | 0.98077 | -0.37054 | 0.4 | 1 | 1.1 | 0.9
106 | 1 | 0.0012683 | 0.00031787 | 0 | 0 | 1 | 0.98332 | -0.32075 | 0.4 | 1 | 1.1 | 0.9
238 | 1 | 0.00091758 | 0.00022997 | 0 | 0 | 1 | 0.97985 | -0.38865 | 0.4 | 1 | 1.1 | 0.9
244 | 1 | 0.00097514 | 0.00024439 | 0 | 0 | 1 | 0.97863 | -0.41254 | 0.4 | 1 | 1.1 | 0.9
240 | 1 | 0.00090794 | 0.00022755 | 0 | 0 | 1 | 0.98016 | -0.38245 | 0.4 | 1 | 1.1 | 0.9
102 | 1 | 0.0022513 | 0.00056423 | 0 | 0 | 1 | 0.98076 | -0.37086 | 0.4 | 1 | 1.1 | 0.9
107 | 1 | 0.0018852 | 0.00047247 | 0 | 0 | 1 | 0.98374 | -0.31274 | 0.4 | 1 | 1.1 | 0.9
239 | 1 | 0.00095171 | 0.00023852 | 0 | 0 | 1 | 0.98003 | -0.38502 | 0.4 | 1 | 1.1 | 0.9
242 | 1 | 0.0010633 | 0.0002665 | 0 | 0 | 1 | 0.97842 | -0.41655 | 0.4 | 1 | 1.1 | 0.9
104 | 1 | 0.0022057 | 0.0005528 | 0 | 0 | 1 | 0.98072 | -0.37161 | 0.4 | 1 | 1.1 | 0.9
241 | 1 | 0 | 0 | 0 | 0 | 1 | 0.97798 | -0.42531 | 0.4 | 1 | 1.1 | 0.9
247 | 1 | 0 | 0 | 0 | 0 | 1 | 0.97788 | -0.42733 | 0.4 | 1 | 1.1 | 0.9
246 | 1 | 0.0017318 | 0.00043403 | 0 | 0 | 1 | 0.97807 | -0.4235 | 0.4 | 1 | 1.1 | 0.9
108 | 1 | 0.0027504 | 0.00068932 | 0 | 0 | 1 | 0.98448 | -0.29834 | 0.4 | 1 | 1.1 | 0.9
109 | 1 | 0.0055711 | 0.0013962 | 0 | 0 | 1 | 0.98457 | -0.29654 | 0.4 | 1 | 1.1 | 0.9
110 | 1 | 0.0045164 | 0.0011319 | 0 | 0 | 1 | 0.98599 | -0.26897 | 0.4 | 1 | 1.1 | 0.9
111 | 1 | 0.0013305 | 0.00033345 | 0 | 0 | 1 | 0.98624 | -0.26406 | 0.4 | 1 | 1.1 | 0.9
112 | 1 | 0 | 0 | 0 | 0 | 1 | 0.98732 | -0.24328 | 0.4 | 1 | 1.1 | 0.9
113 | 1 | 0.00082077 | 0.0002057 | 0 | 0 | 1 | 0.9876 | -0.23787 | 0.4 | 1 | 1.1 | 0.9
114 | 1 | 0.004277 | 0.0010719 | 0 | 0 | 1 | 0.98654 | -0.25833 | 0.4 | 1 | 1.1 | 0.9
121 | 1 | 0.00071092 | 0.00017817 | 0 | 0 | 1 | 0.98762 | -0.23747 | 0.4 | 1 | 1.1 | 0.9
145 | 1 | 0.0058184 | 0.0014582 | 0 | 0 | 1 | 0.98646 | -0.25993 | 0.4 | 1 | 1.1 | 0.9
119 | 1 | 0.000654 | 0.00016391 | 0 | 0 | 1 | 0.98823 | -0.22557 | 0.4 | 1 | 1.1 | 0.9
146 | 1 | 0 | 0 | 0 | 0 | 1 | 0.98626 | -0.26389 | 0.4 | 1 | 1.1 | 0.9
115 | 1 | 0.0057934 | 0.001452 | 0 | 0 | 1 | 0.98877 | -0.21524 | 0.4 | 1 | 1.1 | 0.9
116 | 1 | 0.00064937 | 0.00016275 | 0 | 0 | 1 | 0.98877 | -0.21511 | 0.4 | 1 | 1.1 | 0.9
117 | 1 | 0.00070063 | 0.00017559 | 0 | 0 | 1 | 0.9886 | -0.21843 | 0.4 | 1 | 1.1 | 0.9
118 | 1 | 0.0027363 | 0.00068577 | 0 | 0 | 1 | 0.98952 | -0.20076 | 0.4 | 1 | 1.1 | 0.9
120 | 1 | 0.0050527 | 0.0012663 | 0 | 0 | 1 | 0.99022 | -0.18727 | 0.4 | 1 | 1.1 | 0.9
123 | 1 | 0.0067509 | 0.0016919 | 0 | 0 | 1 | 0.99208 | -0.15134 | 0.4 | 1 | 1.1 | 0.9
122 | 1 | 0.0079559 | 0.0019939 | 0 | 0 | 1 | 0.99258 | -0.14172 | 0.4 | 1 | 1.1 | 0.9
124 | 1 | 0 | 0 | 0 | 0 | 1 | 0.99285 | -0.13667 | 0.4 | 1 | 1.1 | 0.9
125 | 1 | 0.00141 | 0.00035338 | 0 | 0 | 1 | 0.99514 | -0.092658 | 0.4 | 1 | 1.1 | 0.9
126 | 1 | 0.001839 | 0.00046091 | 0 | 0 | 1 | 0.99196 | -0.15383 | 0.4 | 1 | 1.1 | 0.9
127 | 1 | 0.0045768 | 0.001147 | 0 | 0 | 1 | 0.99612 | -0.074024 | 0.4 | 1 | 1.1 | 0.9
128 | 1 | 0.0017527 | 0.00043926 | 0 | 0 | 1 | 0.99179 | -0.15714 | 0.4 | 1 | 1.1 | 0.9
129 | 1 | 0.015289 | 0.0038317 | 0 | 0 | 1 | 0.99631 | -0.070305 | 0.4 | 1 | 1.1 | 0.9
132 | 1 | 0.0041259 | 0.001034 | 0 | 0 | 1 | 0.99164 | -0.1601 | 0.4 | 1 | 1.1 | 0.9
130 | 1 | 0.0018369 | 0.00046037 | 0 | 0 | 1 | 0.99807 | -0.036739 | 0.4 | 1 | 1.1 | 0.9
133 | 1 | 0.002688 | 0.00067367 | 0 | 0 | 1 | 0.99156 | -0.16163 | 0.4 | 1 | 1.1 | 0.9
131 | 1 | 0.0033581 | 0.00084161 | 0 | 0 | 1 | 0.99816 | -0.034922 | 0.4 | 1 | 1.1 | 0.9
140 | 1 | 0.0016846 | 0.0004222 | 0 | 0 | 1 | 0.99834 | -0.031563 | 0.4 | 1 | 1.1 | 0.9
138 | 1 | 0.0040531 | 0.0010158 | 0 | 0 | 1 | 0.9988 | -0.022727 | 0.4 | 1 | 1.1 | 0.9
134 | 1 | 0 | 0 | 0 | 0 | 1 | 0.99126 | -0.16748 | 0.4 | 1 | 1.1 | 0.9
135 | 1 | 0.0040666 | 0.0010192 | 0 | 0 | 1 | 0.99109 | -0.17066 | 0.4 | 1 | 1.1 | 0.9
136 | 1 | 0.002614 | 0.00065514 | 0 | 0 | 1 | 0.99124 | -0.16778 | 0.4 | 1 | 1.1 | 0.9
220 | 1 | 0.0010401 | 0.00026068 | 0 | 0 | 1 | 0.99102 | -0.17196 | 0.4 | 1 | 1.1 | 0.9
219 | 1 | 0.0031719 | 0.00079495 | 0 | 0 | 1 | 0.99121 | -0.16827 | 0.4 | 1 | 1.1 | 0.9
221 | 1 | 0.0029361 | 0.00073585 | 0 | 0 | 1 | 0.99096 | -0.1733 | 0.4 | 1 | 1.1 | 0.9
137 | 1 | 0.0026224 | 0.00065723 | 0 | 0 | 1 | 0.99884 | -0.022117 | 0.4 | 1 | 1.1 | 0.9
147 | 1 | 0.0032142 | 0.00080557 | 0 | 0 | 1 | 0.9862 | -0.26495 | 0.4 | 1 | 1.1 | 0.9
148 | 1 | 0.0017005 | 0.00042619 | 0 | 0 | 1 | 0.98624 | -0.26416 | 0.4 | 1 | 1.1 | 0.9
149 | 1 | 0.0025504 | 0.0006392 | 0 | 0 | 1 | 0.97431 | -0.4961 | 0.4 | 1 | 1.1 | 0.9
150 | 1 | 0.0010876 | 0.00027258 | 0 | 0 | 1 | 0.97436 | -0.49528 | 0.4 | 1 | 1.1 | 0.9
151 | 1 | 0 | 0 | 0 | 0 | 1 | 0.97445 | -0.49333 | 0.4 | 1 | 1.1 | 0.9
193 | 1 | 0.0026954 | 0.00067553 | 0 | 0 | 1 | 0.97268 | -0.5284 | 0.4 | 1 | 1.1 | 0.9
194 | 1 | 0.0025554 | 0.00064044 | 0 | 0 | 1 | 0.97275 | -0.52701 | 0.4 | 1 | 1.1 | 0.9
252 | 1 | 0.0020937 | 0.00052473 | 0 | 0 | 1 | 0.97563 | -0.47012 | 0.4 | 1 | 1.1 | 0.9
253 | 1 | 0.0019088 | 0.00047838 | 0 | 0 | 1 | 0.97606 | -0.46174 | 0.4 | 1 | 1.1 | 0.9
192 | 1 | 0.0029987 | 0.00075155 | 0 | 0 | 1 | 0.97516 | -0.47937 | 0.4 | 1 | 1.1 | 0.9
195 | 1 | 0.004337 | 0.001087 | 0 | 0 | 1 | 0.97287 | -0.52453 | 0.4 | 1 | 1.1 | 0.9
152 | 1 | 0.003684 | 0.00092329 | 0 | 0 | 1 | 0.97899 | -0.40412 | 0.4 | 1 | 1.1 | 0.9
153 | 1 | 0.0035166 | 0.00088133 | 0 | 0 | 1 | 0.97891 | -0.40571 | 0.4 | 1 | 1.1 | 0.9
154 | 1 | 0 | 0 | 0 | 0 | 1 | 0.97917 | -0.40059 | 0.4 | 1 | 1.1 | 0.9
155 | 1 | 0.0027945 | 0.00070036 | 0 | 0 | 1 | 0.97845 | -0.41481 | 0.4 | 1 | 1.1 | 0.9
156 | 1 | 0 | 0 | 0 | 0 | 1 | 0.97877 | -0.40851 | 0.4 | 1 | 1.1 | 0.9
157 | 1 | 0 | 0 | 0 | 0 | 1 | 0.97923 | -0.39953 | 0.4 | 1 | 1.1 | 0.9
158 | 1 | 0 | 0 | 0 | 0 | 1 | 0.97819 | -0.41989 | 0.4 | 1 | 1.1 | 0.9
159 | 1 | 0.0022668 | 0.00056811 | 0 | 0 | 1 | 0.97866 | -0.41062 | 0.4 | 1 | 1.1 | 0.9
161 | 1 | 0.0024298 | 0.00060896 | 0 | 0 | 1 | 0.97919 | -0.40033 | 0.4 | 1 | 1.1 | 0.9
162 | 1 | 0.0030958 | 0.00077587 | 0 | 0 | 1 | 0.97968 | -0.39072 | 0.4 | 1 | 1.1 | 0.9
167 | 1 | 0.0027729 | 0.00069496 | 0 | 0 | 1 | 0.97816 | -0.42047 | 0.4 | 1 | 1.1 | 0.9
168 | 1 | 0.0029418 | 0.00073728 | 0 | 0 | 1 | 0.97807 | -0.42214 | 0.4 | 1 | 1.1 | 0.9
170 | 1 | 0.0020078 | 0.0005032 | 0 | 0 | 1 | 0.97864 | -0.41109 | 0.4 | 1 | 1.1 | 0.9
172 | 1 | 0.0020992 | 0.0005261 | 0 | 0 | 1 | 0.97799 | -0.42373 | 0.4 | 1 | 1.1 | 0.9
173 | 1 | 0.00295 | 0.00073933 | 0 | 0 | 1 | 0.97807 | -0.42217 | 0.4 | 1 | 1.1 | 0.9
165 | 1 | 0.0031172 | 0.00078125 | 0 | 0 | 1 | 0.97972 | -0.38998 | 0.4 | 1 | 1.1 | 0.9
174 | 1 | 0 | 0 | 0 | 0 | 1 | 0.97783 | -0.42688 | 0.4 | 1 | 1.1 | 0.9
175 | 1 | 0.0028428 | 0.00071246 | 0 | 0 | 1 | 0.97755 | -0.43241 | 0.4 | 1 | 1.1 | 0.9
176 | 1 | 0.0020092 | 0.00050356 | 0 | 0 | 1 | 0.97726 | -0.43816 | 0.4 | 1 | 1.1 | 0.9
177 | 1 | 0.0021665 | 0.00054298 | 0 | 0 | 1 | 0.97722 | -0.439 | 0.4 | 1 | 1.1 | 0.9
178 | 1 | 0 | 0 | 0 | 0 | 1 | 0.9769 | -0.4451 | 0.4 | 1 | 1.1 | 0.9
180 | 1 | 0 | 0 | 0 | 0 | 1 | 0.97686 | -0.44599 | 0.4 | 1 | 1.1 | 0.9
186 | 1 | 0 | 0 | 0 | 0 | 1 | 0.97669 | -0.44937 | 0.4 | 1 | 1.1 | 0.9
182 | 1 | 0.0027924 | 0.00069984 | 0 | 0 | 1 | 0.97677 | -0.44772 | 0.4 | 1 | 1.1 | 0.9
190 | 1 | 0.0018217 | 0.00045657 | 0 | 0 | 1 | 0.97662 | -0.45075 | 0.4 | 1 | 1.1 | 0.9
181 | 1 | 0.001989 | 0.0004985 | 0 | 0 | 1 | 0.97671 | -0.44893 | 0.4 | 1 | 1.1 | 0.9
183 | 1 | 0 | 0 | 0 | 0 | 1 | 0.97658 | -0.45153 | 0.4 | 1 | 1.1 | 0.9
184 | 1 | 0.0020786 | 0.00052094 | 0 | 0 | 1 | 0.9765 | -0.453 | 0.4 | 1 | 1.1 | 0.9
185 | 1 | 0 | 0 | 0 | 0 | 1 | 0.97651 | -0.45293 | 0.4 | 1 | 1.1 | 0.9
187 | 1 | 0.0018653 | 0.0004675 | 0 | 0 | 1 | 0.97634 | -0.4562 | 0.4 | 1 | 1.1 | 0.9
188 | 1 | 0.0018407 | 0.00046133 | 0 | 0 | 1 | 0.9765 | -0.45314 | 0.4 | 1 | 1.1 | 0.9
189 | 1 | 0.0018194 | 0.00045599 | 0 | 0 | 1 | 0.97649 | -0.45326 | 0.4 | 1 | 1.1 | 0.9
256 | 1 | 0 | 0 | 0 | 0 | 1 | 0.97627 | -0.45752 | 0.4 | 1 | 1.1 | 0.9
191 | 1 | 0.0008975 | 0.00022493 | 0 | 0 | 1 | 0.97661 | -0.45092 | 0.4 | 1 | 1.1 | 0.9
257 | 1 | 0.0026593 | 0.00066649 | 0 | 0 | 1 | 0.9762 | -0.45905 | 0.4 | 1 | 1.1 | 0.9
255 | 1 | 0.0020796 | 0.0005212 | 0 | 0 | 1 | 0.97623 | -0.45834 | 0.4 | 1 | 1.1 | 0.9
258 | 1 | 0.0018791 | 0.00047095 | 0 | 0 | 1 | 0.97618 | -0.45935 | 0.4 | 1 | 1.1 | 0.9
198 | 1 | 0.0040236 | 0.0010084 | 0 | 0 | 1 | 0.97639 | -0.45492 | 0.4 | 1 | 1.1 | 0.9
202 | 1 | 0.0013762 | 0.0003449 | 0 | 0 | 1 | 0.97588 | -0.46485 | 0.4 | 1 | 1.1 | 0.9
200 | 1 | 0.003122 | 0.00078244 | 0 | 0 | 1 | 0.97588 | -0.46486 | 0.4 | 1 | 1.1 | 0.9
212 | 1 | 0.0011793 | 0.00029557 | 0 | 0 | 1 | 0.97674 | -0.4479 | 0.4 | 1 | 1.1 | 0.9
201 | 1 | 0.0029926 | 0.00075001 | 0 | 0 | 1 | 0.97545 | -0.47327 | 0.4 | 1 | 1.1 | 0.9
203 | 1 | 0.0029256 | 0.00073323 | 0 | 0 | 1 | 0.97545 | -0.47343 | 0.4 | 1 | 1.1 | 0.9
204 | 1 | 0.0031768 | 0.00079617 | 0 | 0 | 1 | 0.97521 | -0.47812 | 0.4 | 1 | 1.1 | 0.9
210 | 1 | 0 | 0 | 0 | 0 | 1 | 0.97507 | -0.48091 | 0.4 | 1 | 1.1 | 0.9
217 | 1 | 0.0063474 | 0.0015908 | 0 | 0 | 1 | 0.97467 | -0.4887 | 0.4 | 1 | 1.1 | 0.9
215 | 1 | 0.0027653 | 0.00069304 | 0 | 0 | 1 | 0.97503 | -0.48165 | 0.4 | 1 | 1.1 | 0.9
207 | 1 | 0.00079769 | 0.00019992 | 0 | 0 | 1 | 0.98035 | -0.37737 | 0.4 | 1 | 1.1 | 0.9
213 | 1 | 0.001691 | 0.00042381 | 0 | 0 | 1 | 0.9767 | -0.44871 | 0.4 | 1 | 1.1 | 0.9
214 | 1 | 0.0050289 | 0.0012604 | 0 | 0 | 1 | 0.9767 | -0.44878 | 0.4 | 1 | 1.1 | 0.9
222 | 1 | 0.003257 | 0.00081629 | 0 | 0 | 1 | 0.99096 | -0.1733 | 0.4 | 1 | 1.1 | 0.9
223 | 1 | 0.0012982 | 0.00032535 | 0 | 0 | 1 | 0.99001 | -0.19072 | 0.4 | 1 | 1.1 | 0.9
224 | 1 | 0.0013822 | 0.00034642 | 0 | 0 | 1 | 0.98994 | -0.1922 | 0.4 | 1 | 1.1 | 0.9
226 | 1 | 0.0013667 | 0.00034253 | 0 | 0 | 1 | 0.98991 | -0.19271 | 0.4 | 1 | 1.1 | 0.9
229 | 1 | 0.0010037 | 0.00025156 | 0 | 0 | 1 | 0.9899 | -0.19283 | 0.4 | 1 | 1.1 | 0.9
235 | 1 | 0.005437 | 0.0013626 | 0 | 0 | 1 | 0.98952 | -0.2003 | 0.4 | 1 | 1.1 | 0.9
234 | 1 | 0.00058169 | 0.00014578 | 0 | 0 | 1 | 0.98977 | -0.19547 | 0.4 | 1 | 1.1 | 0.9
233 | 1 | 0.0037569 | 0.00094156 | 0 | 0 | 1 | 0.98985 | -0.19385 | 0.4 | 1 | 1.1 | 0.9
248 | 1 | 0.0025332 | 0.00063488 | 0 | 0 | 1 | 0.97772 | -0.43048 | 0.4 | 1 | 1.1 | 0.9
245 | 1 | 0.0010445 | 0.00026177 | 0 | 0 | 1 | 0.97817 | -0.42162 | 0.4 | 1 | 1.1 | 0.9
243 | 1 | 0.0010798 | 0.00027063 | 0 | 0 | 1 | 0.97834 | -0.41822 | 0.4 | 1 | 1.1 | 0.9
249 | 1 | 0.0014556 | 0.0003648 | 0 | 0 | 1 | 0.97768 | -0.43114 | 0.4 | 1 | 1.1 | 0.9
250 | 1 | 0.0021504 | 0.00053894 | 0 | 0 | 1 | 0.97763 | -0.4321 | 0.4 | 1 | 1.1 | 0.9
251 | 1 | 0.005561 | 0.0013937 | 0 | 0 | 1 | 0.97757 | -0.4333 | 0.4 | 1 | 1.1 | 0.9
254 | 1 | 0.0020273 | 0.00050808 | 0 | 0 | 1 | 0.97607 | -0.46146 | 0.4 | 1 | 1.1 | 0.9

## generator_data
GEN_BUS | PG | QG | QMAX | QMIN | VG | MBASE | GEN_STATUS | PMAX | PMIN
141 | 0.54388 | 0.13921 | 10 | -10 | 1 | 100 | 1 | 10 | 0

## branch_data
F_BUS | T_BUS | BR_R | BR_X | BR_B | RATE_A | RATE_B | RATE_C | TAP | SHIFT | BR_STATUS | ANGMIN | ANGMAX | P_in | Q_in | P_out | Q_out
1 | 2 | 0.26563 | 0.17 | 2.2303e-09 | 0 | 0 | 0 | 0 | 0 | 1 | -90 | 90 | 0.19934 | 0.050735 | -0.19923 | -0.050662
1 | 3 | 0.17161 | 0.10983 | 1.4409e-09 | 0 | 0 | 0 | 0 | 0 | 1 | -90 | 90 | -0.20278 | -0.051596 | 0.20285 | 0.051645
2 | 4 | 0.44648 | 0.28575 | 3.7488e-09 | 0 | 0 | 0 | 0 | 0 | 1 | -90 | 90 | 0.19881 | 0.050557 | -0.19861 | -0.050435
3 | 5 | 2.237 | 1.4317 | 3.7564e-09 | 0 | 0 | 0 | 0 | 0 | 1 | -90 | 90 | 0.033132 | 0.008322 | -0.033105 | -0.0083054
3 | 6 | 0.21525 | 0.13776 | 1.8073e-09 | 0 | 0 | 0 | 0 | 0 | 1 | -90 | 90 | -0.23598 | -0.059967 | 0.23611 | 0.060049
4 | 7 | 2.3327 | 1.4929 | 3.9173e-09 | 0 | 0 | 0 | 0 | 0 | 1 | -90 | 90 | 0.00078716 | 0.0001969 | -0.00078715 | -0.00019728
4 | 8 | 0.16044 | 0.10268 | 1.3471e-09 | 0 | 0 | 0 | 0 | 0 | 1 | -90 | 90 | 0.19783 | 0.050238 | -0.19776 | -0.050195
5 | 9 | 1.4402 | 0.9217 | 2.4184e-09 | 0 | 0 | 0 | 0 | 0 | 1 | -90 | 90 | 0.00989 | 0.0024783 | -0.0098885 | -0.0024775
5 | 10 | 3.9283 | 2.5141 | 6.5966e-09 | 0 | 0 | 0 | 0 | 0 | 1 | -90 | 90 | 0.023215 | 0.0058271 | -0.023192 | -0.0058131
6 | 11 | 1.041 | 0.66624 | 8.7406e-09 | 0 | 0 | 0 | 0 | 0 | 1 | -90 | 90 | -0.24312 | -0.061804 | 0.24378 | 0.062229
6 | 12 | 1.9303 | 1.2354 | 3.2415e-09 | 0 | 0 | 0 | 0 | 0 | 1 | -90 | 90 | 0.0070038 | 0.0017551 | -0.0070028 | -0.0017547
8 | 36 | 0.19076 | 0.12209 | 1.6017e-09 | 0 | 0 | 0 | 0 | 0 | 1 | -90 | 90 | 0.18363 | 0.046649 | -0.18356 | -0.046605
8 | 33 | 0.5811 | 0.37191 | 9.7583e-10 | 0 | 0 | 0 | 0 | 0 | 1 | -90 | 90 | 0.014134 | 0.0035453 | -0.014133 | -0.0035446
9 | 18 | 1.1191 | 0.71623 | 1.8793e-09 | 0 | 0 | 0 | 0 | 0 | 1 | -90 | 90 | 0.0092095 | 0.0023074 | -0.0092085 | -0.0023069
10 | 230 | 1.1921 | 0.76295 | 2.0019e-09 | 0 | 0 | 0 | 0 | 0 | 1 | -90 | 90 | 0.013929 | 0.0034917 | -0.013926 | -0.0034903
10 | 227 | 1.4275 | 0.9136 | 2.3972e-09 | 0 | 0 | 0 | 0 | 0 | 1 | -90 | 90 | 0.0092636 | 0.0023214 | -0.0092623 | -0.0023208
11 | 16 | 0.38682 | 0.24756 | 3.2479e-09 | 0 | 0 | 0 | 0 | 0 | 1 | -90 | 90 | -0.35532 | -0.090778 | 0.35584 | 0.091113
11 | 17 | 0.75382 | 0.48244 | 1.2659e-09 | 0 | 0 | 0 | 0 | 0 | 1 | -90 | 90 | 0.11154 | 0.028549 | -0.11144 | -0.028485
12 | 13 | 0.87004 | 0.55682 | 1.461e-09 | 0 | 0 | 0 | 0 | 0 | 1 | -90 | 90 | 0.0031913 | 0.00079948 | -0.0031912 | -0.00079956
36 | 38 | 0.5463 | 0.34963 | 4.5869e-09 | 0 | 0 | 0 | 0 | 0 | 1 | -90 | 90 | 0.18272 | 0.046396 | -0.18253 | -0.04627
33 | 34 | 4.1468 | 2.654 | 6.9637e-09 | 0 | 0 | 0 | 0 | 0 | 1 | -90 | 90 | 0.013091 | 0.0032836 | -0.013084 | -0.0032793
18 | 19 | 0.73124 | 0.46799 | 1.2279e-09 | 0 | 0 | 0 | 0 | 0 | 1 | -90 | 90 | 0.0057917 | 0.0014506 | -0.0057915 | -0.0014505
230 | 231 | 1.4759 | 0.94456 | 2.4784e-09 | 0 | 0 | 0 | 0 | 0 | 1 | -90 | 90 | 0.010083 | 0.0025276 | -0.010082 | -0.0025268
230 | 232 | 1.2786 | 0.8183 | 2.1471e-09 | 0 | 0 | 0 | 0 | 0 | 1 | -90 | 90 | 0.0038428 | 0.00096265 | -0.0038426 | -0.00096273
227 | 225 | 2.1686 | 1.3879 | 3.6417e-09 | 0 | 0 | 0 | 0 | 0 | 1 | -90 | 90 | 0.0050519 | 0.0012656 | -0.0050513 | -0.0012656
16 | 25 | 0.17975 | 0.11504 | 1.5093e-09 | 0 | 0 | 0 | 0 | 0 | 1 | -90 | 90 | -0.3593 | -0.091978 | 0.35954 | 0.092137
17 | 30 | 2.4091 | 1.5418 | 4.0455e-09 | 0 | 0 | 0 | 0 | 0 | 1 | -90 | 90 | 0.1094 | 0.027975 | -0.10909 | -0.027776
13 | 14 | 1.1927 | 0.76334 | 2.0029e-09 | 0 | 0 | 0 | 0 | 0 | 1 | -90 | 90 | 0.0027981 | 0.00070104 | -0.002798 | -0.00070118
38 | 40 | 0.508 | 0.32512 | 4.2653e-09 | 0 | 0 | 0 | 0 | 0 | 1 | -90 | 90 | 0.18081 | 0.04584 | -0.18063 | -0.045724
34 | 35 | 2.117 | 1.3549 | 3.555e-09 | 0 | 0 | 0 | 0 | 0 | 1 | -90 | 90 | 0.0094975 | 0.0023806 | -0.0094955 | -0.0023796
19 | 20 | 0.84511 | 0.54087 | 1.4192e-09 | 0 | 0 | 0 | 0 | 0 | 1 | -90 | 90 | 0.0053916 | 0.0013503 | -0.0053914 | -0.0013503
231 | 233 | 0.9918 | 0.63475 | 1.6655e-09 | 0 | 0 | 0 | 0 | 0 | 1 | -90 | 90 | 0.0097783 | 0.0024507 | -0.0097772 | -0.0024503
232 | 44 | 1.9344 | 1.238 | 3.2484e-09 | 0 | 0 | 0 | 0 | 0 | 1 | -90 | 90 | 0.00068984 | 0.00017258 | -0.00068983 | -0.00017289
225 | 223 | 0.63762 | 0.40807 | 1.0707e-09 | 0 | 0 | 0 | 0 | 0 | 1 | -90 | 90 | 0.0050513 | 0.0012656 | -0.0050511 | -0.0012655
25 | 27 | 0.31282 | 0.2002 | 2.6265e-09 | 0 | 0 | 0 | 0 | 0 | 1 | -90 | 90 | -0.3716 | -0.09516 | 0.37207 | 0.095456
25 | 23 | 1.4626 | 0.93606 | 2.4561e-09 | 0 | 0 | 0 | 0 | 0 | 1 | -90 | 90 | 0.01206 | 0.0030233 | -0.012058 | -0.0030221
30 | 31 | 0.055994 | 0.035836 | 9.4029e-11 | 0 | 0 | 0 | 0 | 0 | 1 | -90 | 90 | 0.10263 | 0.026157 | -0.10262 | -0.026152
14 | 15 | 0.33313 | 0.21321 | 5.5942e-10 | 0 | 0 | 0 | 0 | 0 | 1 | -90 | 90 | 0.0020128 | 0.00050438 | -0.0020127 | -0.00050443
15 | 144 | 0.093198 | 0.059647 | 1.565e-10 | 0 | 0 | 0 | 0 | 0 | 1 | -90 | 90 | 0.0017188 | 0.00043076 | -0.0017188 | -0.00043077
27 | 29 | 0.049573 | 0.031727 | 4.1624e-10 | 0 | 0 | 0 | 0 | 0 | 1 | -90 | 90 | -0.37519 | -0.09624 | 0.37527 | 0.096287
23 | 24 | 0.39025 | 0.24976 | 6.5534e-10 | 0 | 0 | 0 | 0 | 0 | 1 | -90 | 90 | 0.0097616 | 0.0024465 | -0.0097612 | -0.0024464
31 | 32 | 2.7051 | 1.7312 | 4.5425e-09 | 0 | 0 | 0 | 0 | 0 | 1 | -90 | 90 | 0.101 | 0.025747 | -0.10071 | -0.025557
20 | 21 | 1.074 | 0.68734 | 1.8035e-09 | 0 | 0 | 0 | 0 | 0 | 1 | -90 | 90 | 0.00050694 | 0.00012688 | -0.00050694 | -0.00012705
20 | 22 | 1.3844 | 0.88599 | 2.3247e-09 | 0 | 0 | 0 | 0 | 0 | 1 | -90 | 90 | 0.0048844 | 0.0012234 | -0.0048841 | -0.0012234
22 | 89 | 1.6451 | 1.0529 | 2.7626e-09 | 0 | 0 | 0 | 0 | 0 | 1 | -90 | 90 | 0.0027696 | 0.00069347 | -0.0027695 | -0.00069365
89 | 90 | 2.2858 | 1.4629 | 3.8385e-09 | 0 | 0 | 0 | 0 | 0 | 1 | -90 | 90 | 0.00078821 | 0.00019709 | -0.00078819 | -0.00019746
90 | 91 | 0.48872 | 0.31278 | 8.2069e-10 | 0 | 0 | 0 | 0 | 0 | 1 | -90 | 90 | 0.00078819 | 0.00019746 | -0.00078819 | -0.00019754
24 | 26 | 1.527 | 0.97726 | 2.5642e-09 | 0 | 0 | 0 | 0 | 0 | 1 | -90 | 90 | 0.0078955 | 0.0019788 | -0.0078945 | -0.0019784
26 | 28 | 1.4883 | 0.95254 | 2.4993e-09 | 0 | 0 | 0 | 0 | 0 | 1 | -90 | 90 | 0.005245 | 0.0013143 | -0.0052446 | -0.0013143
28 | 142 | 0.8225 | 0.5264 | 1.3812e-09 | 0 | 0 | 0 | 0 | 0 | 1 | -90 | 90 | 0.0038068 | 0.00095397 | -0.0038067 | -0.00095403
29 | 141 | 0.054356 | 0.034788 | 4.5639e-10 | 0 | 0 | 0 | 0 | 0 | 1 | -90 | 90 | -0.37996 | -0.097463 | 0.38004 | 0.097516
142 | 143 | 0.070262 | 0.044968 | 1.1799e-10 | 0 | 0 | 0 | 0 | 0 | 1 | -90 | 90 | 0.000993 | 0.00024886 | -0.000993 | -0.00024887
141 | 139 | 0.3414 | 0.2185 | 2.8665e-09 | 0 | 0 | 0 | 0 | 0 | 1 | -90 | 90 | 0.16166 | 0.041152 | -0.16157 | -0.041091
139 | 137 | 0.279 | 0.17856 | 2.3425e-09 | 0 | 0 | 0 | 0 | 0 | 1 | -90 | 90 | 0.16063 | 0.040856 | -0.16055 | -0.040807
32 | 79 | 2.7611 | 1.7671 | 4.6367e-09 | 0 | 0 | 0 | 0 | 0 | 1 | -90 | 90 | 0.095173 | 0.02417 | -0.094901 | -0.023996
79 | 80 | 1.4734 | 0.94298 | 2.4742e-09 | 0 | 0 | 0 | 0 | 0 | 1 | -90 | 90 | 0.013044 | 0.0032704 | -0.013041 | -0.0032689
79 | 78 | 3.8244 | 2.4476 | 6.4221e-09 | 0 | 0 | 0 | 0 | 0 | 1 | -90 | 90 | 0.081857 | 0.020726 | -0.081576 | -0.020547
80 | 82 | 1.7422 | 1.115 | 2.9256e-09 | 0 | 0 | 0 | 0 | 0 | 1 | -90 | 90 | 0.0095814 | 0.0024017 | -0.0095796 | -0.0024009
78 | 74 | 0.89086 | 0.57015 | 1.496e-09 | 0 | 0 | 0 | 0 | 0 | 1 | -90 | 90 | 0.075192 | 0.018947 | -0.075136 | -0.018912
35 | 37 | 0.36938 | 0.2364 | 6.2028e-10 | 0 | 0 | 0 | 0 | 0 | 1 | -90 | 90 | 0.006172 | 0.0015467 | -0.0061719 | -0.0015466
37 | 39 | 4.3926 | 2.8113 | 7.3764e-09 | 0 | 0 | 0 | 0 | 0 | 1 | -90 | 90 | 0.0061719 | 0.0015466 | -0.0061701 | -0.0015462
39 | 236 | 1.2991 | 0.83143 | 2.1815e-09 | 0 | 0 | 0 | 0 | 0 | 1 | -90 | 90 | 0.0019395 | 0.00048589 | -0.0019394 | -0.00048607
40 | 41 | 0.0016344 | 0.001046 | 1.3723e-11 | 0 | 0 | 0 | 0 | 0 | 1 | -90 | 90 | 0.17849 | 0.04519 | -0.17849 | -0.045189
236 | 237 | 0.0098469 | 0.006302 | 1.6536e-11 | 0 | 0 | 0 | 0 | 0 | 1 | -90 | 90 | 0.001383 | 0.00034662 | -0.001383 | -0.00034663
41 | 43 | 0.15162 | 0.097038 | 1.2731e-09 | 0 | 0 | 0 | 0 | 0 | 1 | -90 | 90 | 0.17736 | 0.044905 | -0.17731 | -0.044872
43 | 45 | 0.26879 | 0.17203 | 2.2569e-09 | 0 | 0 | 0 | 0 | 0 | 1 | -90 | 90 | 0.17646 | 0.044659 | -0.17637 | -0.044601
45 | 56 | 0.24519 | 0.15692 | 2.0587e-09 | 0 | 0 | 0 | 0 | 0 | 1 | -90 | 90 | 0.16445 | 0.041614 | -0.16438 | -0.041567
45 | 60 | 3.5873 | 2.2959 | 6.024e-09 | 0 | 0 | 0 | 0 | 0 | 1 | -90 | 90 | 0.011912 | 0.0029873 | -0.011906 | -0.0029844
56 | 55 | 0.4772 | 0.30541 | 4.0068e-09 | 0 | 0 | 0 | 0 | 0 | 1 | -90 | 90 | 0.16129 | 0.040792 | -0.16115 | -0.040705
60 | 58 | 1.6218 | 1.038 | 2.7235e-09 | 0 | 0 | 0 | 0 | 0 | 1 | -90 | 90 | 0.011906 | 0.0029844 | -0.011904 | -0.002983
55 | 52 | 0.49915 | 0.31945 | 4.191e-09 | 0 | 0 | 0 | 0 | 0 | 1 | -90 | 90 | 0.15748 | 0.039785 | -0.15734 | -0.039699
58 | 59 | 3.0978 | 1.9826 | 5.202e-09 | 0 | 0 | 0 | 0 | 0 | 1 | -90 | 90 | 0.0024148 | 0.00060479 | -0.0024146 | -0.00060517
46 | 47 | 0.20476 | 0.13105 | 1.7193e-09 | 0 | 0 | 0 | 0 | 0 | 1 | -90 | 90 | -0.13135 | -0.03313 | 0.13139 | 0.033155
46 | 48 | 0.22649 | 0.14496 | 1.9017e-09 | 0 | 0 | 0 | 0 | 0 | 1 | -90 | 90 | 0.12499 | 0.031536 | -0.12495 | -0.031511
47 | 49 | 0.30775 | 0.19696 | 2.584e-09 | 0 | 0 | 0 | 0 | 0 | 1 | -90 | 90 | -0.13295 | -0.033545 | 0.13301 | 0.033583
48 | 50 | 0.2125 | 0.136 | 1.7842e-09 | 0 | 0 | 0 | 0 | 0 | 1 | -90 | 90 | 0.12219 | 0.030818 | -0.12215 | -0.030795
49 | 51 | 1.1687 | 0.74795 | 1.9625e-09 | 0 | 0 | 0 | 0 | 0 | 1 | -90 | 90 | 0.021111 | 0.0052947 | -0.021105 | -0.0052912
49 | 52 | 0.1252 | 0.080131 | 1.0513e-09 | 0 | 0 | 0 | 0 | 0 | 1 | -90 | 90 | -0.15412 | -0.038877 | 0.15415 | 0.038898
50 | 53 | 0.64271 | 0.41133 | 5.3964e-09 | 0 | 0 | 0 | 0 | 0 | 1 | -90 | 90 | 0.11646 | 0.02937 | -0.11637 | -0.029309
50 | 54 | 3.0344 | 1.942 | 5.0956e-09 | 0 | 0 | 0 | 0 | 0 | 1 | -90 | 90 | 0.0056885 | 0.0014256 | -0.0056874 | -0.0014254
51 | 57 | 1.595 | 1.0208 | 2.6785e-09 | 0 | 0 | 0 | 0 | 0 | 1 | -90 | 90 | 0.017163 | 0.0043033 | -0.017158 | -0.0043003
53 | 64 | 0.36834 | 0.23574 | 3.0927e-09 | 0 | 0 | 0 | 0 | 0 | 1 | -90 | 90 | 0.11381 | 0.028667 | -0.11375 | -0.028634
64 | 66 | 0.0074658 | 0.0047781 | 6.2686e-11 | 0 | 0 | 0 | 0 | 0 | 1 | -90 | 90 | 0.10999 | 0.02769 | -0.10999 | -0.02769
66 | 67 | 1.6334 | 1.0454 | 2.7429e-09 | 0 | 0 | 0 | 0 | 0 | 1 | -90 | 90 | 0.0074497 | 0.0018671 | -0.0074487 | -0.0018668
66 | 68 | 0.33785 | 0.21623 | 2.8367e-09 | 0 | 0 | 0 | 0 | 0 | 1 | -90 | 90 | 0.10254 | 0.025823 | -0.1025 | -0.025798
61 | 62 | 4.7304 | 3.0275 | 7.9437e-09 | 0 | 0 | 0 | 0 | 0 | 1 | -90 | 90 | -0.0024406 | -0.0006117 | 0.0024409 | 0.00061115
62 | 63 | 2.4182 | 1.5477 | 4.0608e-09 | 0 | 0 | 0 | 0 | 0 | 1 | -90 | 90 | -0.0049541 | -0.001241 | 0.0049548 | 0.0012411
63 | 65 | 3.5146 | 2.2494 | 5.902e-09 | 0 | 0 | 0 | 0 | 0 | 1 | -90 | 90 | -0.0080941 | -0.0020279 | 0.0080966 | 0.0020289
65 | 169 | 1.0093 | 0.64596 | 1.6949e-09 | 0 | 0 | 0 | 0 | 0 | 1 | -90 | 90 | -0.0080966 | -0.0020289 | 0.0080974 | 0.0020293
169 | 160 | 2.1887 | 1.4008 | 3.6754e-09 | 0 | 0 | 0 | 0 | 0 | 1 | -90 | 90 | -0.010444 | -0.0026174 | 0.010446 | 0.0026187
67 | 166 | 2.4496 | 1.5678 | 4.1136e-09 | 0 | 0 | 0 | 0 | 0 | 1 | -90 | 90 | 0.0051051 | 0.0012794 | -0.0051044 | -0.0012793
68 | 163 | 0.35281 | 0.2258 | 2.9623e-09 | 0 | 0 | 0 | 0 | 0 | 1 | -90 | 90 | 0.10076 | 0.025361 | -0.10072 | -0.025336
160 | 156 | 1.5573 | 0.99666 | 2.6151e-09 | 0 | 0 | 0 | 0 | 0 | 1 | -90 | 90 | -0.012601 | -0.0031587 | 0.012604 | 0.0031602
166 | 171 | 0.0132 | 0.0084477 | 2.2166e-11 | 0 | 0 | 0 | 0 | 0 | 1 | -90 | 90 | 0.0030084 | 0.00075399 | -0.0030084 | -0.00075399
163 | 164 | 0.27043 | 0.17307 | 2.2706e-09 | 0 | 0 | 0 | 0 | 0 | 1 | -90 | 90 | 0.097546 | 0.024542 | -0.097518 | -0.024524
164 | 165 | 1.4574 | 0.93271 | 2.4473e-09 | 0 | 0 | 0 | 0 | 0 | 1 | -90 | 90 | 0.0031173 | 0.00078113 | -0.0031172 | -0.00078126
164 | 162 | 0.082047 | 0.05251 | 6.8889e-10 | 0 | 0 | 0 | 0 | 0 | 1 | -90 | 90 | 0.0944 | 0.023742 | -0.094392 | -0.023737
69 | 70 | 2.264 | 1.449 | 3.8019e-09 | 0 | 0 | 0 | 0 | 0 | 1 | -90 | 90 | -0.0075548 | -0.0018932 | 0.0075562 | 0.0018938
69 | 71 | 2.3921 | 1.5309 | 4.0169e-09 | 0 | 0 | 0 | 0 | 0 | 1 | -90 | 90 | 0.003421 | 0.00085716 | -0.0034207 | -0.00085734
70 | 72 | 1.0938 | 0.70006 | 1.8369e-09 | 0 | 0 | 0 | 0 | 0 | 1 | -90 | 90 | -0.0088994 | -0.0022304 | 0.0089004 | 0.0022308
72 | 73 | 3.3507 | 2.1444 | 5.6267e-09 | 0 | 0 | 0 | 0 | 0 | 1 | -90 | 90 | 0.042887 | 0.010793 | -0.042818 | -0.01075
72 | 74 | 3.09 | 1.9776 | 5.189e-09 | 0 | 0 | 0 | 0 | 0 | 1 | -90 | 90 | -0.051787 | -0.013024 | 0.051879 | 0.013082
73 | 76 | 1.1923 | 0.7631 | 2.0023e-09 | 0 | 0 | 0 | 0 | 0 | 1 | -90 | 90 | 0.011774 | 0.0029523 | -0.011772 | -0.0029513
73 | 77 | 0.48185 | 0.30838 | 8.0916e-10 | 0 | 0 | 0 | 0 | 0 | 1 | -90 | 90 | 0.031044 | 0.0077977 | -0.031039 | -0.0077945
74 | 81 | 1.4528 | 0.92982 | 2.4397e-09 | 0 | 0 | 0 | 0 | 0 | 1 | -90 | 90 | 0.011905 | 0.0029844 | -0.011902 | -0.0029831
74 | 75 | 2.7586 | 1.7655 | 4.6324e-09 | 0 | 0 | 0 | 0 | 0 | 1 | -90 | 90 | 0.011353 | 0.0028455 | -0.011349 | -0.0028434
76 | 199 | 1.7238 | 1.1033 | 2.8948e-09 | 0 | 0 | 0 | 0 | 0 | 1 | -90 | 90 | 0.01053 | 0.0026399 | -0.010527 | -0.0026388
77 | 196 | 1.1426 | 0.73129 | 1.9188e-09 | 0 | 0 | 0 | 0 | 0 | 1 | -90 | 90 | 0.029883 | 0.0075047 | -0.029871 | -0.0074976
81 | 83 | 0.19173 | 0.12271 | 3.2197e-10 | 0 | 0 | 0 | 0 | 0 | 1 | -90 | 90 | 0.0093389 | 0.0023406 | -0.0093387 | -0.0023405
75 | 208 | 1.1145 | 0.7133 | 1.8716e-09 | 0 | 0 | 0 | 0 | 0 | 1 | -90 | 90 | 0.0052998 | 0.0013282 | -0.0052994 | -0.0013282
75 | 205 | 0.21406 | 0.137 | 3.5947e-10 | 0 | 0 | 0 | 0 | 0 | 1 | -90 | 90 | 0.006049 | 0.0015152 | -0.006049 | -0.0015151
205 | 206 | 2.0168 | 1.2907 | 3.3867e-09 | 0 | 0 | 0 | 0 | 0 | 1 | -90 | 90 | 0.0050077 | 0.0012542 | -0.0050071 | -0.0012541
199 | 211 | 0.74638 | 0.47768 | 1.2534e-09 | 0 | 0 | 0 | 0 | 0 | 1 | -90 | 90 | 0.0090442 | 0.0022671 | -0.0090436 | -0.0022668
196 | 197 | 0.62892 | 0.40251 | 1.0561e-09 | 0 | 0 | 0 | 0 | 0 | 1 | -90 | 90 | 0.028062 | 0.0070442 | -0.028057 | -0.0070407
83 | 86 | 2.2822 | 1.4606 | 3.8324e-09 | 0 | 0 | 0 | 0 | 0 | 1 | -90 | 90 | 0.0058575 | 0.001468 | -0.0058566 | -0.0014679
206 | 207 | 2.0135 | 1.2886 | 3.3812e-09 | 0 | 0 | 0 | 0 | 0 | 1 | -90 | 90 | 0.0028167 | 0.00070515 | -0.0028166 | -0.00070536
211 | 212 | 1.1659 | 0.74616 | 1.9578e-09 | 0 | 0 | 0 | 0 | 0 | 1 | -90 | 90 | 0.0079002 | 0.0019802 | -0.0078994 | -0.0019799
197 | 198 | 0.42959 | 0.27494 | 7.214e-10 | 0 | 0 | 0 | 0 | 0 | 1 | -90 | 90 | 0.026757 | 0.0067149 | -0.026753 | -0.0067128
82 | 84 | 0.14837 | 0.094954 | 2.4915e-10 | 0 | 0 | 0 | 0 | 0 | 1 | -90 | 90 | 0.0057354 | 0.0014374 | -0.0057354 | -0.0014374
84 | 85 | 0.39856 | 0.25508 | 6.6929e-10 | 0 | 0 | 0 | 0 | 0 | 1 | -90 | 90 | 0.00235 | 0.00058892 | -0.00235 | -0.00058897
218 | 209 | 2.9621 | 1.8958 | 4.9742e-09 | 0 | 0 | 0 | 0 | 0 | 1 | -90 | 90 | -0.0020187 | -0.00050595 | 0.0020188 | 0.00050556
209 | 207 | 0.87368 | 0.55915 | 1.4671e-09 | 0 | 0 | 0 | 0 | 0 | 1 | -90 | 90 | -0.0020188 | -0.00050556 | 0.0020189 | 0.00050544
92 | 94 | 1.5543 | 0.99473 | 2.61e-09 | 0 | 0 | 0 | 0 | 0 | 1 | -90 | 90 | -0.00096347 | -0.00024148 | 0.00096349 | 0.00024124
94 | 96 | 0.72024 | 0.46095 | 1.2095e-09 | 0 | 0 | 0 | 0 | 0 | 1 | -90 | 90 | -0.020632 | -0.0051791 | 0.020635 | 0.0051812
94 | 97 | 1.9013 | 1.2168 | 3.1928e-09 | 0 | 0 | 0 | 0 | 0 | 1 | -90 | 90 | 0.019668 | 0.0049379 | -0.01966 | -0.004933
96 | 100 | 0.58669 | 0.37548 | 9.8521e-10 | 0 | 0 | 0 | 0 | 0 | 1 | -90 | 90 | -0.021804 | -0.005474 | 0.021807 | 0.0054759
97 | 101 | 0.59678 | 0.38194 | 1.0021e-09 | 0 | 0 | 0 | 0 | 0 | 1 | -90 | 90 | 0.01966 | 0.004933 | -0.019658 | -0.0049314
95 | 98 | 2.1743 | 1.3916 | 3.6512e-09 | 0 | 0 | 0 | 0 | 0 | 1 | -90 | 90 | 0.031298 | 0.0078732 | -0.031274 | -0.0078585
95 | 99 | 3.7049 | 2.3712 | 6.2216e-09 | 0 | 0 | 0 | 0 | 0 | 1 | -90 | 90 | -0.031298 | -0.0078732 | 0.031338 | 0.0078982
98 | 105 | 1.4909 | 0.95415 | 2.5036e-09 | 0 | 0 | 0 | 0 | 0 | 1 | -90 | 90 | 0.025579 | 0.0064314 | -0.025568 | -0.0064247
98 | 103 | 1.5064 | 0.96409 | 2.5296e-09 | 0 | 0 | 0 | 0 | 0 | 1 | -90 | 90 | 0.0056954 | 0.0014272 | -0.0056949 | -0.0014271
99 | 106 | 0.70869 | 0.45356 | 1.1901e-09 | 0 | 0 | 0 | 0 | 0 | 1 | -90 | 90 | -0.032708 | -0.0082416 | 0.032717 | 0.0082468
100 | 238 | 0.60115 | 0.38473 | 1.0095e-09 | 0 | 0 | 0 | 0 | 0 | 1 | -90 | 90 | -0.022774 | -0.0057184 | 0.022778 | 0.0057205
101 | 244 | 0.69938 | 0.4476 | 1.1745e-09 | 0 | 0 | 0 | 0 | 0 | 1 | -90 | 90 | 0.01761 | 0.0044182 | -0.017607 | -0.0044167
105 | 240 | 0.85636 | 0.54807 | 1.4381e-09 | 0 | 0 | 0 | 0 | 0 | 1 | -90 | 90 | 0.025568 | 0.0064247 | -0.025562 | -0.0064209
103 | 102 | 0.30866 | 0.19754 | 5.1832e-10 | 0 | 0 | 0 | 0 | 0 | 1 | -90 | 90 | 0.0044571 | 0.0011169 | -0.004457 | -0.0011169
106 | 107 | 1.0258 | 0.65654 | 1.7227e-09 | 0 | 0 | 0 | 0 | 0 | 1 | -90 | 90 | -0.033985 | -0.0085647 | 0.033998 | 0.0085729
238 | 239 | 0.66095 | 0.42301 | 1.1099e-09 | 0 | 0 | 0 | 0 | 0 | 1 | -90 | 90 | -0.023695 | -0.0059505 | 0.023699 | 0.005953
244 | 242 | 1.0368 | 0.66354 | 1.741e-09 | 0 | 0 | 0 | 0 | 0 | 1 | -90 | 90 | 0.016632 | 0.0041724 | -0.016629 | -0.0041705
240 | 239 | 0.44814 | 0.28681 | 7.5255e-10 | 0 | 0 | 0 | 0 | 0 | 1 | -90 | 90 | 0.024654 | 0.0061934 | -0.024651 | -0.0061915
102 | 104 | 1.4668 | 0.93875 | 2.4631e-09 | 0 | 0 | 0 | 0 | 0 | 1 | -90 | 90 | 0.0022058 | 0.00055262 | -0.0022057 | -0.00055281
107 | 108 | 1.7477 | 1.1186 | 2.9349e-09 | 0 | 0 | 0 | 0 | 0 | 1 | -90 | 90 | -0.035883 | -0.0090453 | 0.035908 | 0.0090609
242 | 243 | 0.45966 | 0.29418 | 7.719e-10 | 0 | 0 | 0 | 0 | 0 | 1 | -90 | 90 | 0.015566 | 0.003904 | -0.015564 | -0.0039033
241 | 247 | 0.74008 | 0.47365 | 1.2428e-09 | 0 | 0 | 0 | 0 | 0 | 1 | -90 | 90 | 0.011704 | 0.0029343 | -0.011703 | -0.0029337
241 | 246 | 0.66481 | 0.42548 | 1.1164e-09 | 0 | 0 | 0 | 0 | 0 | 1 | -90 | 90 | -0.011704 | -0.0029343 | 0.011705 | 0.0029348
247 | 248 | 1.1551 | 0.73923 | 1.9396e-09 | 0 | 0 | 0 | 0 | 0 | 1 | -90 | 90 | 0.011703 | 0.0029337 | -0.011701 | -0.0029327
246 | 245 | 0.59851 | 0.38305 | 1.0051e-09 | 0 | 0 | 0 | 0 | 0 | 1 | -90 | 90 | -0.013437 | -0.0033688 | 0.013438 | 0.0033695
108 | 109 | 0.20349 | 0.13024 | 3.4172e-10 | 0 | 0 | 0 | 0 | 0 | 1 | -90 | 90 | -0.038658 | -0.0097502 | 0.038662 | 0.0097523
109 | 110 | 2.7219 | 1.742 | 4.5709e-09 | 0 | 0 | 0 | 0 | 0 | 1 | -90 | 90 | -0.044233 | -0.011149 | 0.044291 | 0.011185
110 | 111 | 0.44058 | 0.28197 | 7.3985e-10 | 0 | 0 | 0 | 0 | 0 | 1 | -90 | 90 | -0.048807 | -0.012317 | 0.048819 | 0.012325
111 | 112 | 1.8171 | 1.163 | 3.0515e-09 | 0 | 0 | 0 | 0 | 0 | 1 | -90 | 90 | -0.050149 | -0.012658 | 0.050199 | 0.01269
112 | 113 | 0.36391 | 0.2329 | 6.111e-10 | 0 | 0 | 0 | 0 | 0 | 1 | -90 | 90 | -0.065222 | -0.016458 | 0.065239 | 0.016469
112 | 114 | 4.3785 | 2.8023 | 7.3528e-09 | 0 | 0 | 0 | 0 | 0 | 1 | -90 | 90 | 0.015023 | 0.0037683 | -0.015012 | -0.0037621
113 | 121 | 0.02661 | 0.01703 | 4.4685e-11 | 0 | 0 | 0 | 0 | 0 | 1 | -90 | 90 | -0.06606 | -0.016675 | 0.066061 | 0.016675
114 | 145 | 0.64933 | 0.41557 | 1.0904e-09 | 0 | 0 | 0 | 0 | 0 | 1 | -90 | 90 | 0.010735 | 0.0026902 | -0.010734 | -0.0026898
121 | 119 | 0.78327 | 0.5013 | 1.3153e-09 | 0 | 0 | 0 | 0 | 0 | 1 | -90 | 90 | -0.066772 | -0.016853 | 0.06681 | 0.016878
145 | 146 | 3.5109 | 2.247 | 5.8958e-09 | 0 | 0 | 0 | 0 | 0 | 1 | -90 | 90 | 0.0049159 | 0.0012316 | -0.0049149 | -0.0012315
119 | 117 | 0.46554 | 0.29795 | 7.8177e-10 | 0 | 0 | 0 | 0 | 0 | 1 | -90 | 90 | -0.067464 | -0.017042 | 0.067487 | 0.017056
146 | 147 | 1.4325 | 0.91681 | 2.4056e-09 | 0 | 0 | 0 | 0 | 0 | 1 | -90 | 90 | 0.0032144 | 0.00080544 | -0.0032142 | -0.00080557
146 | 148 | 0.69439 | 0.44441 | 1.1661e-09 | 0 | 0 | 0 | 0 | 0 | 1 | -90 | 90 | 0.0017005 | 0.0004261 | -0.0017005 | -0.0004262
115 | 116 | 0.0080706 | 0.0051652 | 1.3553e-11 | 0 | 0 | 0 | 0 | 0 | 1 | -90 | 90 | -0.073992 | -0.018691 | 0.073992 | 0.018691
115 | 117 | 0.20604 | 0.13187 | 3.46e-10 | 0 | 0 | 0 | 0 | 0 | 1 | -90 | 90 | 0.068198 | 0.017239 | -0.068188 | -0.017232
116 | 118 | 0.84758 | 0.54245 | 1.4233e-09 | 0 | 0 | 0 | 0 | 0 | 1 | -90 | 90 | -0.074641 | -0.018854 | 0.074693 | 0.018886
118 | 120 | 0.76938 | 0.49241 | 1.292e-09 | 0 | 0 | 0 | 0 | 0 | 1 | -90 | 90 | -0.077429 | -0.019572 | 0.077479 | 0.019604
120 | 123 | 1.9277 | 1.2337 | 3.2371e-09 | 0 | 0 | 0 | 0 | 0 | 1 | -90 | 90 | -0.082532 | -0.02087 | 0.082674 | 0.020961
123 | 122 | 0.47859 | 0.3063 | 8.0368e-10 | 0 | 0 | 0 | 0 | 0 | 1 | -90 | 90 | -0.089425 | -0.022653 | 0.089467 | 0.022679
122 | 124 | 0.23043 | 0.14747 | 3.8695e-10 | 0 | 0 | 0 | 0 | 0 | 1 | -90 | 90 | -0.097423 | -0.024673 | 0.097446 | 0.024688
124 | 125 | 1.5686 | 1.0039 | 2.6341e-09 | 0 | 0 | 0 | 0 | 0 | 1 | -90 | 90 | -0.12498 | -0.031602 | 0.12524 | 0.031771
124 | 126 | 2.7555 | 1.7635 | 4.6272e-09 | 0 | 0 | 0 | 0 | 0 | 1 | -90 | 90 | 0.02753 | 0.0069133 | -0.027508 | -0.0068993
125 | 127 | 0.65883 | 0.42165 | 1.1064e-09 | 0 | 0 | 0 | 0 | 0 | 1 | -90 | 90 | -0.12665 | -0.032124 | 0.12676 | 0.032197
126 | 128 | 0.56819 | 0.36364 | 9.5415e-10 | 0 | 0 | 0 | 0 | 0 | 1 | -90 | 90 | 0.025669 | 0.0064384 | -0.025665 | -0.0064359
127 | 129 | 0.12702 | 0.081296 | 2.1331e-10 | 0 | 0 | 0 | 0 | 0 | 1 | -90 | 90 | -0.13134 | -0.033344 | 0.13136 | 0.033359
128 | 132 | 0.54631 | 0.34964 | 9.1739e-10 | 0 | 0 | 0 | 0 | 0 | 1 | -90 | 90 | 0.023912 | 0.0059967 | -0.023909 | -0.0059946
129 | 130 | 1.028 | 0.65791 | 3.4525e-09 | 0 | 0 | 0 | 0 | 0 | 1 | -90 | 90 | -0.14665 | -0.03719 | 0.14689 | 0.037342
132 | 133 | 0.34222 | 0.21902 | 5.7468e-10 | 0 | 0 | 0 | 0 | 0 | 1 | -90 | 90 | 0.019783 | 0.0049605 | -0.019781 | -0.0049597
130 | 131 | 0.055061 | 0.035239 | 4.6231e-10 | 0 | 0 | 0 | 0 | 0 | 1 | -90 | 90 | -0.14873 | -0.037802 | 0.14874 | 0.03781
133 | 134 | 1.5075 | 0.96481 | 2.5315e-09 | 0 | 0 | 0 | 0 | 0 | 1 | -90 | 90 | 0.017093 | 0.004286 | -0.017088 | -0.0042832
131 | 140 | 0.099535 | 0.063703 | 8.3573e-10 | 0 | 0 | 0 | 0 | 0 | 1 | -90 | 90 | -0.1521 | -0.038652 | 0.15212 | 0.038668
140 | 138 | 0.25912 | 0.16583 | 2.1756e-09 | 0 | 0 | 0 | 0 | 0 | 1 | -90 | 90 | -0.15381 | -0.03909 | 0.15387 | 0.039132
138 | 137 | 0.01745 | 0.011168 | 1.4652e-10 | 0 | 0 | 0 | 0 | 0 | 1 | -90 | 90 | -0.15793 | -0.040147 | 0.15793 | 0.04015
134 | 135 | 1.2406 | 0.79401 | 2.0834e-09 | 0 | 0 | 0 | 0 | 0 | 1 | -90 | 90 | 0.011302 | 0.0028332 | -0.011301 | -0.0028323
134 | 136 | 0.22991 | 0.14714 | 3.8607e-10 | 0 | 0 | 0 | 0 | 0 | 1 | -90 | 90 | 0.0057861 | 0.00145 | -0.005786 | -0.00145
135 | 220 | 0.78816 | 0.50442 | 1.3235e-09 | 0 | 0 | 0 | 0 | 0 | 1 | -90 | 90 | 0.0072341 | 0.0018131 | -0.0072336 | -0.0018129
136 | 219 | 0.67801 | 0.43393 | 1.1386e-09 | 0 | 0 | 0 | 0 | 0 | 1 | -90 | 90 | 0.003172 | 0.00079489 | -0.0031719 | -0.00079495
220 | 221 | 0.95173 | 0.6091 | 1.5982e-09 | 0 | 0 | 0 | 0 | 0 | 1 | -90 | 90 | 0.0061935 | 0.0015522 | -0.0061931 | -0.0015521
221 | 222 | 0.0054368 | 0.0034796 | 9.1299e-12 | 0 | 0 | 0 | 0 | 0 | 1 | -90 | 90 | 0.003257 | 0.00081629 | -0.003257 | -0.00081629
149 | 150 | 1.3694 | 0.87644 | 2.2997e-09 | 0 | 0 | 0 | 0 | 0 | 1 | -90 | 90 | -0.0025504 | -0.00063922 | 0.0025505 | 0.00063906
150 | 151 | 2.2865 | 1.4634 | 3.8397e-09 | 0 | 0 | 0 | 0 | 0 | 1 | -90 | 90 | -0.0036381 | -0.00091166 | 0.0036384 | 0.00091151
151 | 192 | 4.4925 | 2.8752 | 7.5442e-09 | 0 | 0 | 0 | 0 | 0 | 1 | -90 | 90 | -0.013241 | -0.0033213 | 0.01325 | 0.0033262
151 | 195 | 13.825 | 8.848 | 2.3216e-08 | 0 | 0 | 0 | 0 | 0 | 1 | -90 | 90 | 0.0096026 | 0.0024098 | -0.0095884 | -0.0024029
193 | 194 | 2.1944 | 1.4044 | 3.6849e-09 | 0 | 0 | 0 | 0 | 0 | 1 | -90 | 90 | -0.0026953 | -0.00067556 | 0.0026955 | 0.00067533
194 | 195 | 1.9988 | 1.2793 | 3.3566e-09 | 0 | 0 | 0 | 0 | 0 | 1 | -90 | 90 | -0.0052508 | -0.0013158 | 0.0052515 | 0.0013159
252 | 253 | 1.9525 | 1.2496 | 3.2788e-09 | 0 | 0 | 0 | 0 | 0 | 1 | -90 | 90 | -0.018349 | -0.0046067 | 0.018357 | 0.0046111
252 | 192 | 2.4288 | 1.5544 | 4.0786e-09 | 0 | 0 | 0 | 0 | 0 | 1 | -90 | 90 | 0.016256 | 0.004082 | -0.016249 | -0.0040778
253 | 254 | 0.058916 | 0.037706 | 9.8935e-11 | 0 | 0 | 0 | 0 | 0 | 1 | -90 | 90 | -0.020265 | -0.0050895 | 0.020266 | 0.0050896
152 | 153 | 0.10009 | 0.064061 | 8.4043e-10 | 0 | 0 | 0 | 0 | 0 | 1 | -90 | 90 | 0.068243 | 0.01716 | -0.068237 | -0.017156
152 | 154 | 0.21128 | 0.13522 | 1.774e-09 | 0 | 0 | 0 | 0 | 0 | 1 | -90 | 90 | -0.071926 | -0.018083 | 0.071939 | 0.018091
153 | 155 | 0.60462 | 0.38696 | 5.0766e-09 | 0 | 0 | 0 | 0 | 0 | 1 | -90 | 90 | 0.064721 | 0.016275 | -0.064693 | -0.016258
154 | 156 | 2.0144 | 1.2892 | 3.3827e-09 | 0 | 0 | 0 | 0 | 0 | 1 | -90 | 90 | 0.016885 | 0.004235 | -0.016879 | -0.0042313
154 | 157 | 0.051469 | 0.03294 | 4.3215e-10 | 0 | 0 | 0 | 0 | 0 | 1 | -90 | 90 | -0.088824 | -0.022326 | 0.088828 | 0.022328
155 | 158 | 0.35288 | 0.22584 | 2.9629e-09 | 0 | 0 | 0 | 0 | 0 | 1 | -90 | 90 | 0.061898 | 0.015557 | -0.061883 | -0.015548
156 | 159 | 2.1211 | 1.3575 | 3.562e-09 | 0 | 0 | 0 | 0 | 0 | 1 | -90 | 90 | 0.004275 | 0.0010711 | -0.0042746 | -0.0010712
157 | 161 | 1.4056 | 0.89955 | 2.3603e-09 | 0 | 0 | 0 | 0 | 0 | 1 | -90 | 90 | 0.0024298 | 0.00060881 | -0.0024298 | -0.00060897
157 | 162 | 0.41583 | 0.26613 | 3.4915e-09 | 0 | 0 | 0 | 0 | 0 | 1 | -90 | 90 | -0.091258 | -0.022937 | 0.091296 | 0.022961
158 | 167 | 0.044651 | 0.028576 | 3.749e-10 | 0 | 0 | 0 | 0 | 0 | 1 | -90 | 90 | 0.055991 | 0.014071 | -0.055989 | -0.01407
158 | 168 | 1.6397 | 1.0494 | 2.7536e-09 | 0 | 0 | 0 | 0 | 0 | 1 | -90 | 90 | 0.0058923 | 0.0014768 | -0.0058917 | -0.0014766
159 | 170 | 1.0072 | 0.64459 | 1.6913e-09 | 0 | 0 | 0 | 0 | 0 | 1 | -90 | 90 | 0.0020078 | 0.00050308 | -0.0020078 | -0.00050321
167 | 172 | 0.26314 | 0.16841 | 2.2094e-09 | 0 | 0 | 0 | 0 | 0 | 1 | -90 | 90 | 0.053217 | 0.013375 | -0.053208 | -0.01337
168 | 173 | 0.049136 | 0.031447 | 8.2512e-11 | 0 | 0 | 0 | 0 | 0 | 1 | -90 | 90 | 0.0029499 | 0.00073934 | -0.0029499 | -0.00073935
172 | 174 | 0.26478 | 0.16946 | 2.2232e-09 | 0 | 0 | 0 | 0 | 0 | 1 | -90 | 90 | 0.051109 | 0.012844 | -0.051101 | -0.012839
174 | 175 | 0.4642 | 0.29709 | 3.8976e-09 | 0 | 0 | 0 | 0 | 0 | 1 | -90 | 90 | 0.051101 | 0.012839 | -0.051088 | -0.012831
175 | 176 | 0.51093 | 0.327 | 4.29e-09 | 0 | 0 | 0 | 0 | 0 | 1 | -90 | 90 | 0.048245 | 0.012119 | -0.048232 | -0.012111
176 | 177 | 0.077848 | 0.049823 | 6.5364e-10 | 0 | 0 | 0 | 0 | 0 | 1 | -90 | 90 | 0.046223 | 0.011607 | -0.046221 | -0.011606
177 | 178 | 0.59408 | 0.38021 | 4.9881e-09 | 0 | 0 | 0 | 0 | 0 | 1 | -90 | 90 | 0.044055 | 0.011063 | -0.044042 | -0.011055
178 | 180 | 0.086187 | 0.05516 | 7.2366e-10 | 0 | 0 | 0 | 0 | 0 | 1 | -90 | 90 | 0.044042 | 0.011055 | -0.04404 | -0.011054
180 | 186 | 5.3078 | 3.397 | 8.9132e-09 | 0 | 0 | 0 | 0 | 0 | 1 | -90 | 90 | 0.0027198 | 0.00068059 | -0.0027194 | -0.00068116
180 | 182 | 0.17958 | 0.11493 | 1.5078e-09 | 0 | 0 | 0 | 0 | 0 | 1 | -90 | 90 | 0.04132 | 0.010373 | -0.041317 | -0.010371
186 | 190 | 2.1677 | 1.3873 | 3.6401e-09 | 0 | 0 | 0 | 0 | 0 | 1 | -90 | 90 | 0.0027194 | 0.00068116 | -0.0027192 | -0.00068139
182 | 181 | 0.13377 | 0.085612 | 1.1232e-09 | 0 | 0 | 0 | 0 | 0 | 1 | -90 | 90 | 0.038524 | 0.0096716 | -0.038522 | -0.0096703
190 | 191 | 0.83631 | 0.53524 | 1.4044e-09 | 0 | 0 | 0 | 0 | 0 | 1 | -90 | 90 | 0.00089749 | 0.00022481 | -0.00089748 | -0.00022494
181 | 183 | 0.30464 | 0.19497 | 2.5579e-09 | 0 | 0 | 0 | 0 | 0 | 1 | -90 | 90 | 0.036533 | 0.0091718 | -0.036529 | -0.0091691
183 | 184 | 0.19176 | 0.12273 | 1.6101e-09 | 0 | 0 | 0 | 0 | 0 | 1 | -90 | 90 | 0.032868 | 0.0082521 | -0.032866 | -0.0082507
183 | 185 | 1.6354 | 1.0467 | 2.7463e-09 | 0 | 0 | 0 | 0 | 0 | 1 | -90 | 90 | 0.0036604 | 0.00091706 | -0.0036601 | -0.00091717
184 | 187 | 0.44471 | 0.28462 | 3.734e-09 | 0 | 0 | 0 | 0 | 0 | 1 | -90 | 90 | 0.030787 | 0.0077298 | -0.030783 | -0.0077271
185 | 188 | 0.49523 | 0.31695 | 8.3163e-10 | 0 | 0 | 0 | 0 | 0 | 1 | -90 | 90 | 0.0018407 | 0.00046127 | -0.0018407 | -0.00046134
185 | 189 | 0.78093 | 0.49979 | 1.3114e-09 | 0 | 0 | 0 | 0 | 0 | 1 | -90 | 90 | 0.0018194 | 0.00045589 | -0.0018194 | -0.000456
187 | 256 | 0.19455 | 0.12451 | 1.6335e-09 | 0 | 0 | 0 | 0 | 0 | 1 | -90 | 90 | 0.028917 | 0.0072596 | -0.028915 | -0.0072586
256 | 257 | 1.4417 | 0.92269 | 2.421e-09 | 0 | 0 | 0 | 0 | 0 | 1 | -90 | 90 | 0.0045387 | 0.0011374 | -0.0045384 | -0.0011374
256 | 255 | 0.14499 | 0.092791 | 1.2174e-09 | 0 | 0 | 0 | 0 | 0 | 1 | -90 | 90 | 0.024377 | 0.0061213 | -0.024376 | -0.0061208
257 | 258 | 0.69412 | 0.44424 | 1.1656e-09 | 0 | 0 | 0 | 0 | 0 | 1 | -90 | 90 | 0.0018791 | 0.00047087 | -0.0018791 | -0.00047096
255 | 254 | 0.59749 | 0.3824 | 3.0101e-09 | 0 | 0 | 0 | 0 | 0 | 1 | -90 | 90 | 0.022296 | 0.0055996 | -0.022293 | -0.0055977
198 | 202 | 1.8665 | 1.1946 | 3.1344e-09 | 0 | 0 | 0 | 0 | 0 | 1 | -90 | 90 | 0.02273 | 0.0057044 | -0.022719 | -0.0056978
202 | 200 | 0.0037107 | 0.0023748 | 6.2313e-12 | 0 | 0 | 0 | 0 | 0 | 1 | -90 | 90 | 0.021343 | 0.0053529 | -0.021343 | -0.0053529
200 | 201 | 1.9705 | 1.2611 | 3.309e-09 | 0 | 0 | 0 | 0 | 0 | 1 | -90 | 90 | 0.018221 | 0.0045704 | -0.018214 | -0.0045661
212 | 213 | 0.51446 | 0.32926 | 8.6392e-10 | 0 | 0 | 0 | 0 | 0 | 1 | -90 | 90 | 0.0067201 | 0.0016843 | -0.0067198 | -0.0016842
201 | 203 | 0.044491 | 0.028474 | 7.4713e-11 | 0 | 0 | 0 | 0 | 0 | 1 | -90 | 90 | 0.015221 | 0.0038161 | -0.015221 | -0.003816
203 | 204 | 1.6254 | 1.0403 | 2.7295e-09 | 0 | 0 | 0 | 0 | 0 | 1 | -90 | 90 | 0.012296 | 0.0030827 | -0.012293 | -0.0030812
204 | 210 | 1.3062 | 0.83596 | 2.1934e-09 | 0 | 0 | 0 | 0 | 0 | 1 | -90 | 90 | 0.0091162 | 0.0022851 | -0.009115 | -0.0022845
210 | 217 | 5.2236 | 3.3431 | 8.7718e-09 | 0 | 0 | 0 | 0 | 0 | 1 | -90 | 90 | 0.0063497 | 0.0015915 | -0.0063473 | -0.0015909
210 | 215 | 1.1365 | 0.72734 | 1.9084e-09 | 0 | 0 | 0 | 0 | 0 | 1 | -90 | 90 | 0.0027653 | 0.00069295 | -0.0027652 | -0.00069307
213 | 214 | 0.0648 | 0.041472 | 1.0882e-10 | 0 | 0 | 0 | 0 | 0 | 1 | -90 | 90 | 0.0050288 | 0.0012604 | -0.0050288 | -0.0012604
223 | 224 | 1.7405 | 1.1139 | 2.9227e-09 | 0 | 0 | 0 | 0 | 0 | 1 | -90 | 90 | 0.003753 | 0.00094019 | -0.0037527 | -0.00094031
224 | 226 | 0.94073 | 0.60207 | 1.5797e-09 | 0 | 0 | 0 | 0 | 0 | 1 | -90 | 90 | 0.0023705 | 0.00059388 | -0.0023704 | -0.000594
226 | 229 | 0.52346 | 0.33502 | 8.7904e-10 | 0 | 0 | 0 | 0 | 0 | 1 | -90 | 90 | 0.0010037 | 0.00025148 | -0.0010037 | -0.00025156
235 | 234 | 3.8972 | 2.4942 | 6.5445e-09 | 0 | 0 | 0 | 0 | 0 | 1 | -90 | 90 | -0.005437 | -0.0013626 | 0.0054382 | 0.0013628
234 | 233 | 1.1804 | 0.75544 | 1.9822e-09 | 0 | 0 | 0 | 0 | 0 | 1 | -90 | 90 | -0.0060199 | -0.0015086 | 0.0060204 | 0.0015087
248 | 249 | 0.30657 | 0.1962 | 5.1481e-10 | 0 | 0 | 0 | 0 | 0 | 1 | -90 | 90 | 0.0091678 | 0.0022978 | -0.0091675 | -0.0022977
245 | 243 | 1.0071 | 0.64452 | 1.6911e-09 | 0 | 0 | 0 | 0 | 0 | 1 | -90 | 90 | -0.014482 | -0.0036313 | 0.014485 | 0.0036326
249 | 250 | 0.53606 | 0.34308 | 9.0019e-10 | 0 | 0 | 0 | 0 | 0 | 1 | -90 | 90 | 0.0077119 | 0.0019329 | -0.0077116 | -0.0019327
250 | 251 | 0.92278 | 0.59058 | 1.5496e-09 | 0 | 0 | 0 | 0 | 0 | 1 | -90 | 90 | 0.0055612 | 0.0013938 | -0.0055609 | -0.0013937