## bus_data
BUS_I | BUS_TYPE | Pd | Qd | Gs | Bs | area | Vm | Va | baseKV | zone | Vmax | Vmin
1 | 1 | 0.018442 | 0.004622 | 0 | 0 | 1 | 0.98291 | -0.32669 | 0.4 | 1 | 1.1 | 0.9
2 | 1 | 0.012142 | 0.0030431 | 0 | 0 | 1 | 0.98548 | -0.27677 | 0.4 | 1 | 1.1 | 0.9
3 | 1 | 0 | 0 | 0 | 0 | 1 | 0.97986 | -0.3861 | 0.4 | 1 | 1.1 | 0.9
4 | 1 | 0 | 0 | 0 | 0 | 1 | 0.98703 | -0.24684 | 0.4 | 1 | 1.1 | 0.9
5 | 1 | 0.0092463 | 0.0023173 | 0 | 0 | 1 | 0.97751 | -0.43223 | 0.4 | 1 | 1.1 | 0.9
36 | 1 | 0 | 0 | 0 | 0 | 1 | 0.99084 | -0.17356 | 0.4 | 1 | 1.1 | 0.9
9 | 1 | 0.045503 | 0.011404 | 0 | 0 | 1 | 0.9768 | -0.44611 | 0.4 | 1 | 1.1 | 0.9
6 | 1 | 0 | 0 | 0 | 0 | 1 | 0.97655 | -0.45107 | 0.4 | 1 | 1.1 | 0.9
8 | 1 | 0 | 0 | 0 | 0 | 1 | 0.97644 | -0.45327 | 0.4 | 1 | 1.1 | 0.9
24 | 1 | 0.01141 | 0.0028595 | 0 | 0 | 1 | 0.97629 | -0.45606 | 0.4 | 1 | 1.1 | 0.9
38 | 1 | 0.0018455 | 0.00046253 | 0 | 0 | 1 | 0.98897 | -0.20926 | 0.4 | 1 | 1.1 | 0.9
34 | 1 | 0.0037141 | 0.00093085 | 0 | 0 | 1 | 0.99484 | -0.097353 | 0.4 | 1 | 1.1 | 0.9
10 | 1 | 0 | 0 | 0 | 0 | 1 | 0.97622 | -0.45718 | 0.4 | 1 | 1.1 | 0.9
22 | 1 | 0.0037912 | 0.00095018 | 0 | 0 | 1 | 0.97638 | -0.45413 | 0.4 | 1 | 1.1 | 0.9
23 | 1 | 0.0045913 | 0.0011507 | 0 | 0 | 1 | 0.97612 | -0.45927 | 0.4 | 1 | 1.1 | 0.9
14 | 1 | 0.0084617 | 0.0021207 | 0 | 0 | 1 | 0.97609 | -0.45972 | 0.4 | 1 | 1.1 | 0.9
19 | 1 | 0 | 0 | 0 | 0 | 1 | 0.97643 | -0.45312 | 0.4 | 1 | 1.1 | 0.9
11 | 1 | 0.0059159 | 0.0014827 | 0 | 0 | 1 | 0.97463 | -0.4886 | 0.4 | 1 | 1.1 | 0.9
12 | 1 | 0.0035749 | 0.00089594 | 0 | 0 | 1 | 0.9746 | -0.48909 | 0.4 | 1 | 1.1 | 0.9
13 | 1 | 0 | 0 | 0 | 0 | 1 | 0.97472 | -0.48678 | 0.4 | 1 | 1.1 | 0.9
15 | 1 | 0.005674 | 0.001422 | 0 | 0 | 1 | 0.97462 | -0.48864 | 0.4 | 1 | 1.1 | 0.9
16 | 1 | 0.03084 | 0.0077293 | 0 | 0 | 1 | 0.97482 | -0.48487 | 0.4 | 1 | 1.1 | 0.9
41 | 1 | 0 | 0 | 0 | 0 | 1 | 0.97535 | -0.47434 | 0.4 | 1 | 1.1 | 0.9
17 | 1 | 0.0043283 | 0.0010848 | 0 | 0 | 1 | 0.97669 | -0.44798 | 0.4 | 1 | 1.1 | 0.9
21 | 1 | 0.0016601 | 0.00041607 | 0 | 0 | 1 | 0.97605 | -0.4606 | 0.4 | 1 | 1.1 | 0.9
18 | 1 | 0 | 0 | 0 | 0 | 1 | 0.97675 | -0.44673 | 0.4 | 1 | 1.1 | 0.9
20 | 1 | 0 | 0 | 0 | 0 | 1 | 0.97831 | -0.41627 | 0.4 | 1 | 1.1 | 0.9
32 | 1 | 0.0094384 | 0.0023655 | 0 | 0 | 1 | 0.97932 | -0.39638 | 0.4 | 1 | 1.1 | 0.9
31 | 1 | 0.065214 | 0.016344 | 0 | 0 | 1 | 0.97725 | -0.43709 | 0.4 | 1 | 1.1 | 0.9
39 | 1 | 0.011643 | 0.0029181 | 0 | 0 | 1 | 0.98002 | -0.38273 | 0.4 | 1 | 1.1 | 0.9
30 | 1 | 0 | 0 | 0 | 0 | 1 | 0.97697 | -0.44249 | 0.4 | 1 | 1.1 | 0.9
25 | 1 | 0.009027 | 0.0022624 | 0 | 0 | 1 | 0.98223 | -0.33972 | 0.4 | 1 | 1.1 | 0.9
26 | 1 | 0.01175 | 0.0029447 | 0 | 0 | 1 | 0.98121 | -0.35951 | 0.4 | 1 | 1.1 | 0.9
27 | 1 | 0 | 0 | 0 | 0 | 1 | 0.9833 | -0.31877 | 0.4 | 1 | 1.1 | 0.9
28 | 1 | 0.013541 | 0.0033938 | 0 | 0 | 1 | 0.98027 | -0.37778 | 0.4 | 1 | 1.1 | 0.9
29 | 1 | 0 | 0 | 0 | 0 | 1 | 0.98697 | -0.2478 | 0.4 | 1 | 1.1 | 0.9
42 | 1 | 0.0013266 | 0.00033248 | 0 | 0 | 1 | 0.98798 | -0.22841 | 0.4 | 1 | 1.1 | 0.9
33 | 1 | 0.017388 | 0.004358 | 0 | 0 | 1 | 0.97642 | -0.45339 | 0.4 | 1 | 1.1 | 0.9
35 | 1 | 0.0027868 | 0.00069844 | 0 | 0 | 1 | 0.99944 | -0.010461 | 0.4 | 1 | 1.1 | 0.9
37 | 3 | 0.011794 | 0.0029558 | 0 | 0 | 1 | 1 | 0 | 0.4 | 1 | 1.1 | 0.9

## generator_data
GEN_BUS | PG | QG | QMAX | QMIN | VG | MBASE | GEN_STATUS | PMAX | PMIN
37 | 0.33137 | 0.085501 | 10 | -10 | 1 | 100 | 1 | 10 | 0

## branch_data
F_BUS | T_BUS | BR_R | BR_X | BR_B | RATE_A | RATE_B | RATE_C | TAP | SHIFT | BR_STATUS | ANGMIN | ANGMAX | P_in | Q_in | P_out | Q_out
1 | 2 | 2.5616 | 1.6395 | 4.3017e-09 | 0 | 0 | 0 | 0 | 0 | 1 | -90 | 90 | -0.084979 | -0.021443 | 0.085182 | 0.021573
1 | 3 | 3.8762 | 2.4807 | 6.5091e-09 | 0 | 0 | 0 | 0 | 0 | 1 | -90 | 90 | 0.066537 | 0.016821 | -0.066348 | -0.016701
2 | 4 | 1.349 | 0.86338 | 2.2654e-09 | 0 | 0 | 0 | 0 | 0 | 1 | -90 | 90 | -0.097324 | -0.024616 | 0.097464 | 0.024705
3 | 5 | 2.9936 | 1.9159 | 5.027e-09 | 0 | 0 | 0 | 0 | 0 | 1 | -90 | 90 | 0.066348 | 0.016701 | -0.066202 | -0.016608
4 | 36 | 3.3204 | 2.125 | 5.5758e-09 | 0 | 0 | 0 | 0 | 0 | 1 | -90 | 90 | -0.097464 | -0.024705 | 0.097809 | 0.024925
5 | 9 | 1.0441 | 0.66825 | 1.7534e-09 | 0 | 0 | 0 | 0 | 0 | 1 | -90 | 90 | 0.056955 | 0.01429 | -0.056918 | -0.014266
36 | 38 | 0.74669 | 0.47788 | 3.7617e-09 | 0 | 0 | 0 | 0 | 0 | 1 | -90 | 90 | 0.21262 | 0.054298 | -0.21226 | -0.054064
36 | 34 | 1.0975 | 0.70241 | 5.529e-09 | 0 | 0 | 0 | 0 | 0 | 1 | -90 | 90 | -0.31043 | -0.079224 | 0.31158 | 0.079958
9 | 6 | 1.8583 | 1.1893 | 3.1206e-09 | 0 | 0 | 0 | 0 | 0 | 1 | -90 | 90 | 0.011415 | 0.0028624 | -0.011412 | -0.002861
6 | 8 | 0.82227 | 0.52625 | 1.3808e-09 | 0 | 0 | 0 | 0 | 0 | 1 | -90 | 90 | 0.011412 | 0.002861 | -0.011411 | -0.0028603
8 | 24 | 1.0468 | 0.66996 | 1.7579e-09 | 0 | 0 | 0 | 0 | 0 | 1 | -90 | 90 | 0.011411 | 0.0028603 | -0.01141 | -0.0028595
38 | 42 | 0.40288 | 0.25784 | 2.0296e-09 | 0 | 0 | 0 | 0 | 0 | 1 | -90 | 90 | 0.21041 | 0.053602 | -0.21022 | -0.053478
34 | 35 | 1.2472 | 0.79823 | 6.2833e-09 | 0 | 0 | 0 | 0 | 0 | 1 | -90 | 90 | -0.31529 | -0.080888 | 0.31663 | 0.081742
10 | 22 | 0.99637 | 0.63768 | 1.6732e-09 | 0 | 0 | 0 | 0 | 0 | 1 | -90 | 90 | -0.013054 | -0.0032718 | 0.013056 | 0.0032729
10 | 23 | 1.9489 | 1.2473 | 3.2728e-09 | 0 | 0 | 0 | 0 | 0 | 1 | -90 | 90 | 0.0045917 | 0.0011507 | -0.0045913 | -0.0011507
10 | 14 | 1.2814 | 0.82009 | 2.1518e-09 | 0 | 0 | 0 | 0 | 0 | 1 | -90 | 90 | 0.0084627 | 0.0021212 | -0.0084617 | -0.0021207
22 | 19 | 0.25696 | 0.16446 | 4.3151e-10 | 0 | 0 | 0 | 0 | 0 | 1 | -90 | 90 | -0.016848 | -0.0042231 | 0.016848 | 0.0042235
19 | 17 | 1.3036 | 0.8343 | 2.1891e-09 | 0 | 0 | 0 | 0 | 0 | 1 | -90 | 90 | -0.016848 | -0.0042235 | 0.016853 | 0.004226
11 | 12 | 0.57679 | 0.36914 | 9.6858e-10 | 0 | 0 | 0 | 0 | 0 | 1 | -90 | 90 | 0.0035749 | 0.00089591 | -0.0035749 | -0.00089594
11 | 13 | 0.82005 | 0.52483 | 1.3771e-09 | 0 | 0 | 0 | 0 | 0 | 1 | -90 | 90 | -0.0094908 | -0.0023786 | 0.0094917 | 0.002379
13 | 15 | 1.3997 | 0.8958 | 2.3504e-09 | 0 | 0 | 0 | 0 | 0 | 1 | -90 | 90 | 0.0056745 | 0.0014221 | -0.005674 | -0.001422
13 | 16 | 0.53499 | 0.34239 | 8.9839e-10 | 0 | 0 | 0 | 0 | 0 | 1 | -90 | 90 | -0.015166 | -0.0038011 | 0.015167 | 0.0038019
16 | 41 | 0.97573 | 0.62447 | 1.6385e-09 | 0 | 0 | 0 | 0 | 0 | 1 | -90 | 90 | -0.046008 | -0.011531 | 0.046031 | 0.011546
41 | 21 | 1.2741 | 0.81542 | 2.1395e-09 | 0 | 0 | 0 | 0 | 0 | 1 | -90 | 90 | -0.046031 | -0.011546 | 0.046061 | 0.011565
17 | 18 | 0.25287 | 0.16183 | 4.2463e-10 | 0 | 0 | 0 | 0 | 0 | 1 | -90 | 90 | -0.021181 | -0.0053107 | 0.021182 | 0.0053115
21 | 18 | 1.2434 | 0.79579 | 2.088e-09 | 0 | 0 | 0 | 0 | 0 | 1 | -90 | 90 | -0.047721 | -0.011981 | 0.047753 | 0.012001
18 | 20 | 1.8952 | 1.2129 | 3.1826e-09 | 0 | 0 | 0 | 0 | 0 | 1 | -90 | 90 | -0.068935 | -0.017313 | 0.069035 | 0.017376
20 | 32 | 0.56397 | 0.36094 | 1.8941e-09 | 0 | 0 | 0 | 0 | 0 | 1 | -90 | 90 | -0.15173 | -0.038139 | 0.15188 | 0.038231
20 | 31 | 1.0802 | 0.69132 | 1.8139e-09 | 0 | 0 | 0 | 0 | 0 | 1 | -90 | 90 | 0.082698 | 0.020763 | -0.082616 | -0.02071
32 | 39 | 0.36501 | 0.23361 | 1.8389e-09 | 0 | 0 | 0 | 0 | 0 | 1 | -90 | 90 | -0.16132 | -0.040597 | 0.16142 | 0.040664
31 | 30 | 1.3288 | 0.85043 | 2.2314e-09 | 0 | 0 | 0 | 0 | 0 | 1 | -90 | 90 | 0.017402 | 0.004366 | -0.017398 | -0.0043633
39 | 28 | 0.12344 | 0.079004 | 6.2188e-10 | 0 | 0 | 0 | 0 | 0 | 1 | -90 | 90 | -0.17306 | -0.043582 | 0.17311 | 0.043608
30 | 33 | 2.6798 | 1.7151 | 4.5002e-09 | 0 | 0 | 0 | 0 | 0 | 1 | -90 | 90 | 0.017398 | 0.0043633 | -0.017388 | -0.004358
25 | 26 | 0.43207 | 0.27652 | 2.1767e-09 | 0 | 0 | 0 | 0 | 0 | 1 | -90 | 90 | 0.19875 | 0.050171 | -0.19856 | -0.050051
25 | 27 | 0.43842 | 0.28059 | 2.2087e-09 | 0 | 0 | 0 | 0 | 0 | 1 | -90 | 90 | -0.20778 | -0.052433 | 0.20798 | 0.052567
26 | 28 | 0.42351 | 0.27105 | 2.1336e-09 | 0 | 0 | 0 | 0 | 0 | 1 | -90 | 90 | 0.18681 | 0.047106 | -0.18665 | -0.047002
27 | 29 | 1.4926 | 0.95526 | 7.5194e-09 | 0 | 0 | 0 | 0 | 0 | 1 | -90 | 90 | -0.20798 | -0.052567 | 0.20869 | 0.053021
29 | 42 | 0.40967 | 0.26219 | 2.0638e-09 | 0 | 0 | 0 | 0 | 0 | 1 | -90 | 90 | -0.20869 | -0.053021 | 0.20889 | 0.053145
35 | 37 | 0.14959 | 0.095736 | 7.5359e-10 | 0 | 0 | 0 | 0 | 0 | 1 | -90 | 90 | -0.31941 | -0.082441 | 0.31958 | 0.082545