## bus_data
BUS_I | BUS_TYPE | Pd | Qd | Gs | Bs | area | Vm | Va | baseKV | zone | Vmax | Vmin
1 | 1 | 0.017167 | 0.0043026 | 0 | 0 | 1 | 0.98888 | -0.21365 | 0.4 | 1 | 1.1 | 0.9
2 | 1 | 0.013012 | 0.0032611 | 0 | 0 | 1 | 0.98949 | -0.20186 | 0.4 | 1 | 1.1 | 0.9
4 | 1 | 0 | 0 | 0 | 0 | 1 | 0.98986 | -0.19453 | 0.4 | 1 | 1.1 | 0.9
31 | 1 | 0 | 0 | 0 | 0 | 1 | 0.99096 | -0.17319 | 0.4 | 1 | 1.1 | 0.9
6 | 1 | 0 | 0 | 0 | 0 | 1 | 0.97779 | -0.42852 | 0.4 | 1 | 1.1 | 0.9
86 | 1 | 0.0079696 | 0.0019974 | 0 | 0 | 1 | 0.97743 | -0.43557 | 0.4 | 1 | 1.1 | 0.9
85 | 1 | 0.0079839 | 0.002001 | 0 | 0 | 1 | 0.97796 | -0.42521 | 0.4 | 1 | 1.1 | 0.9
7 | 1 | 0 | 0 | 0 | 0 | 1 | 0.98904 | -0.21033 | 0.4 | 1 | 1.1 | 0.9
11 | 1 | 0 | 0 | 0 | 0 | 1 | 0.9896 | -0.19956 | 0.4 | 1 | 1.1 | 0.9
35 | 1 | 0.025223 | 0.0063216 | 0 | 0 | 1 | 0.98775 | -0.23546 | 0.4 | 1 | 1.1 | 0.9
8 | 1 | 0 | 0 | 0 | 0 | 1 | 0.98574 | -0.27456 | 0.4 | 1 | 1.1 | 0.9
28 | 1 | 0.0080248 | 0.0020112 | 0 | 0 | 1 | 0.98593 | -0.2709 | 0.4 | 1 | 1.1 | 0.9
25 | 1 | 0.0056434 | 0.0014144 | 0 | 0 | 1 | 0.98542 | -0.28079 | 0.4 | 1 | 1.1 | 0.9
9 | 1 | 0 | 0 | 0 | 0 | 1 | 0.98726 | -0.24492 | 0.4 | 1 | 1.1 | 0.9
29 | 1 | 0 | 0 | 0 | 0 | 1 | 0.98638 | -0.26212 | 0.4 | 1 | 1.1 | 0.9
32 | 1 | 0.0032379 | 0.00081149 | 0 | 0 | 1 | 0.99025 | -0.18686 | 0.4 | 1 | 1.1 | 0.9
12 | 1 | 0 | 0 | 0 | 0 | 1 | 0.99157 | -0.16124 | 0.4 | 1 | 1.1 | 0.9
74 | 1 | 0.014675 | 0.003678 | 0 | 0 | 1 | 0.99103 | -0.17176 | 0.4 | 1 | 1.1 | 0.9
17 | 1 | 0 | 0 | 0 | 0 | 1 | 0.99412 | -0.11216 | 0.4 | 1 | 1.1 | 0.9
68 | 1 | 0.013106 | 0.0032847 | 0 | 0 | 1 | 0.98942 | -0.20284 | 0.4 | 1 | 1.1 | 0.9
73 | 1 | 0.0065874 | 0.001651 | 0 | 0 | 1 | 0.99141 | -0.16435 | 0.4 | 1 | 1.1 | 0.9
13 | 1 | 0 | 0 | 0 | 0 | 1 | 0.99673 | -0.062145 | 0.4 | 1 | 1.1 | 0.9
19 | 1 | 0 | 0 | 0 | 0 | 1 | 0.99684 | -0.060069 | 0.4 | 1 | 1.1 | 0.9
70 | 1 | 0.0039401 | 0.00098748 | 0 | 0 | 1 | 0.99673 | -0.062209 | 0.4 | 1 | 1.1 | 0.9
14 | 1 | 0 | 0 | 0 | 0 | 1 | 0.99326 | -0.12891 | 0.4 | 1 | 1.1 | 0.9
77 | 1 | 0 | 0 | 0 | 0 | 1 | 0.99036 | -0.18499 | 0.4 | 1 | 1.1 | 0.9
78 | 1 | 0.0056079 | 0.0014055 | 0 | 0 | 1 | 0.99316 | -0.13087 | 0.4 | 1 | 1.1 | 0.9
15 | 1 | 0 | 0 | 0 | 0 | 1 | 0.99377 | -0.11898 | 0.4 | 1 | 1.1 | 0.9
21 | 1 | 0 | 0 | 0 | 0 | 1 | 0.99344 | -0.12531 | 0.4 | 1 | 1.1 | 0.9
89 | 1 | 0.0041767 | 0.0010468 | 0 | 0 | 1 | 0.9934 | -0.12611 | 0.4 | 1 | 1.1 | 0.9
16 | 1 | 0 | 0 | 0 | 0 | 1 | 0.98931 | -0.20417 | 0.4 | 1 | 1.1 | 0.9
18 | 1 | 0 | 0 | 0 | 0 | 1 | 0.98836 | -0.22264 | 0.4 | 1 | 1.1 | 0.9
49 | 1 | 0.009726 | 0.0024376 | 0 | 0 | 1 | 0.98573 | -0.27356 | 0.4 | 1 | 1.1 | 0.9
54 | 1 | 0.0035831 | 0.00089802 | 0 | 0 | 1 | 0.99258 | -0.14131 | 0.4 | 1 | 1.1 | 0.9
47 | 1 | 0.0028267 | 0.00070843 | 0 | 0 | 1 | 0.99401 | -0.11436 | 0.4 | 1 | 1.1 | 0.9
46 | 1 | 0.0058341 | 0.0014622 | 0 | 0 | 1 | 0.99626 | -0.071189 | 0.4 | 1 | 1.1 | 0.9
53 | 1 | 0.0058607 | 0.0014688 | 0 | 0 | 1 | 0.98817 | -0.22634 | 0.4 | 1 | 1.1 | 0.9
50 | 1 | 0.0038233 | 0.0009582 | 0 | 0 | 1 | 0.98825 | -0.22477 | 0.4 | 1 | 1.1 | 0.9
45 | 1 | 0.0011398 | 0.00028565 | 0 | 0 | 1 | 0.99351 | -0.12356 | 0.4 | 1 | 1.1 | 0.9
20 | 1 | 0 | 0 | 0 | 0 | 1 | 0.9954 | -0.087873 | 0.4 | 1 | 1.1 | 0.9
42 | 1 | 0.0028024 | 0.00070234 | 0 | 0 | 1 | 0.99916 | -0.01585 | 0.4 | 1 | 1.1 | 0.9
55 | 1 | 0.0033848 | 0.00084831 | 0 | 0 | 1 | 0.99487 | -0.098098 | 0.4 | 1 | 1.1 | 0.9
36 | 1 | 0.009799 | 0.0024559 | 0 | 0 | 1 | 0.99159 | -0.16106 | 0.4 | 1 | 1.1 | 0.9
34 | 1 | 0.0038722 | 0.00097045 | 0 | 0 | 1 | 0.9924 | -0.14542 | 0.4 | 1 | 1.1 | 0.9
37 | 1 | 0.0031271 | 0.00078373 | 0 | 0 | 1 | 0.99114 | -0.16976 | 0.4 | 1 | 1.1 | 0.9
38 | 1 | 0.0027407 | 0.0006869 | 0 | 0 | 1 | 0.99091 | -0.17421 | 0.4 | 1 | 1.1 | 0.9
52 | 1 | 0.012942 | 0.0032436 | 0 | 0 | 1 | 0.97847 | -0.41506 | 0.4 | 1 | 1.1 | 0.9
26 | 1 | 0.0032539 | 0.00081551 | 0 | 0 | 1 | 0.98538 | -0.28156 | 0.4 | 1 | 1.1 | 0.9
30 | 1 | 0.0054645 | 0.0013695 | 0 | 0 | 1 | 0.98625 | -0.26466 | 0.4 | 1 | 1.1 | 0.9
33 | 1 | 0.010074 | 0.0025248 | 0 | 0 | 1 | 0.99087 | -0.17493 | 0.4 | 1 | 1.1 | 0.9
66 | 1 | 0.0038763 | 0.0009715 | 0 | 0 | 1 | 0.98883 | -0.21423 | 0.4 | 1 | 1.1 | 0.9
71 | 1 | 0.003715 | 0.00093106 | 0 | 0 | 1 | 0.99636 | -0.069291 | 0.4 | 1 | 1.1 | 0.9
79 | 1 | 0.0087987 | 0.0022052 | 0 | 0 | 1 | 0.98975 | -0.19684 | 0.4 | 1 | 1.1 | 0.9
65 | 1 | 0 | 0 | 0 | 0 | 1 | 0.99023 | -0.18756 | 0.4 | 1 | 1.1 | 0.9
88 | 1 | 0.0040383 | 0.0010121 | 0 | 0 | 1 | 0.99316 | -0.13088 | 0.4 | 1 | 1.1 | 0.9
48 | 1 | 0.015828 | 0.0039668 | 0 | 0 | 1 | 0.98375 | -0.31199 | 0.4 | 1 | 1.1 | 0.9
44 | 3 | 0.0054 | 0.0013534 | 0 | 0 | 1 | 1 | 0 | 0.4 | 1 | 1.1 | 0.9
92 | 1 | 0.0071869 | 0.0018012 | 0 | 0 | 1 | 0.98791 | -0.23153 | 0.4 | 1 | 1.1 | 0.9
43 | 1 | 0.0068692 | 0.0017216 | 0 | 0 | 1 | 0.99952 | -0.0091201 | 0.4 | 1 | 1.1 | 0.9
56 | 1 | 0.0083983 | 0.0021048 | 0 | 0 | 1 | 0.99441 | -0.10703 | 0.4 | 1 | 1.1 | 0.9
22 | 1 | 0.0033846 | 0.00084827 | 0 | 0 | 1 | 0.99355 | -0.12367 | 0.4 | 1 | 1.1 | 0.9
23 | 1 | 0 | 0 | 0 | 0 | 1 | 0.9937 | -0.12078 | 0.4 | 1 | 1.1 | 0.9
24 | 1 | 0 | 0 | 0 | 0 | 1 | 0.99431 | -0.10899 | 0.4 | 1 | 1.1 | 0.9
90 | 1 | 0.0021784 | 0.00054597 | 0 | 0 | 1 | 0.98624 | -0.26484 | 0.4 | 1 | 1.1 | 0.9
39 | 1 | 0 | 0 | 0 | 0 | 1 | 0.98138 | -0.35821 | 0.4 | 1 | 1.1 | 0.9
40 | 1 | 0.016195 | 0.0040588 | 0 | 0 | 1 | 0.98274 | -0.33171 | 0.4 | 1 | 1.1 | 0.9
41 | 1 | 0.00798 | 0.002 | 0 | 0 | 1 | 0.98032 | -0.37885 | 0.4 | 1 | 1.1 | 0.9
51 | 1 | 0 | 0 | 0 | 0 | 1 | 0.979 | -0.40479 | 0.4 | 1 | 1.1 | 0.9
57 | 1 | 0.0035668 | 0.00089393 | 0 | 0 | 1 | 0.98949 | -0.20178 | 0.4 | 1 | 1.1 | 0.9
58 | 1 | 0 | 0 | 0 | 0 | 1 | 0.98954 | -0.20095 | 0.4 | 1 | 1.1 | 0.9
59 | 1 | 0.0034947 | 0.00087587 | 0 | 0 | 1 | 0.98949 | -0.20181 | 0.4 | 1 | 1.1 | 0.9
60 | 1 | 0.011082 | 0.0027774 | 0 | 0 | 1 | 0.98968 | -0.19813 | 0.4 | 1 | 1.1 | 0.9
61 | 1 | 0.0010841 | 0.0002717 | 0 | 0 | 1 | 0.98292 | -0.32902 | 0.4 | 1 | 1.1 | 0.9
62 | 1 | 0.0093721 | 0.0023489 | 0 | 0 | 1 | 0.98294 | -0.32877 | 0.4 | 1 | 1.1 | 0.9
64 | 1 | 0 | 0 | 0 | 0 | 1 | 0.98307 | -0.32623 | 0.4 | 1 | 1.1 | 0.9
84 | 1 | 0.0063568 | 0.0015932 | 0 | 0 | 1 | 0.98421 | -0.30385 | 0.4 | 1 | 1.1 | 0.9
81 | 1 | 0.0092779 | 0.0023252 | 0 | 0 | 1 | 0.98269 | -0.33361 | 0.4 | 1 | 1.1 | 0.9
75 | 1 | 0.014746 | 0.0036958 | 0 | 0 | 1 | 0.98972 | -0.19733 | 0.4 | 1 | 1.1 | 0.9
80 | 1 | 0.0063295 | 0.0015863 | 0 | 0 | 1 | 0.98575 | -0.2739 | 0.4 | 1 | 1.1 | 0.9
82 | 1 | 0.009406 | 0.0023574 | 0 | 0 | 1 | 0.98197 | -0.34757 | 0.4 | 1 | 1.1 | 0.9
76 | 1 | 0.011613 | 0.0029106 | 0 | 0 | 1 | 0.98927 | -0.20614 | 0.4 | 1 | 1.1 | 0.9
67 | 1 | 0.0065903 | 0.0016517 | 0 | 0 | 1 | 0.98688 | -0.25193 | 0.4 | 1 | 1.1 | 0.9
69 | 1 | 0.010793 | 0.002705 | 0 | 0 | 1 | 0.9858 | -0.273 | 0.4 | 1 | 1.1 | 0.9
72 | 1 | 0.0066176 | 0.0016585 | 0 | 0 | 1 | 0.99617 | -0.073075 | 0.4 | 1 | 1.1 | 0.9
83 | 1 | 0.0092778 | 0.0023252 | 0 | 0 | 1 | 0.98197 | -0.34768 | 0.4 | 1 | 1.1 | 0.9
87 | 1 | 0.0057903 | 0.0014512 | 0 | 0 | 1 | 0.99296 | -0.13468 | 0.4 | 1 | 1.1 | 0.9

## generator_data
GEN_BUS | PG | QG | QMAX | QMIN | VG | MBASE | GEN_STATUS | PMAX | PMIN
44 | 0.4508 | 0.11487 | 10 | -10 | 1 | 100 | 1 | 10 | 0

## branch_data
F_BUS | T_BUS | BR_R | BR_X | BR_B | RATE_A | RATE_B | RATE_C | TAP | SHIFT | BR_STATUS | ANGMIN | ANGMAX | P_in | Q_in | P_out | Q_out
1 | 2 | 3.0136 | 1.9287 | 5.0606e-09 | 0 | 0 | 0 | 0 | 0 | 1 | -90 | 90 | -0.017167 | -0.0043026 | 0.017177 | 0.0043083
2 | 4 | 1.0661 | 0.68232 | 1.7903e-09 | 0 | 0 | 0 | 0 | 0 | 1 | -90 | 90 | -0.030189 | -0.0075694 | 0.0302 | 0.0075759
4 | 31 | 3.1085 | 1.9894 | 5.22e-09 | 0 | 0 | 0 | 0 | 0 | 1 | -90 | 90 | -0.0302 | -0.0075759 | 0.03023 | 0.0075951
31 | 37 | 0.45862 | 0.29352 | 7.7014e-10 | 0 | 0 | 0 | 0 | 0 | 1 | -90 | 90 | -0.032971 | -0.0082818 | 0.032977 | 0.0082852
31 | 38 | 1.6345 | 1.0461 | 2.7447e-09 | 0 | 0 | 0 | 0 | 0 | 1 | -90 | 90 | 0.0027409 | 0.00068671 | -0.0027407 | -0.0006869
6 | 86 | 3.7894 | 2.4252 | 6.3635e-09 | 0 | 0 | 0 | 0 | 0 | 1 | -90 | 90 | 0.0079722 | 0.0019985 | -0.0079695 | -0.0019974
6 | 85 | 1.7796 | 1.1389 | 2.9884e-09 | 0 | 0 | 0 | 0 | 0 | 1 | -90 | 90 | -0.0079722 | -0.0019985 | 0.0079735 | 0.001999
85 | 52 | 2.7274 | 1.7455 | 4.58e-09 | 0 | 0 | 0 | 0 | 0 | 1 | -90 | 90 | -0.015957 | -0.004 | 0.015965 | 0.0040045
7 | 11 | 0.94927 | 0.60753 | 1.5941e-09 | 0 | 0 | 0 | 0 | 0 | 1 | -90 | 90 | -0.049892 | -0.012542 | 0.049917 | 0.012558
7 | 35 | 2.2093 | 1.414 | 3.71e-09 | 0 | 0 | 0 | 0 | 0 | 1 | -90 | 90 | 0.049892 | 0.012542 | -0.049832 | -0.012504
11 | 32 | 1.1203 | 0.71697 | 1.8812e-09 | 0 | 0 | 0 | 0 | 0 | 1 | -90 | 90 | -0.049917 | -0.012558 | 0.049948 | 0.012577
35 | 9 | 1.683 | 1.0772 | 2.8263e-09 | 0 | 0 | 0 | 0 | 0 | 1 | -90 | 90 | 0.024609 | 0.0061821 | -0.024597 | -0.0061753
8 | 28 | 1.7924 | 1.1471 | 3.0099e-09 | 0 | 0 | 0 | 0 | 0 | 1 | -90 | 90 | -0.0089001 | -0.002231 | 0.0089016 | 0.0022317
8 | 25 | 3.0484 | 1.951 | 5.119e-09 | 0 | 0 | 0 | 0 | 0 | 1 | -90 | 90 | 0.0089001 | 0.002231 | -0.0088974 | -0.0022298
28 | 29 | 2.2627 | 1.4481 | 3.7996e-09 | 0 | 0 | 0 | 0 | 0 | 1 | -90 | 90 | -0.016926 | -0.0042429 | 0.016933 | 0.0042471
25 | 26 | 1.0215 | 0.65378 | 1.7154e-09 | 0 | 0 | 0 | 0 | 0 | 1 | -90 | 90 | 0.003254 | 0.00081542 | -0.0032539 | -0.00081551
9 | 29 | 3.0551 | 1.9553 | 5.1304e-09 | 0 | 0 | 0 | 0 | 0 | 1 | -90 | 90 | 0.024597 | 0.0061753 | -0.024577 | -0.0061629
29 | 30 | 1.4512 | 0.92879 | 2.437e-09 | 0 | 0 | 0 | 0 | 0 | 1 | -90 | 90 | 0.0076439 | 0.0019158 | -0.0076429 | -0.0019155
32 | 33 | 0.98943 | 0.63324 | 1.6615e-09 | 0 | 0 | 0 | 0 | 0 | 1 | -90 | 90 | -0.053186 | -0.013389 | 0.053216 | 0.013408
12 | 74 | 3.159 | 2.0217 | 5.3048e-09 | 0 | 0 | 0 | 0 | 0 | 1 | -90 | 90 | 0.014683 | 0.0036822 | -0.014675 | -0.003678
12 | 17 | 2.0313 | 1.3 | 3.4111e-09 | 0 | 0 | 0 | 0 | 0 | 1 | -90 | 90 | -0.10727 | -0.027089 | 0.10752 | 0.027251
12 | 68 | 2.1406 | 1.37 | 3.5946e-09 | 0 | 0 | 0 | 0 | 0 | 1 | -90 | 90 | 0.085998 | 0.021756 | -0.085827 | -0.021647
12 | 73 | 2.0792 | 1.3307 | 3.4915e-09 | 0 | 0 | 0 | 0 | 0 | 1 | -90 | 90 | 0.0065884 | 0.0016512 | -0.0065874 | -0.001651
17 | 47 | 3.4414 | 2.2025 | 5.779e-09 | 0 | 0 | 0 | 0 | 0 | 1 | -90 | 90 | 0.002827 | 0.00070805 | -0.0028267 | -0.00070843
17 | 46 | 0.76943 | 0.49244 | 2.5842e-09 | 0 | 0 | 0 | 0 | 0 | 1 | -90 | 90 | -0.23775 | -0.060106 | 0.23822 | 0.060406
17 | 15 | 0.23789 | 0.15225 | 3.9948e-10 | 0 | 0 | 0 | 0 | 0 | 1 | -90 | 90 | 0.1274 | 0.032148 | -0.12736 | -0.032121
68 | 66 | 0.69001 | 0.44161 | 1.1587e-09 | 0 | 0 | 0 | 0 | 0 | 1 | -90 | 90 | 0.072721 | 0.018362 | -0.072681 | -0.018337
13 | 19 | 0.64768 | 0.41451 | 1.0876e-09 | 0 | 0 | 0 | 0 | 0 | 1 | -90 | 90 | -0.014277 | -0.0035792 | 0.014279 | 0.00358
13 | 70 | 0.019944 | 0.012764 | 3.3491e-11 | 0 | 0 | 0 | 0 | 0 | 1 | -90 | 90 | 0.014277 | 0.0035792 | -0.014277 | -0.0035791
19 | 45 | 2.812 | 1.7997 | 4.7221e-09 | 0 | 0 | 0 | 0 | 0 | 1 | -90 | 90 | 0.10151 | 0.025936 | -0.1012 | -0.025738
19 | 20 | 8.1455 | 5.2131 | 1.3678e-08 | 0 | 0 | 0 | 0 | 0 | 1 | -90 | 90 | 0.015203 | 0.0038179 | -0.015183 | -0.0038064
19 | 42 | 1.0467 | 0.66986 | 3.5153e-09 | 0 | 0 | 0 | 0 | 0 | 1 | -90 | 90 | -0.19028 | -0.048335 | 0.19068 | 0.048595
19 | 14 | 5.1856 | 3.3188 | 8.708e-09 | 0 | 0 | 0 | 0 | 0 | 1 | -90 | 90 | 0.059287 | 0.015002 | -0.059091 | -0.014877
70 | 71 | 3.0504 | 1.9523 | 5.1225e-09 | 0 | 0 | 0 | 0 | 0 | 1 | -90 | 90 | 0.010337 | 0.0025917 | -0.010334 | -0.0025899
14 | 77 | 4.6387 | 2.9688 | 7.7896e-09 | 0 | 0 | 0 | 0 | 0 | 1 | -90 | 90 | 0.053483 | 0.013472 | -0.05334 | -0.013381
14 | 78 | 1.5418 | 0.98672 | 2.589e-09 | 0 | 0 | 0 | 0 | 0 | 1 | -90 | 90 | 0.0056084 | 0.0014055 | -0.0056078 | -0.0014055
77 | 79 | 1.9324 | 1.2367 | 3.2449e-09 | 0 | 0 | 0 | 0 | 0 | 1 | -90 | 90 | 0.02696 | 0.0067626 | -0.026945 | -0.0067532
77 | 65 | 0.42867 | 0.27435 | 7.1986e-10 | 0 | 0 | 0 | 0 | 0 | 1 | -90 | 90 | 0.02638 | 0.0066186 | -0.026377 | -0.0066166
15 | 21 | 0.24813 | 0.1588 | 4.1667e-10 | 0 | 0 | 0 | 0 | 0 | 1 | -90 | 90 | 0.11335 | 0.028607 | -0.11331 | -0.028585
15 | 89 | 2.2524 | 1.4416 | 3.7825e-09 | 0 | 0 | 0 | 0 | 0 | 1 | -90 | 90 | 0.014013 | 0.003514 | -0.014009 | -0.0035113
21 | 36 | 3.4432 | 2.2036 | 5.7821e-09 | 0 | 0 | 0 | 0 | 0 | 1 | -90 | 90 | 0.045996 | 0.011584 | -0.045918 | -0.011534
21 | 34 | 1.3269 | 0.84919 | 2.2281e-09 | 0 | 0 | 0 | 0 | 0 | 1 | -90 | 90 | 0.067317 | 0.017001 | -0.067252 | -0.01696
89 | 88 | 2.1473 | 1.3743 | 3.6059e-09 | 0 | 0 | 0 | 0 | 0 | 1 | -90 | 90 | 0.0098319 | 0.0024646 | -0.0098297 | -0.0024635
16 | 18 | 4.7962 | 3.0695 | 8.054e-09 | 0 | 0 | 0 | 0 | 0 | 1 | -90 | 90 | 0.01689 | 0.0042387 | -0.016875 | -0.00423
16 | 49 | 3.8571 | 2.4686 | 6.4771e-09 | 0 | 0 | 0 | 0 | 0 | 1 | -90 | 90 | 0.079209 | 0.020075 | -0.078946 | -0.019908
16 | 54 | 2.897 | 1.8541 | 4.8648e-09 | 0 | 0 | 0 | 0 | 0 | 1 | -90 | 90 | -0.096099 | -0.024314 | 0.09639 | 0.0245
18 | 53 | 1.2423 | 0.79508 | 2.0862e-09 | 0 | 0 | 0 | 0 | 0 | 1 | -90 | 90 | 0.013052 | 0.0032719 | -0.013049 | -0.0032707
18 | 50 | 2.4444 | 1.5644 | 4.1048e-09 | 0 | 0 | 0 | 0 | 0 | 1 | -90 | 90 | 0.0038236 | 0.00095805 | -0.0038232 | -0.0009582
49 | 48 | 2.4244 | 1.5516 | 4.0713e-09 | 0 | 0 | 0 | 0 | 0 | 1 | -90 | 90 | 0.06922 | 0.01747 | -0.069093 | -0.017389
54 | 45 | 0.79152 | 0.50657 | 1.3292e-09 | 0 | 0 | 0 | 0 | 0 | 1 | -90 | 90 | -0.099973 | -0.025398 | 0.10006 | 0.025452
46 | 44 | 1.3123 | 0.83987 | 4.4074e-09 | 0 | 0 | 0 | 0 | 0 | 1 | -90 | 90 | -0.24405 | -0.061868 | 0.24489 | 0.062404
53 | 92 | 3.1585 | 2.0215 | 5.304e-09 | 0 | 0 | 0 | 0 | 0 | 1 | -90 | 90 | 0.0071887 | 0.0018018 | -0.0071869 | -0.0018012
20 | 55 | 2.9901 | 1.9137 | 5.0212e-09 | 0 | 0 | 0 | 0 | 0 | 1 | -90 | 90 | 0.015183 | 0.0038064 | -0.015175 | -0.0038022
42 | 43 | 0.15738 | 0.10072 | 5.2858e-10 | 0 | 0 | 0 | 0 | 0 | 1 | -90 | 90 | -0.19349 | -0.049297 | 0.19355 | 0.049337
55 | 56 | 3.3575 | 2.1488 | 5.6381e-09 | 0 | 0 | 0 | 0 | 0 | 1 | -90 | 90 | 0.011791 | 0.0029539 | -0.011786 | -0.0029512
36 | 37 | 1.0631 | 0.6804 | 1.7853e-09 | 0 | 0 | 0 | 0 | 0 | 1 | -90 | 90 | 0.036119 | 0.0090783 | -0.036104 | -0.0090689
34 | 33 | 2.0612 | 1.3192 | 3.4613e-09 | 0 | 0 | 0 | 0 | 0 | 1 | -90 | 90 | 0.06338 | 0.01599 | -0.06329 | -0.015933
52 | 51 | 1.5262 | 0.97678 | 2.5629e-09 | 0 | 0 | 0 | 0 | 0 | 1 | -90 | 90 | -0.028907 | -0.0072481 | 0.028921 | 0.007257
30 | 90 | 0.3518 | 0.22515 | 5.9077e-10 | 0 | 0 | 0 | 0 | 0 | 1 | -90 | 90 | 0.0021785 | 0.00054593 | -0.0021784 | -0.00054597
66 | 67 | 2.4076 | 1.5408 | 4.043e-09 | 0 | 0 | 0 | 0 | 0 | 1 | -90 | 90 | 0.068805 | 0.017365 | -0.068681 | -0.017286
71 | 72 | 2.5434 | 1.6277 | 4.271e-09 | 0 | 0 | 0 | 0 | 0 | 1 | -90 | 90 | 0.0066188 | 0.0016589 | -0.0066176 | -0.0016585
79 | 60 | 0.3107 | 0.19885 | 5.2176e-10 | 0 | 0 | 0 | 0 | 0 | 1 | -90 | 90 | 0.018146 | 0.0045481 | -0.018145 | -0.0045474
65 | 75 | 1.6276 | 1.0417 | 2.7332e-09 | 0 | 0 | 0 | 0 | 0 | 1 | -90 | 90 | 0.026377 | 0.0066166 | -0.026365 | -0.006609
88 | 87 | 2.9025 | 1.8576 | 4.8741e-09 | 0 | 0 | 0 | 0 | 0 | 1 | -90 | 90 | 0.0057914 | 0.0014514 | -0.0057903 | -0.0014512
48 | 40 | 1.6097 | 1.0302 | 2.7032e-09 | 0 | 0 | 0 | 0 | 0 | 1 | -90 | 90 | 0.053265 | 0.013422 | -0.053215 | -0.01339
44 | 43 | 0.20606 | 0.13188 | 6.9208e-10 | 0 | 0 | 0 | 0 | 0 | 1 | -90 | 90 | 0.20051 | 0.051115 | -0.20042 | -0.051059
56 | 24 | 2.5657 | 1.642 | 4.3084e-09 | 0 | 0 | 0 | 0 | 0 | 1 | -90 | 90 | 0.0033873 | 0.00084638 | -0.003387 | -0.0008466
22 | 23 | 3.7801 | 2.4193 | 6.3479e-09 | 0 | 0 | 0 | 0 | 0 | 1 | -90 | 90 | -0.0033846 | -0.00084827 | 0.0033851 | 0.00084794
23 | 24 | 15.4004 | 9.8563 | 2.5861e-08 | 0 | 0 | 0 | 0 | 0 | 1 | -90 | 90 | -0.0033851 | -0.00084794 | 0.003387 | 0.0008466
39 | 40 | 3.1059 | 1.9878 | 5.2157e-09 | 0 | 0 | 0 | 0 | 0 | 1 | -90 | 90 | -0.036973 | -0.0093021 | 0.03702 | 0.0093316
39 | 41 | 2.4138 | 1.5448 | 4.0535e-09 | 0 | 0 | 0 | 0 | 0 | 1 | -90 | 90 | 0.036973 | 0.0093021 | -0.036937 | -0.0092792
41 | 51 | 3.8609 | 2.471 | 6.4835e-09 | 0 | 0 | 0 | 0 | 0 | 1 | -90 | 90 | 0.028957 | 0.0072792 | -0.028921 | -0.0072569
57 | 58 | 1.0292 | 0.65866 | 1.7282e-09 | 0 | 0 | 0 | 0 | 0 | 1 | -90 | 90 | -0.0035668 | -0.00089394 | 0.003567 | 0.00089386
58 | 59 | 1.0811 | 0.6919 | 1.8154e-09 | 0 | 0 | 0 | 0 | 0 | 1 | -90 | 90 | 0.0034949 | 0.00087578 | -0.0034947 | -0.00087587
58 | 60 | 1.7513 | 1.1209 | 2.941e-09 | 0 | 0 | 0 | 0 | 0 | 1 | -90 | 90 | -0.0070619 | -0.0017696 | 0.0070628 | 0.00177
61 | 62 | 1.0255 | 0.65633 | 1.7221e-09 | 0 | 0 | 0 | 0 | 0 | 1 | -90 | 90 | -0.0010841 | -0.0002717 | 0.0010841 | 0.00027154
62 | 64 | 1.0524 | 0.67354 | 1.7673e-09 | 0 | 0 | 0 | 0 | 0 | 1 | -90 | 90 | -0.010456 | -0.0026204 | 0.010457 | 0.0026211
64 | 84 | 2.5258 | 1.6165 | 4.2416e-09 | 0 | 0 | 0 | 0 | 0 | 1 | -90 | 90 | -0.038441 | -0.0096425 | 0.038482 | 0.0096684
64 | 81 | 1.1439 | 0.73208 | 1.9209e-09 | 0 | 0 | 0 | 0 | 0 | 1 | -90 | 90 | 0.027984 | 0.0070215 | -0.027974 | -0.0070154
84 | 80 | 2.9091 | 1.8618 | 4.8851e-09 | 0 | 0 | 0 | 0 | 0 | 1 | -90 | 90 | -0.044839 | -0.011262 | 0.044903 | 0.011302
81 | 82 | 3.2315 | 2.0681 | 5.4265e-09 | 0 | 0 | 0 | 0 | 0 | 1 | -90 | 90 | 0.018696 | 0.0046901 | -0.018684 | -0.0046827
75 | 76 | 3.3277 | 2.1298 | 5.5882e-09 | 0 | 0 | 0 | 0 | 0 | 1 | -90 | 90 | 0.011618 | 0.0029132 | -0.011613 | -0.0029106
80 | 69 | 0.076207 | 0.048773 | 1.2797e-10 | 0 | 0 | 0 | 0 | 0 | 1 | -90 | 90 | -0.051233 | -0.012888 | 0.051235 | 0.01289
82 | 83 | 0.051729 | 0.033107 | 8.6867e-11 | 0 | 0 | 0 | 0 | 0 | 1 | -90 | 90 | 0.0092778 | 0.0023253 | -0.0092778 | -0.0023253
67 | 69 | 1.4844 | 0.95001 | 2.4927e-09 | 0 | 0 | 0 | 0 | 0 | 1 | -90 | 90 | 0.06209 | 0.015635 | -0.062028 | -0.015595