## bus_data
BUS_I | BUS_TYPE | Pd | Qd | Gs | Bs | area | Vm | Va | baseKV | zone | Vmax | Vmin
1 | 1 | 0.0021484 | 0.00053843 | 0 | 0 | 1 | 0.97903 | -0.40371 | 0.4 | 1 | 1.1 | 0.9
2 | 1 | 0.0046968 | 0.0011771 | 0 | 0 | 1 | 0.97841 | -0.41569 | 0.4 | 1 | 1.1 | 0.9
3 | 1 | 0 | 0 | 0 | 0 | 1 | 0.97949 | -0.39464 | 0.4 | 1 | 1.1 | 0.9
4 | 1 | 0 | 0 | 0 | 0 | 1 | 0.97832 | -0.41752 | 0.4 | 1 | 1.1 | 0.9
5 | 1 | 0 | 0 | 0 | 0 | 1 | 0.98188 | -0.34795 | 0.4 | 1 | 1.1 | 0.9
12 | 1 | 0.0035757 | 0.00089616 | 0 | 0 | 1 | 0.978 | -0.42385 | 0.4 | 1 | 1.1 | 0.9
10 | 1 | 0.008544 | 0.0021413 | 0 | 0 | 1 | 0.97818 | -0.42031 | 0.4 | 1 | 1.1 | 0.9
71 | 1 | 0 | 0 | 0 | 0 | 1 | 0.98258 | -0.33438 | 0.4 | 1 | 1.1 | 0.9
14 | 1 | 0.0013583 | 0.00034043 | 0 | 0 | 1 | 0.97793 | -0.42517 | 0.4 | 1 | 1.1 | 0.9
11 | 1 | 0.0028516 | 0.00071469 | 0 | 0 | 1 | 0.97802 | -0.42337 | 0.4 | 1 | 1.1 | 0.9
52 | 1 | 0.0065511 | 0.0016419 | 0 | 0 | 1 | 0.98268 | -0.33234 | 0.4 | 1 | 1.1 | 0.9
73 | 1 | 0.0028017 | 0.00070218 | 0 | 0 | 1 | 0.9855 | -0.27786 | 0.4 | 1 | 1.1 | 0.9
69 | 1 | 0.0021789 | 0.00054608 | 0 | 0 | 1 | 0.98551 | -0.27761 | 0.4 | 1 | 1.1 | 0.9
6 | 1 | 0.010709 | 0.0026839 | 0 | 0 | 1 | 0.97728 | -0.43803 | 0.4 | 1 | 1.1 | 0.9
7 | 1 | 0 | 0 | 0 | 0 | 1 | 0.97751 | -0.43347 | 0.4 | 1 | 1.1 | 0.9
8 | 1 | 0 | 0 | 0 | 0 | 1 | 0.9764 | -0.45521 | 0.4 | 1 | 1.1 | 0.9
9 | 1 | 0 | 0 | 0 | 0 | 1 | 0.97761 | -0.43149 | 0.4 | 1 | 1.1 | 0.9
106 | 1 | 0.0034463 | 0.00086372 | 0 | 0 | 1 | 0.97625 | -0.45822 | 0.4 | 1 | 1.1 | 0.9
45 | 1 | 0 | 0 | 0 | 0 | 1 | 0.97472 | -0.48823 | 0.4 | 1 | 1.1 | 0.9
108 | 1 | 0.0097082 | 0.0024331 | 0 | 0 | 1 | 0.97449 | -0.49281 | 0.4 | 1 | 1.1 | 0.9
100 | 1 | 0 | 0 | 0 | 0 | 1 | 0.97408 | -0.50087 | 0.4 | 1 | 1.1 | 0.9
98 | 1 | 0 | 0 | 0 | 0 | 1 | 0.97385 | -0.50542 | 0.4 | 1 | 1.1 | 0.9
96 | 1 | 0.0031766 | 0.00079613 | 0 | 0 | 1 | 0.97372 | -0.50805 | 0.4 | 1 | 1.1 | 0.9
13 | 1 | 0.0078838 | 0.0019759 | 0 | 0 | 1 | 0.97791 | -0.4255 | 0.4 | 1 | 1.1 | 0.9
15 | 1 | 0.0017455 | 0.00043747 | 0 | 0 | 1 | 0.97789 | -0.42592 | 0.4 | 1 | 1.1 | 0.9
16 | 1 | 0.0065339 | 0.0016375 | 0 | 0 | 1 | 0.98867 | -0.21736 | 0.4 | 1 | 1.1 | 0.9
17 | 1 | 0.0015493 | 0.00038829 | 0 | 0 | 1 | 0.98909 | -0.2093 | 0.4 | 1 | 1.1 | 0.9
18 | 1 | 0.0033366 | 0.00083623 | 0 | 0 | 1 | 0.9871 | -0.24778 | 0.4 | 1 | 1.1 | 0.9
19 | 1 | 0 | 0 | 0 | 0 | 1 | 0.99039 | -0.18404 | 0.4 | 1 | 1.1 | 0.9
20 | 1 | 0.0022767 | 0.00057061 | 0 | 0 | 1 | 0.98701 | -0.24964 | 0.4 | 1 | 1.1 | 0.9
27 | 1 | 0 | 0 | 0 | 0 | 1 | 0.98987 | -0.19416 | 0.4 | 1 | 1.1 | 0.9
29 | 1 | 0 | 0 | 0 | 0 | 1 | 0.99301 | -0.13352 | 0.4 | 1 | 1.1 | 0.9
94 | 1 | 0.003259 | 0.00081679 | 0 | 0 | 1 | 0.98624 | -0.26462 | 0.4 | 1 | 1.1 | 0.9
34 | 1 | 0.0013985 | 0.00035051 | 0 | 0 | 1 | 0.9896 | -0.19944 | 0.4 | 1 | 1.1 | 0.9
28 | 3 | 0 | 0 | 0 | 0 | 1 | 1 | 0 | 0.4 | 1 | 1.1 | 0.9
30 | 1 | 0 | 0 | 0 | 0 | 1 | 0.99374 | -0.11998 | 0.4 | 1 | 1.1 | 0.9
75 | 1 | 0.0098529 | 0.0024694 | 0 | 0 | 1 | 0.99429 | -0.10836 | 0.4 | 1 | 1.1 | 0.9
74 | 1 | 0.013914 | 0.0034873 | 0 | 0 | 1 | 0.9908 | -0.1764 | 0.4 | 1 | 1.1 | 0.9
40 | 1 | 0 | 0 | 0 | 0 | 1 | 0.99203 | -0.15301 | 0.4 | 1 | 1.1 | 0.9
43 | 1 | 0.010151 | 0.0025441 | 0 | 0 | 1 | 0.99269 | -0.14031 | 0.4 | 1 | 1.1 | 0.9
95 | 1 | 0.0023651 | 0.00059275 | 0 | 0 | 1 | 0.98588 | -0.2716 | 0.4 | 1 | 1.1 | 0.9
21 | 1 | 0.0034515 | 0.00086502 | 0 | 0 | 1 | 0.9838 | -0.31222 | 0.4 | 1 | 1.1 | 0.9
22 | 1 | 0.0032088 | 0.0008042 | 0 | 0 | 1 | 0.9837 | -0.31407 | 0.4 | 1 | 1.1 | 0.9
23 | 1 | 0 | 0 | 0 | 0 | 1 | 0.98395 | -0.3091 | 0.4 | 1 | 1.1 | 0.9
25 | 1 | 0.0011334 | 0.00028406 | 0 | 0 | 1 | 0.98372 | -0.31364 | 0.4 | 1 | 1.1 | 0.9
26 | 1 | 0.00098909 | 0.00024789 | 0 | 0 | 1 | 0.98435 | -0.30136 | 0.4 | 1 | 1.1 | 0.9
35 | 1 | 0.004502 | 0.0011283 | 0 | 0 | 1 | 0.98362 | -0.31561 | 0.4 | 1 | 1.1 | 0.9
81 | 1 | 0.00093354 | 0.00023397 | 0 | 0 | 1 | 0.98444 | -0.2996 | 0.4 | 1 | 1.1 | 0.9
36 | 1 | 0.00072805 | 0.00018247 | 0 | 0 | 1 | 0.98361 | -0.31583 | 0.4 | 1 | 1.1 | 0.9
79 | 1 | 0.00091662 | 0.00022973 | 0 | 0 | 1 | 0.98453 | -0.2978 | 0.4 | 1 | 1.1 | 0.9
32 | 1 | 0.0038643 | 0.00096848 | 0 | 0 | 1 | 0.98947 | -0.20202 | 0.4 | 1 | 1.1 | 0.9
76 | 1 | 0 | 0 | 0 | 0 | 1 | 0.99424 | -0.10927 | 0.4 | 1 | 1.1 | 0.9
77 | 1 | 0 | 0 | 0 | 0 | 1 | 0.99154 | -0.16103 | 0.4 | 1 | 1.1 | 0.9
44 | 1 | 0 | 0 | 0 | 0 | 1 | 0.99228 | -0.1482 | 0.4 | 1 | 1.1 | 0.9
42 | 1 | 0 | 0 | 0 | 0 | 1 | 0.99203 | -0.15303 | 0.4 | 1 | 1.1 | 0.9
46 | 1 | 0.045082 | 0.011299 | 0 | 0 | 1 | 0.99075 | -0.17772 | 0.4 | 1 | 1.1 | 0.9
105 | 1 | 0.012471 | 0.0031256 | 0 | 0 | 1 | 0.99193 | -0.1549 | 0.4 | 1 | 1.1 | 0.9
38 | 1 | 0 | 0 | 0 | 0 | 1 | 0.99122 | -0.16874 | 0.4 | 1 | 1.1 | 0.9
37 | 1 | 0.022051 | 0.0055265 | 0 | 0 | 1 | 0.99064 | -0.18 | 0.4 | 1 | 1.1 | 0.9
31 | 1 | 0.002677 | 0.00067093 | 0 | 0 | 1 | 0.98942 | -0.20294 | 0.4 | 1 | 1.1 | 0.9
101 | 1 | 0.0016662 | 0.00041758 | 0 | 0 | 1 | 0.97403 | -0.50192 | 0.4 | 1 | 1.1 | 0.9
47 | 1 | 0.010357 | 0.0025958 | 0 | 0 | 1 | 0.9839 | -0.30871 | 0.4 | 1 | 1.1 | 0.9
48 | 1 | 0.0083504 | 0.0020928 | 0 | 0 | 1 | 0.98466 | -0.29386 | 0.4 | 1 | 1.1 | 0.9
49 | 1 | 0 | 0 | 0 | 0 | 1 | 0.98325 | -0.32132 | 0.4 | 1 | 1.1 | 0.9
50 | 1 | 0.01007 | 0.0025239 | 0 | 0 | 1 | 0.98561 | -0.27549 | 0.4 | 1 | 1.1 | 0.9
53 | 1 | 0 | 0 | 0 | 0 | 1 | 0.98669 | -0.25467 | 0.4 | 1 | 1.1 | 0.9
51 | 1 | 0 | 0 | 0 | 0 | 1 | 0.98289 | -0.3286 | 0.4 | 1 | 1.1 | 0.9
60 | 1 | 0.01557 | 0.0039021 | 0 | 0 | 1 | 0.98247 | -0.33684 | 0.4 | 1 | 1.1 | 0.9
57 | 1 | 0.014206 | 0.0035603 | 0 | 0 | 1 | 0.98328 | -0.32103 | 0.4 | 1 | 1.1 | 0.9
54 | 1 | 0.016831 | 0.0042181 | 0 | 0 | 1 | 0.98565 | -0.27482 | 0.4 | 1 | 1.1 | 0.9
55 | 1 | 0.0020166 | 0.00050541 | 0 | 0 | 1 | 0.98594 | -0.26925 | 0.4 | 1 | 1.1 | 0.9
56 | 1 | 0.001428 | 0.00035789 | 0 | 0 | 1 | 0.99017 | -0.18732 | 0.4 | 1 | 1.1 | 0.9
90 | 1 | 0 | 0 | 0 | 0 | 1 | 0.98224 | -0.34136 | 0.4 | 1 | 1.1 | 0.9
58 | 1 | 0.0020496 | 0.00051367 | 0 | 0 | 1 | 0.98386 | -0.30966 | 0.4 | 1 | 1.1 | 0.9
68 | 1 | 0.013942 | 0.0034942 | 0 | 0 | 1 | 0.98561 | -0.27563 | 0.4 | 1 | 1.1 | 0.9
78 | 1 | 0.0024758 | 0.0006205 | 0 | 0 | 1 | 0.98569 | -0.27394 | 0.4 | 1 | 1.1 | 0.9
65 | 1 | 0.0084085 | 0.0021074 | 0 | 0 | 1 | 0.98556 | -0.27663 | 0.4 | 1 | 1.1 | 0.9
104 | 1 | 0.00038592 | 9.672e-05 | 0 | 0 | 1 | 0.99096 | -0.1723 | 0.4 | 1 | 1.1 | 0.9
59 | 1 | 0.0083405 | 0.0020903 | 0 | 0 | 1 | 0.98387 | -0.30945 | 0.4 | 1 | 1.1 | 0.9
70 | 1 | 0.0020813 | 0.00052163 | 0 | 0 | 1 | 0.98432 | -0.30079 | 0.4 | 1 | 1.1 | 0.9
64 | 1 | 0.0084874 | 0.0021272 | 0 | 0 | 1 | 0.98437 | -0.29979 | 0.4 | 1 | 1.1 | 0.9
91 | 1 | 0.0078746 | 0.0019736 | 0 | 0 | 1 | 0.98186 | -0.34888 | 0.4 | 1 | 1.1 | 0.9
61 | 1 | 0.0016017 | 0.00040142 | 0 | 0 | 1 | 0.99059 | -0.17949 | 0.4 | 1 | 1.1 | 0.9
63 | 1 | 0 | 0 | 0 | 0 | 1 | 0.99067 | -0.17796 | 0.4 | 1 | 1.1 | 0.9
62 | 1 | 0 | 0 | 0 | 0 | 1 | 0.9851 | -0.28543 | 0.4 | 1 | 1.1 | 0.9
66 | 1 | 0 | 0 | 0 | 0 | 1 | 0.99062 | -0.17881 | 0.4 | 1 | 1.1 | 0.9
67 | 1 | 0 | 0 | 0 | 0 | 1 | 0.99072 | -0.1769 | 0.4 | 1 | 1.1 | 0.9
87 | 1 | 0.0034484 | 0.00086426 | 0 | 0 | 1 | 0.99024 | -0.1863 | 0.4 | 1 | 1.1 | 0.9
84 | 1 | 0.0010546 | 0.00026431 | 0 | 0 | 1 | 0.99055 | -0.18021 | 0.4 | 1 | 1.1 | 0.9
88 | 1 | 0 | 0 | 0 | 0 | 1 | 0.99059 | -0.1794 | 0.4 | 1 | 1.1 | 0.9
89 | 1 | 0.003077 | 0.00077117 | 0 | 0 | 1 | 0.99013 | -0.18851 | 0.4 | 1 | 1.1 | 0.9
85 | 1 | 0.0018244 | 0.00045723 | 0 | 0 | 1 | 0.99051 | -0.18113 | 0.4 | 1 | 1.1 | 0.9
107 | 1 | 0.0046809 | 0.0011731 | 0 | 0 | 1 | 0.99045 | -0.18223 | 0.4 | 1 | 1.1 | 0.9
80 | 1 | 0.00093775 | 0.00023502 | 0 | 0 | 1 | 0.98463 | -0.29589 | 0.4 | 1 | 1.1 | 0.9
82 | 1 | 0.0022768 | 0.00057061 | 0 | 0 | 1 | 0.98495 | -0.28963 | 0.4 | 1 | 1.1 | 0.9
83 | 1 | 0.0022775 | 0.00057079 | 0 | 0 | 1 | 0.985 | -0.28873 | 0.4 | 1 | 1.1 | 0.9
92 | 1 | 0 | 0 | 0 | 0 | 1 | 0.98519 | -0.28495 | 0.4 | 1 | 1.1 | 0.9
93 | 1 | 0 | 0 | 0 | 0 | 1 | 0.98548 | -0.27925 | 0.4 | 1 | 1.1 | 0.9
97 | 1 | 0 | 0 | 0 | 0 | 1 | 0.97366 | -0.50914 | 0.4 | 1 | 1.1 | 0.9
99 | 1 | 0 | 0 | 0 | 0 | 1 | 0.97364 | -0.50953 | 0.4 | 1 | 1.1 | 0.9
103 | 1 | 0.0017185 | 0.0004307 | 0 | 0 | 1 | 0.97363 | -0.50975 | 0.4 | 1 | 1.1 | 0.9
102 | 1 | 0.0015155 | 0.00037982 | 0 | 0 | 1 | 0.97403 | -0.50199 | 0.4 | 1 | 1.1 | 0.9

## generator_data
GEN_BUS | PG | QG | QMAX | QMIN | VG | MBASE | GEN_STATUS | PMAX | PMIN
28 | 0.39214 | 0.10025 | 10 | -10 | 1 | 100 | 1 | 10 | 0

## branch_data
F_BUS | T_BUS | BR_R | BR_X | BR_B | RATE_A | RATE_B | RATE_C | TAP | SHIFT | BR_STATUS | ANGMIN | ANGMAX | P_in | Q_in | P_out | Q_out
1 | 2 | 0.82138 | 0.52568 | 4.1379e-09 | 0 | 0 | 0 | 0 | 0 | 1 | -90 | 90 | 0.062729 | 0.015767 | -0.062694 | -0.015744
1 | 3 | 0.60194 | 0.38524 | 3.0325e-09 | 0 | 0 | 0 | 0 | 0 | 1 | -90 | 90 | -0.064878 | -0.016305 | 0.064906 | 0.016323
2 | 4 | 0.13593 | 0.086995 | 6.8479e-10 | 0 | 0 | 0 | 0 | 0 | 1 | -90 | 90 | 0.057997 | 0.014567 | -0.057992 | -0.014564
3 | 5 | 3.1077 | 1.989 | 1.5656e-08 | 0 | 0 | 0 | 0 | 0 | 1 | -90 | 90 | -0.064906 | -0.016323 | 0.065051 | 0.016414
4 | 12 | 1.8646 | 1.1933 | 3.1311e-09 | 0 | 0 | 0 | 0 | 0 | 1 | -90 | 90 | 0.014568 | 0.0036528 | -0.014564 | -0.0036503
4 | 10 | 0.27586 | 0.17655 | 1.3897e-09 | 0 | 0 | 0 | 0 | 0 | 1 | -90 | 90 | 0.043423 | 0.010911 | -0.043418 | -0.010907
5 | 71 | 0.90581 | 0.57972 | 4.5633e-09 | 0 | 0 | 0 | 0 | 0 | 1 | -90 | 90 | -0.065051 | -0.016414 | 0.065093 | 0.01644
12 | 14 | 0.51384 | 0.32886 | 8.6287e-10 | 0 | 0 | 0 | 0 | 0 | 1 | -90 | 90 | 0.010988 | 0.0027541 | -0.010988 | -0.0027538
10 | 11 | 0.37762 | 0.24167 | 1.9024e-09 | 0 | 0 | 0 | 0 | 0 | 1 | -90 | 90 | 0.034874 | 0.008766 | -0.034869 | -0.0087629
71 | 52 | 0.13656 | 0.087397 | 6.8795e-10 | 0 | 0 | 0 | 0 | 0 | 1 | -90 | 90 | -0.065093 | -0.01644 | 0.0651 | 0.016444
14 | 13 | 0.14791 | 0.09466 | 2.4837e-10 | 0 | 0 | 0 | 0 | 0 | 1 | -90 | 90 | 0.0096293 | 0.0024133 | -0.0096292 | -0.0024132
11 | 9 | 1.0891 | 0.69705 | 1.829e-09 | 0 | 0 | 0 | 0 | 0 | 1 | -90 | 90 | 0.032017 | 0.0080482 | -0.032005 | -0.0080404
52 | 49 | 0.66903 | 0.42818 | 3.3704e-09 | 0 | 0 | 0 | 0 | 0 | 1 | -90 | 90 | -0.071651 | -0.018086 | 0.071689 | 0.01811
73 | 69 | 0.39132 | 0.25044 | 6.5713e-10 | 0 | 0 | 0 | 0 | 0 | 1 | -90 | 90 | -0.0028017 | -0.00070219 | 0.0028017 | 0.00070214
69 | 68 | 1.7305 | 1.1075 | 2.9059e-09 | 0 | 0 | 0 | 0 | 0 | 1 | -90 | 90 | -0.0049806 | -0.0012482 | 0.0049811 | 0.0012482
6 | 7 | 1.8243 | 1.1676 | 3.0635e-09 | 0 | 0 | 0 | 0 | 0 | 1 | -90 | 90 | -0.010709 | -0.002684 | 0.010711 | 0.0026852
7 | 8 | 4.3773 | 2.8014 | 7.3506e-09 | 0 | 0 | 0 | 0 | 0 | 1 | -90 | 90 | 0.02129 | 0.0053534 | -0.021268 | -0.00534
7 | 9 | 0.26484 | 0.1695 | 4.4474e-10 | 0 | 0 | 0 | 0 | 0 | 1 | -90 | 90 | -0.032002 | -0.0080386 | 0.032005 | 0.0080405
8 | 106 | 3.7366 | 2.3914 | 6.2748e-09 | 0 | 0 | 0 | 0 | 0 | 1 | -90 | 90 | 0.0034467 | 0.00086346 | -0.0034462 | -0.00086374
8 | 45 | 7.9159 | 5.0662 | 1.3293e-08 | 0 | 0 | 0 | 0 | 0 | 1 | -90 | 90 | 0.017822 | 0.0044766 | -0.017794 | -0.0044599
45 | 108 | 2.0088 | 1.2856 | 3.3734e-09 | 0 | 0 | 0 | 0 | 0 | 1 | -90 | 90 | 0.0097101 | 0.0024342 | -0.009708 | -0.0024332
45 | 100 | 6.6592 | 4.2619 | 1.1183e-08 | 0 | 0 | 0 | 0 | 0 | 1 | -90 | 90 | 0.0080834 | 0.0020257 | -0.0080785 | -0.0020236
100 | 101 | 1.404 | 0.89858 | 2.3577e-09 | 0 | 0 | 0 | 0 | 0 | 1 | -90 | 90 | 0.0031817 | 0.00079727 | -0.0031816 | -0.00079739
100 | 98 | 3.9509 | 2.5286 | 6.6346e-09 | 0 | 0 | 0 | 0 | 0 | 1 | -90 | 90 | 0.0048968 | 0.0012264 | -0.0048957 | -0.0012263
98 | 96 | 2.279 | 1.4586 | 3.8271e-09 | 0 | 0 | 0 | 0 | 0 | 1 | -90 | 90 | 0.0048957 | 0.0012263 | -0.0048951 | -0.0012263
96 | 97 | 2.6828 | 1.717 | 4.5052e-09 | 0 | 0 | 0 | 0 | 0 | 1 | -90 | 90 | 0.0017186 | 0.00043013 | -0.0017185 | -0.0004305
13 | 15 | 1.0152 | 0.64974 | 1.7048e-09 | 0 | 0 | 0 | 0 | 0 | 1 | -90 | 90 | 0.0017455 | 0.00043734 | -0.0017455 | -0.00043748
16 | 17 | 0.90249 | 0.5776 | 1.5155e-09 | 0 | 0 | 0 | 0 | 0 | 1 | -90 | 90 | -0.039239 | -0.0098734 | 0.039254 | 0.0098829
16 | 18 | 4.0807 | 2.6116 | 6.8525e-09 | 0 | 0 | 0 | 0 | 0 | 1 | -90 | 90 | 0.032705 | 0.0082358 | -0.032657 | -0.0082061
17 | 19 | 2.7264 | 1.7449 | 4.5784e-09 | 0 | 0 | 0 | 0 | 0 | 1 | -90 | 90 | -0.040803 | -0.010271 | 0.040852 | 0.010302
18 | 20 | 0.27836 | 0.17815 | 4.6744e-10 | 0 | 0 | 0 | 0 | 0 | 1 | -90 | 90 | 0.029321 | 0.0073699 | -0.029318 | -0.0073683
19 | 27 | 5.5993 | 3.5835 | 9.4027e-09 | 0 | 0 | 0 | 0 | 0 | 1 | -90 | 90 | 0.0079466 | 0.0019923 | -0.0079428 | -0.0019908
19 | 29 | 4.5792 | 2.9307 | 7.6897e-09 | 0 | 0 | 0 | 0 | 0 | 1 | -90 | 90 | -0.048799 | -0.012295 | 0.048917 | 0.01237
20 | 94 | 2.4214 | 1.5497 | 4.0662e-09 | 0 | 0 | 0 | 0 | 0 | 1 | -90 | 90 | 0.027041 | 0.0067977 | -0.027022 | -0.0067857
27 | 34 | 2.9199 | 1.8687 | 4.9033e-09 | 0 | 0 | 0 | 0 | 0 | 1 | -90 | 90 | 0.0079428 | 0.0019908 | -0.0079408 | -0.00199
29 | 74 | 13.5868 | 8.6956 | 2.2816e-08 | 0 | 0 | 0 | 0 | 0 | 1 | -90 | 90 | 0.013943 | 0.0035033 | -0.013914 | -0.0034873
29 | 28 | 9.5 | 6.08 | 1.5953e-08 | 0 | 0 | 0 | 0 | 0 | 1 | -90 | 90 | -0.06286 | -0.015873 | 0.063265 | 0.01613
94 | 95 | 1.2823 | 0.82067 | 2.1533e-09 | 0 | 0 | 0 | 0 | 0 | 1 | -90 | 90 | 0.023763 | 0.0059689 | -0.023755 | -0.0059641
34 | 32 | 1.7283 | 1.1061 | 2.9023e-09 | 0 | 0 | 0 | 0 | 0 | 1 | -90 | 90 | 0.0065422 | 0.0016395 | -0.0065414 | -0.0016392
28 | 30 | 5.9538 | 3.8104 | 9.9981e-09 | 0 | 0 | 0 | 0 | 0 | 1 | -90 | 90 | 0.090493 | 0.022963 | -0.089974 | -0.022632
28 | 75 | 2.0573 | 1.3167 | 1.0364e-08 | 0 | 0 | 0 | 0 | 0 | 1 | -90 | 90 | 0.23838 | 0.06116 | -0.23714 | -0.060363
30 | 40 | 3.2368 | 2.0716 | 5.4355e-09 | 0 | 0 | 0 | 0 | 0 | 1 | -90 | 90 | 0.045206 | 0.011377 | -0.045135 | -0.011332
30 | 43 | 2.0122 | 1.2878 | 3.3791e-09 | 0 | 0 | 0 | 0 | 0 | 1 | -90 | 90 | 0.044768 | 0.011255 | -0.044724 | -0.011227
75 | 76 | 0.0178 | 0.011392 | 8.9672e-11 | 0 | 0 | 0 | 0 | 0 | 1 | -90 | 90 | 0.22729 | 0.057894 | -0.22728 | -0.057887
40 | 46 | 2.4151 | 1.5457 | 4.0556e-09 | 0 | 0 | 0 | 0 | 0 | 1 | -90 | 90 | 0.045135 | 0.011332 | -0.045082 | -0.011299
43 | 44 | 1.0081 | 0.6452 | 1.6929e-09 | 0 | 0 | 0 | 0 | 0 | 1 | -90 | 90 | 0.034573 | 0.0086832 | -0.03456 | -0.008675
95 | 93 | 1.5597 | 0.9982 | 2.6191e-09 | 0 | 0 | 0 | 0 | 0 | 1 | -90 | 90 | 0.02139 | 0.0053713 | -0.021382 | -0.0053666
21 | 22 | 2.4956 | 1.5972 | 4.1908e-09 | 0 | 0 | 0 | 0 | 0 | 1 | -90 | 90 | 0.003209 | 0.00080398 | -0.0032088 | -0.0008042
21 | 23 | 2.0297 | 1.299 | 3.4084e-09 | 0 | 0 | 0 | 0 | 0 | 1 | -90 | 90 | -0.0066605 | -0.001669 | 0.0066615 | 0.0016693
23 | 25 | 3.0925 | 1.9792 | 5.1932e-09 | 0 | 0 | 0 | 0 | 0 | 1 | -90 | 90 | 0.0063653 | 0.0015951 | -0.0063639 | -0.0015947
23 | 26 | 2.5801 | 1.6512 | 4.3326e-09 | 0 | 0 | 0 | 0 | 0 | 1 | -90 | 90 | -0.013027 | -0.0032644 | 0.013032 | 0.003267
25 | 35 | 1.6303 | 1.0434 | 2.7378e-09 | 0 | 0 | 0 | 0 | 0 | 1 | -90 | 90 | 0.0052305 | 0.0013106 | -0.00523 | -0.0013106
26 | 81 | 0.54379 | 0.34803 | 9.1317e-10 | 0 | 0 | 0 | 0 | 0 | 1 | -90 | 90 | -0.014021 | -0.0035149 | 0.014022 | 0.0035156
35 | 36 | 1.3398 | 0.85748 | 2.2499e-09 | 0 | 0 | 0 | 0 | 0 | 1 | -90 | 90 | 0.00072805 | 0.00018226 | -0.00072804 | -0.00018247
81 | 79 | 0.52325 | 0.33488 | 8.7868e-10 | 0 | 0 | 0 | 0 | 0 | 1 | -90 | 90 | -0.014955 | -0.0037495 | 0.014957 | 0.0037503
79 | 80 | 0.52357 | 0.33508 | 8.7921e-10 | 0 | 0 | 0 | 0 | 0 | 1 | -90 | 90 | -0.015873 | -0.00398 | 0.015875 | 0.0039808
32 | 31 | 1.5047 | 0.96302 | 2.5268e-09 | 0 | 0 | 0 | 0 | 0 | 1 | -90 | 90 | 0.0026772 | 0.00067076 | -0.002677 | -0.00067093
76 | 77 | 1.0171 | 0.65097 | 5.1241e-09 | 0 | 0 | 0 | 0 | 0 | 1 | -90 | 90 | 0.22728 | 0.057888 | -0.22671 | -0.057526
77 | 104 | 3.086 | 1.975 | 5.1822e-09 | 0 | 0 | 0 | 0 | 0 | 1 | -90 | 90 | 0.01609 | 0.0040348 | -0.016081 | -0.0040298
77 | 56 | 0.5539 | 0.35449 | 2.7904e-09 | 0 | 0 | 0 | 0 | 0 | 1 | -90 | 90 | 0.21062 | 0.053491 | -0.21035 | -0.053321
44 | 42 | 0.61797 | 0.3955 | 1.0377e-09 | 0 | 0 | 0 | 0 | 0 | 1 | -90 | 90 | 0.03456 | 0.008675 | -0.034552 | -0.0086701
42 | 105 | 0.66154 | 0.42339 | 1.1109e-09 | 0 | 0 | 0 | 0 | 0 | 1 | -90 | 90 | 0.012473 | 0.0031262 | -0.012471 | -0.0031256
42 | 38 | 3.1394 | 2.0092 | 5.2719e-09 | 0 | 0 | 0 | 0 | 0 | 1 | -90 | 90 | 0.022079 | 0.0055438 | -0.022063 | -0.0055337
38 | 37 | 2.2479 | 1.4386 | 3.7747e-09 | 0 | 0 | 0 | 0 | 0 | 1 | -90 | 90 | 0.022063 | 0.0055337 | -0.022051 | -0.0055265
101 | 102 | 0.17683 | 0.11317 | 2.9695e-10 | 0 | 0 | 0 | 0 | 0 | 1 | -90 | 90 | 0.0015155 | 0.0003798 | -0.0015155 | -0.00037983
47 | 48 | 0.78941 | 0.50523 | 3.9769e-09 | 0 | 0 | 0 | 0 | 0 | 1 | -90 | 90 | -0.082089 | -0.020733 | 0.082148 | 0.02077
47 | 49 | 0.76691 | 0.49082 | 3.8635e-09 | 0 | 0 | 0 | 0 | 0 | 1 | -90 | 90 | 0.071732 | 0.018138 | -0.071689 | -0.01811
48 | 50 | 0.88783 | 0.56821 | 4.4727e-09 | 0 | 0 | 0 | 0 | 0 | 1 | -90 | 90 | -0.090498 | -0.022863 | 0.090578 | 0.022914
50 | 53 | 0.9066 | 0.58022 | 4.5673e-09 | 0 | 0 | 0 | 0 | 0 | 1 | -90 | 90 | -0.10065 | -0.025438 | 0.10075 | 0.025502
53 | 54 | 2.4576 | 1.5728 | 4.1269e-09 | 0 | 0 | 0 | 0 | 0 | 1 | -90 | 90 | 0.035789 | 0.0089827 | -0.035754 | -0.0089611
53 | 55 | 0.88949 | 0.56927 | 4.4811e-09 | 0 | 0 | 0 | 0 | 0 | 1 | -90 | 90 | 0.071714 | 0.018049 | -0.071664 | -0.018017
53 | 56 | 1.4222 | 0.91024 | 7.165e-09 | 0 | 0 | 0 | 0 | 0 | 1 | -90 | 90 | -0.20825 | -0.052533 | 0.20893 | 0.052964
51 | 60 | 1.5201 | 0.97288 | 2.5527e-09 | 0 | 0 | 0 | 0 | 0 | 1 | -90 | 90 | 0.023458 | 0.0058832 | -0.023449 | -0.0058776
51 | 57 | 1.3988 | 0.89521 | 2.3489e-09 | 0 | 0 | 0 | 0 | 0 | 1 | -90 | 90 | -0.023458 | -0.0058832 | 0.023466 | 0.0058884
60 | 90 | 2.486 | 1.591 | 4.1746e-09 | 0 | 0 | 0 | 0 | 0 | 1 | -90 | 90 | 0.007879 | 0.0019754 | -0.0078773 | -0.0019747
57 | 58 | 1.31 | 0.83838 | 4.3996e-09 | 0 | 0 | 0 | 0 | 0 | 1 | -90 | 90 | -0.037672 | -0.0094487 | 0.037692 | 0.0094614
54 | 68 | 0.18565 | 0.11882 | 3.1176e-10 | 0 | 0 | 0 | 0 | 0 | 1 | -90 | 90 | 0.018924 | 0.0047429 | -0.018923 | -0.0047425
55 | 78 | 0.29393 | 0.18811 | 1.4807e-09 | 0 | 0 | 0 | 0 | 0 | 1 | -90 | 90 | 0.069647 | 0.017512 | -0.069631 | -0.017502
90 | 91 | 4.1245 | 2.6397 | 6.9262e-09 | 0 | 0 | 0 | 0 | 0 | 1 | -90 | 90 | 0.0078773 | 0.0019747 | -0.0078745 | -0.0019736
58 | 59 | 0.022474 | 0.014384 | 1.1322e-10 | 0 | 0 | 0 | 0 | 0 | 1 | -90 | 90 | -0.039742 | -0.0099751 | 0.039742 | 0.0099753
78 | 65 | 0.17468 | 0.1118 | 8.8003e-10 | 0 | 0 | 0 | 0 | 0 | 1 | -90 | 90 | 0.067156 | 0.016882 | -0.067147 | -0.016876
65 | 62 | 0.65328 | 0.4181 | 3.2911e-09 | 0 | 0 | 0 | 0 | 0 | 1 | -90 | 90 | 0.058739 | 0.014769 | -0.058714 | -0.014753
104 | 67 | 1.2877 | 0.82415 | 2.1625e-09 | 0 | 0 | 0 | 0 | 0 | 1 | -90 | 90 | 0.015696 | 0.0039331 | -0.015692 | -0.0039311
59 | 70 | 0.78223 | 0.50063 | 3.9407e-09 | 0 | 0 | 0 | 0 | 0 | 1 | -90 | 90 | -0.048083 | -0.012066 | 0.048103 | 0.012078
70 | 64 | 0.087295 | 0.055869 | 4.3977e-10 | 0 | 0 | 0 | 0 | 0 | 1 | -90 | 90 | -0.050184 | -0.0126 | 0.050186 | 0.012601
64 | 62 | 1.0644 | 0.68124 | 5.3625e-09 | 0 | 0 | 0 | 0 | 0 | 1 | -90 | 90 | -0.058674 | -0.014728 | 0.058714 | 0.014753
61 | 63 | 4.1857 | 2.6789 | 7.029e-09 | 0 | 0 | 0 | 0 | 0 | 1 | -90 | 90 | -0.0016017 | -0.00040142 | 0.0016018 | 0.0004008
63 | 66 | 0.39781 | 0.2546 | 6.6803e-10 | 0 | 0 | 0 | 0 | 0 | 1 | -90 | 90 | 0.0094076 | 0.0023569 | -0.0094073 | -0.0023568
63 | 67 | 0.42492 | 0.27195 | 7.1356e-10 | 0 | 0 | 0 | 0 | 0 | 1 | -90 | 90 | -0.011009 | -0.0027577 | 0.01101 | 0.002758
66 | 87 | 5.0441 | 3.2282 | 8.4703e-09 | 0 | 0 | 0 | 0 | 0 | 1 | -90 | 90 | 0.0065281 | 0.0016358 | -0.0065257 | -0.0016351
66 | 84 | 2.1331 | 1.3652 | 3.5821e-09 | 0 | 0 | 0 | 0 | 0 | 1 | -90 | 90 | 0.0028792 | 0.00072099 | -0.002879 | -0.00072122
67 | 88 | 2.3504 | 1.5043 | 3.9469e-09 | 0 | 0 | 0 | 0 | 0 | 1 | -90 | 90 | 0.0046821 | 0.0011731 | -0.0046815 | -0.0011731
87 | 89 | 3.1556 | 2.0196 | 5.2991e-09 | 0 | 0 | 0 | 0 | 0 | 1 | -90 | 90 | 0.0030773 | 0.00077086 | -0.003077 | -0.00077117
84 | 85 | 2.2148 | 1.4175 | 3.7192e-09 | 0 | 0 | 0 | 0 | 0 | 1 | -90 | 90 | 0.0018244 | 0.00045691 | -0.0018244 | -0.00045723
88 | 107 | 2.6558 | 1.6997 | 4.4598e-09 | 0 | 0 | 0 | 0 | 0 | 1 | -90 | 90 | 0.0046815 | 0.0011731 | -0.0046809 | -0.0011731
80 | 82 | 1.6208 | 1.0373 | 2.7218e-09 | 0 | 0 | 0 | 0 | 0 | 1 | -90 | 90 | -0.016812 | -0.0042159 | 0.016817 | 0.0042188
82 | 83 | 0.20368 | 0.13036 | 3.4204e-10 | 0 | 0 | 0 | 0 | 0 | 1 | -90 | 90 | -0.019094 | -0.0047894 | 0.019095 | 0.0047899
83 | 92 | 0.77002 | 0.49281 | 1.2931e-09 | 0 | 0 | 0 | 0 | 0 | 1 | -90 | 90 | -0.021373 | -0.0053607 | 0.021376 | 0.0053631
92 | 93 | 1.1609 | 0.743 | 1.9495e-09 | 0 | 0 | 0 | 0 | 0 | 1 | -90 | 90 | -0.021376 | -0.005363 | 0.021382 | 0.0053666
97 | 99 | 0.97789 | 0.62585 | 1.6421e-09 | 0 | 0 | 0 | 0 | 0 | 1 | -90 | 90 | 0.0017185 | 0.0004305 | -0.0017185 | -0.00043064
99 | 103 | 0.54664 | 0.34985 | 9.1796e-10 | 0 | 0 | 0 | 0 | 0 | 1 | -90 | 90 | 0.0017185 | 0.00043064 | -0.0017185 | -0.00043071