## bus_data
BUS_I | BUS_TYPE | Pd | Qd | Gs | Bs | area | Vm | Va | baseKV | zone | Vmax | Vmin
1 | 1 | 0.0031046 | 0.00077807 | 0 | 0 | 1 | 0.98328 | -0.32028 | 0.4 | 1 | 1.1 | 0.9
2 | 1 | 0.0026442 | 0.0006627 | 0 | 0 | 1 | 0.98282 | -0.32928 | 0.4 | 1 | 1.1 | 0.9
3 | 1 | 0.0016135 | 0.00040437 | 0 | 0 | 1 | 0.98355 | -0.31504 | 0.4 | 1 | 1.1 | 0.9
4 | 1 | 0 | 0 | 0 | 0 | 1 | 0.98237 | -0.33801 | 0.4 | 1 | 1.1 | 0.9
5 | 1 | 0 | 0 | 0 | 0 | 1 | 0.9841 | -0.30425 | 0.4 | 1 | 1.1 | 0.9
14 | 1 | 0.01451 | 0.0036365 | 0 | 0 | 1 | 0.98217 | -0.34204 | 0.4 | 1 | 1.1 | 0.9
73 | 1 | 0.0031101 | 0.00077947 | 0 | 0 | 1 | 0.98468 | -0.29292 | 0.4 | 1 | 1.1 | 0.9
7 | 1 | 0 | 0 | 0 | 0 | 1 | 0.98981 | -0.19385 | 0.4 | 1 | 1.1 | 0.9
10 | 1 | 0 | 0 | 0 | 0 | 1 | 0.99459 | -0.10236 | 0.4 | 1 | 1.1 | 0.9
6 | 1 | 0.0014159 | 0.00035485 | 0 | 0 | 1 | 0.9885 | -0.21902 | 0.4 | 1 | 1.1 | 0.9
72 | 1 | 0.001495 | 0.00037469 | 0 | 0 | 1 | 0.98501 | -0.2865 | 0.4 | 1 | 1.1 | 0.9
8 | 1 | 0 | 0 | 0 | 0 | 1 | 0.98651 | -0.25746 | 0.4 | 1 | 1.1 | 0.9
12 | 1 | 0.013604 | 0.0034094 | 0 | 0 | 1 | 0.98596 | -0.26813 | 0.4 | 1 | 1.1 | 0.9
13 | 1 | 0.0011972 | 0.00030005 | 0 | 0 | 1 | 0.98569 | -0.27335 | 0.4 | 1 | 1.1 | 0.9
9 | 1 | 0 | 0 | 0 | 0 | 1 | 0.98921 | -0.20529 | 0.4 | 1 | 1.1 | 0.9
79 | 1 | 0.0048226 | 0.0012087 | 0 | 0 | 1 | 0.98977 | -0.19444 | 0.4 | 1 | 1.1 | 0.9
78 | 1 | 0.005021 | 0.0012584 | 0 | 0 | 1 | 0.98852 | -0.21852 | 0.4 | 1 | 1.1 | 0.9
11 | 1 | 0 | 0 | 0 | 0 | 1 | 0.99316 | -0.12965 | 0.4 | 1 | 1.1 | 0.9
60 | 1 | 0.0076345 | 0.0019134 | 0 | 0 | 1 | 0.99634 | -0.069139 | 0.4 | 1 | 1.1 | 0.9
74 | 1 | 0 | 0 | 0 | 0 | 1 | 0.98556 | -0.27578 | 0.4 | 1 | 1.1 | 0.9
19 | 1 | 0 | 0 | 0 | 0 | 1 | 0.98697 | -0.24841 | 0.4 | 1 | 1.1 | 0.9
61 | 1 | 0 | 0 | 0 | 0 | 1 | 0.99771 | -0.043204 | 0.4 | 1 | 1.1 | 0.9
75 | 1 | 0.0072231 | 0.0018103 | 0 | 0 | 1 | 0.98368 | -0.3122 | 0.4 | 1 | 1.1 | 0.9
15 | 1 | 0.0038872 | 0.00097423 | 0 | 0 | 1 | 0.98492 | -0.28792 | 0.4 | 1 | 1.1 | 0.9
16 | 1 | 0.0020929 | 0.00052452 | 0 | 0 | 1 | 0.98267 | -0.33166 | 0.4 | 1 | 1.1 | 0.9
17 | 1 | 0 | 0 | 0 | 0 | 1 | 0.9862 | -0.26314 | 0.4 | 1 | 1.1 | 0.9
18 | 1 | 0 | 0 | 0 | 0 | 1 | 0.98261 | -0.33279 | 0.4 | 1 | 1.1 | 0.9
20 | 1 | 0 | 0 | 0 | 0 | 1 | 0.98601 | -0.26683 | 0.4 | 1 | 1.1 | 0.9
36 | 1 | 0 | 0 | 0 | 0 | 1 | 0.98225 | -0.3398 | 0.4 | 1 | 1.1 | 0.9
33 | 1 | 0 | 0 | 0 | 0 | 1 | 0.97967 | -0.39009 | 0.4 | 1 | 1.1 | 0.9
35 | 1 | 0.0019237 | 0.00048212 | 0 | 0 | 1 | 0.98598 | -0.26756 | 0.4 | 1 | 1.1 | 0.9
59 | 1 | 0.0049125 | 0.0012312 | 0 | 0 | 1 | 0.98221 | -0.34052 | 0.4 | 1 | 1.1 | 0.9
58 | 1 | 0.0053929 | 0.0013516 | 0 | 0 | 1 | 0.98221 | -0.34055 | 0.4 | 1 | 1.1 | 0.9
34 | 1 | 0 | 0 | 0 | 0 | 1 | 0.97886 | -0.40594 | 0.4 | 1 | 1.1 | 0.9
25 | 1 | 0.00317 | 0.00079447 | 0 | 0 | 1 | 0.9796 | -0.39153 | 0.4 | 1 | 1.1 | 0.9
57 | 1 | 0.0074159 | 0.0018586 | 0 | 0 | 1 | 0.97693 | -0.44386 | 0.4 | 1 | 1.1 | 0.9
54 | 1 | 0.0081799 | 0.0020501 | 0 | 0 | 1 | 0.97692 | -0.444 | 0.4 | 1 | 1.1 | 0.9
51 | 1 | 0.0031628 | 0.00079268 | 0 | 0 | 1 | 0.9764 | -0.4543 | 0.4 | 1 | 1.1 | 0.9
52 | 1 | 0.021857 | 0.0054779 | 0 | 0 | 1 | 0.97662 | -0.45002 | 0.4 | 1 | 1.1 | 0.9
53 | 1 | 0.0083286 | 0.0020874 | 0 | 0 | 1 | 0.97606 | -0.46096 | 0.4 | 1 | 1.1 | 0.9
55 | 1 | 0.0085874 | 0.0021522 | 0 | 0 | 1 | 0.97592 | -0.46367 | 0.4 | 1 | 1.1 | 0.9
70 | 1 | 0.016179 | 0.0040549 | 0 | 0 | 1 | 0.97577 | -0.46694 | 0.4 | 1 | 1.1 | 0.9
76 | 1 | 0.010852 | 0.0027197 | 0 | 0 | 1 | 0.9758 | -0.46635 | 0.4 | 1 | 1.1 | 0.9
63 | 3 | 0.0050923 | 0.0012763 | 0 | 0 | 1 | 1 | 0 | 0.4 | 1 | 1.1 | 0.9
64 | 1 | 0.005891 | 0.0014764 | 0 | 0 | 1 | 0.99758 | -0.045731 | 0.4 | 1 | 1.1 | 0.9
65 | 1 | 0.010898 | 0.0027314 | 0 | 0 | 1 | 0.97899 | -0.40368 | 0.4 | 1 | 1.1 | 0.9
66 | 1 | 0.010427 | 0.0026132 | 0 | 0 | 1 | 0.97749 | -0.43319 | 0.4 | 1 | 1.1 | 0.9
67 | 1 | 0.016295 | 0.0040838 | 0 | 0 | 1 | 0.98053 | -0.37367 | 0.4 | 1 | 1.1 | 0.9
68 | 1 | 0 | 0 | 0 | 0 | 1 | 0.97692 | -0.44426 | 0.4 | 1 | 1.1 | 0.9
69 | 1 | 0 | 0 | 0 | 0 | 1 | 0.98231 | -0.33881 | 0.4 | 1 | 1.1 | 0.9
71 | 1 | 0 | 0 | 0 | 0 | 1 | 0.97621 | -0.45835 | 0.4 | 1 | 1.1 | 0.9
77 | 1 | 0.0064004 | 0.0016041 | 0 | 0 | 1 | 0.97599 | -0.46259 | 0.4 | 1 | 1.1 | 0.9

## generator_data
GEN_BUS | PG | QG | QMAX | QMIN | VG | MBASE | GEN_STATUS | PMAX | PMIN
63 | 0.23231 | 0.059756 | 10 | -10 | 1 | 100 | 1 | 10 | 0

## branch_data
F_BUS | T_BUS | BR_R | BR_X | BR_B | RATE_A | RATE_B | RATE_C | TAP | SHIFT | BR_STATUS | ANGMIN | ANGMAX | P_in | Q_in | P_out | Q_out
1 | 2 | 2.2722 | 1.4542 | 3.8156e-09 | 0 | 0 | 0 | 0 | 0 | 1 | -90 | 90 | 0.01717 | 0.0043086 | -0.017163 | -0.0043043
1 | 3 | 1.1217 | 0.71789 | 1.8837e-09 | 0 | 0 | 0 | 0 | 0 | 1 | -90 | 90 | -0.020275 | -0.0050867 | 0.02028 | 0.0050898
2 | 4 | 2.6049 | 1.6671 | 4.3743e-09 | 0 | 0 | 0 | 0 | 0 | 1 | -90 | 90 | 0.014518 | 0.0036416 | -0.014512 | -0.0036381
3 | 5 | 2.1388 | 1.3688 | 3.5916e-09 | 0 | 0 | 0 | 0 | 0 | 1 | -90 | 90 | -0.021893 | -0.0054941 | 0.021904 | 0.005501
4 | 14 | 1.2008 | 0.76854 | 2.0165e-09 | 0 | 0 | 0 | 0 | 0 | 1 | -90 | 90 | 0.014512 | 0.0036381 | -0.01451 | -0.0036365
5 | 73 | 2.2508 | 1.4405 | 3.7797e-09 | 0 | 0 | 0 | 0 | 0 | 1 | -90 | 90 | -0.021904 | -0.005501 | 0.021916 | 0.0055082
73 | 72 | 1.1169 | 0.71483 | 1.8756e-09 | 0 | 0 | 0 | 0 | 0 | 1 | -90 | 90 | -0.025026 | -0.0062877 | 0.025034 | 0.0062924
7 | 10 | 3.3371 | 2.1357 | 5.6038e-09 | 0 | 0 | 0 | 0 | 0 | 1 | -90 | 90 | -0.12204 | -0.030999 | 0.12258 | 0.031345
7 | 6 | 0.91252 | 0.58401 | 1.5324e-09 | 0 | 0 | 0 | 0 | 0 | 1 | -90 | 90 | 0.12204 | 0.031 | -0.1219 | -0.030905
10 | 11 | 1.361 | 0.87105 | 2.2855e-09 | 0 | 0 | 0 | 0 | 0 | 1 | -90 | 90 | 0.090015 | 0.023044 | -0.089896 | -0.022968
10 | 60 | 0.70344 | 0.4502 | 2.3625e-09 | 0 | 0 | 0 | 0 | 0 | 1 | -90 | 90 | -0.2126 | -0.054389 | 0.21294 | 0.054608
6 | 8 | 1.4051 | 0.89924 | 2.3595e-09 | 0 | 0 | 0 | 0 | 0 | 1 | -90 | 90 | 0.12048 | 0.03055 | -0.12026 | -0.030409
72 | 74 | 1.7604 | 1.1266 | 2.9562e-09 | 0 | 0 | 0 | 0 | 0 | 1 | -90 | 90 | -0.026529 | -0.0066671 | 0.026543 | 0.0066755
8 | 12 | 3.4191 | 2.1883 | 5.7417e-09 | 0 | 0 | 0 | 0 | 0 | 1 | -90 | 90 | 0.013611 | 0.0034133 | -0.013604 | -0.0034094
8 | 13 | 0.65345 | 0.41821 | 1.0973e-09 | 0 | 0 | 0 | 0 | 0 | 1 | -90 | 90 | 0.10665 | 0.026995 | -0.10657 | -0.026943
13 | 74 | 0.10135 | 0.064863 | 1.7019e-10 | 0 | 0 | 0 | 0 | 0 | 1 | -90 | 90 | 0.10537 | 0.026643 | -0.10536 | -0.026636
9 | 79 | 0.56736 | 0.36311 | 9.5275e-10 | 0 | 0 | 0 | 0 | 0 | 1 | -90 | 90 | -0.084749 | -0.021553 | 0.084793 | 0.021581
9 | 78 | 0.69089 | 0.44217 | 1.1602e-09 | 0 | 0 | 0 | 0 | 0 | 1 | -90 | 90 | 0.084749 | 0.021553 | -0.084695 | -0.021518
79 | 11 | 3.216 | 2.0582 | 5.4005e-09 | 0 | 0 | 0 | 0 | 0 | 1 | -90 | 90 | -0.089616 | -0.022789 | 0.089896 | 0.022969
78 | 19 | 1.6558 | 1.0597 | 2.7806e-09 | 0 | 0 | 0 | 0 | 0 | 1 | -90 | 90 | 0.079674 | 0.02026 | -0.079559 | -0.020187
60 | 61 | 0.53158 | 0.34021 | 1.7853e-09 | 0 | 0 | 0 | 0 | 0 | 1 | -90 | 90 | -0.22058 | -0.056521 | 0.22085 | 0.056698
74 | 75 | 2.0215 | 1.2938 | 3.3947e-09 | 0 | 0 | 0 | 0 | 0 | 1 | -90 | 90 | 0.078813 | 0.01996 | -0.078676 | -0.019872
19 | 17 | 0.81453 | 0.5213 | 1.3678e-09 | 0 | 0 | 0 | 0 | 0 | 1 | -90 | 90 | 0.079559 | 0.020187 | -0.079503 | -0.020151
61 | 63 | 0.86531 | 0.5538 | 2.9062e-09 | 0 | 0 | 0 | 0 | 0 | 1 | -90 | 90 | -0.22674 | -0.058175 | 0.22722 | 0.058479
61 | 64 | 1.914 | 1.225 | 3.2142e-09 | 0 | 0 | 0 | 0 | 0 | 1 | -90 | 90 | 0.0058917 | 0.0014766 | -0.005891 | -0.0014764
75 | 69 | 1.6219 | 1.038 | 2.7237e-09 | 0 | 0 | 0 | 0 | 0 | 1 | -90 | 90 | 0.071453 | 0.018062 | -0.071362 | -0.018004
15 | 16 | 2.596 | 1.6614 | 4.3593e-09 | 0 | 0 | 0 | 0 | 0 | 1 | -90 | 90 | 0.073599 | 0.018637 | -0.073445 | -0.018539
15 | 17 | 1.401 | 0.89666 | 2.3527e-09 | 0 | 0 | 0 | 0 | 0 | 1 | -90 | 90 | -0.077487 | -0.019611 | 0.077579 | 0.01967
16 | 18 | 0.068891 | 0.044091 | 1.1569e-10 | 0 | 0 | 0 | 0 | 0 | 1 | -90 | 90 | 0.071352 | 0.018015 | -0.071348 | -0.018012
17 | 20 | 8.3373 | 5.3359 | 1.4001e-08 | 0 | 0 | 0 | 0 | 0 | 1 | -90 | 90 | 0.0019241 | 0.00048075 | -0.0019237 | -0.00048189
18 | 36 | 2.9391 | 1.881 | 4.9355e-09 | 0 | 0 | 0 | 0 | 0 | 1 | -90 | 90 | 0.010309 | 0.0025846 | -0.010306 | -0.0025829
18 | 33 | 4.0723 | 2.6063 | 6.8384e-09 | 0 | 0 | 0 | 0 | 0 | 1 | -90 | 90 | 0.061039 | 0.015428 | -0.060872 | -0.015321
20 | 35 | 1.6596 | 1.0621 | 2.7869e-09 | 0 | 0 | 0 | 0 | 0 | 1 | -90 | 90 | 0.0019237 | 0.00048189 | -0.0019237 | -0.00048212
36 | 59 | 0.64092 | 0.41019 | 1.0763e-09 | 0 | 0 | 0 | 0 | 0 | 1 | -90 | 90 | 0.0049126 | 0.0012312 | -0.0049125 | -0.0012312
36 | 58 | 0.60193 | 0.38523 | 1.0108e-09 | 0 | 0 | 0 | 0 | 0 | 1 | -90 | 90 | 0.0053931 | 0.0013516 | -0.0053929 | -0.0013516
33 | 34 | 1.1848 | 0.75825 | 1.9895e-09 | 0 | 0 | 0 | 0 | 0 | 1 | -90 | 90 | 0.057702 | 0.014527 | -0.057658 | -0.014499
33 | 25 | 1.9572 | 1.2526 | 3.2867e-09 | 0 | 0 | 0 | 0 | 0 | 1 | -90 | 90 | 0.0031702 | 0.00079431 | -0.0031699 | -0.00079449
34 | 57 | 2.8246 | 1.8078 | 4.7433e-09 | 0 | 0 | 0 | 0 | 0 | 1 | -90 | 90 | 0.057658 | 0.014499 | -0.057554 | -0.014433
57 | 54 | 0.012667 | 0.008107 | 2.1272e-11 | 0 | 0 | 0 | 0 | 0 | 1 | -90 | 90 | 0.050138 | 0.012575 | -0.050138 | -0.012574
54 | 52 | 0.61399 | 0.39295 | 1.0311e-09 | 0 | 0 | 0 | 0 | 0 | 1 | -90 | 90 | 0.041958 | 0.010524 | -0.041946 | -0.010517
51 | 52 | 0.91031 | 0.5826 | 1.5287e-09 | 0 | 0 | 0 | 0 | 0 | 1 | -90 | 90 | -0.020085 | -0.005036 | 0.020089 | 0.0050385
51 | 53 | 1.6815 | 1.0762 | 2.8237e-09 | 0 | 0 | 0 | 0 | 0 | 1 | -90 | 90 | 0.016922 | 0.0042433 | -0.016917 | -0.0042402
53 | 55 | 1.3496 | 0.86375 | 2.2664e-09 | 0 | 0 | 0 | 0 | 0 | 1 | -90 | 90 | 0.0085883 | 0.0021528 | -0.0085872 | -0.0021523
70 | 76 | 0.15533 | 0.099412 | 2.6084e-10 | 0 | 0 | 0 | 0 | 0 | 1 | -90 | 90 | -0.016179 | -0.004055 | 0.016179 | 0.0040553
76 | 71 | 1.2635 | 0.80867 | 2.1218e-09 | 0 | 0 | 0 | 0 | 0 | 1 | -90 | 90 | -0.027031 | -0.006775 | 0.027041 | 0.0067814
65 | 66 | 2.8851 | 1.8465 | 4.8449e-09 | 0 | 0 | 0 | 0 | 0 | 1 | -90 | 90 | 0.043971 | 0.011063 | -0.043909 | -0.011024
65 | 67 | 2.3584 | 1.5094 | 3.9604e-09 | 0 | 0 | 0 | 0 | 0 | 1 | -90 | 90 | -0.054869 | -0.013795 | 0.054948 | 0.013845
66 | 68 | 1.4179 | 0.90744 | 2.381e-09 | 0 | 0 | 0 | 0 | 0 | 1 | -90 | 90 | 0.033483 | 0.0084111 | -0.033465 | -0.0084
67 | 69 | 2.1183 | 1.3557 | 3.5572e-09 | 0 | 0 | 0 | 0 | 0 | 1 | -90 | 90 | -0.071243 | -0.017929 | 0.071362 | 0.018004
68 | 71 | 1.8019 | 1.1532 | 3.0258e-09 | 0 | 0 | 0 | 0 | 0 | 1 | -90 | 90 | 0.033465 | 0.0084 | -0.033443 | -0.0083859
71 | 77 | 2.8277 | 1.8097 | 4.7485e-09 | 0 | 0 | 0 | 0 | 0 | 1 | -90 | 90 | 0.0064015 | 0.0016045 | -0.0064002 | -0.0016041