## bus_data
BUS_I | BUS_TYPE | Pd | Qd | Gs | Bs | area | Vm | Va | baseKV | zone | Vmax | Vmin
1 | 1 | 0.023448 | 0.0058766 | 0 | 0 | 1 | 0.98746 | -0.23982 | 0.4 | 1 | 1.1 | 0.9
2 | 1 | 0.066525 | 0.016673 | 0 | 0 | 1 | 0.98719 | -0.24505 | 0.4 | 1 | 1.1 | 0.9
3 | 1 | 0 | 0 | 0 | 0 | 1 | 0.99021 | -0.18649 | 0.4 | 1 | 1.1 | 0.9
5 | 1 | 0.0017245 | 0.00043221 | 0 | 0 | 1 | 0.99048 | -0.18133 | 0.4 | 1 | 1.1 | 0.9
6 | 1 | 0.0053865 | 0.00135 | 0 | 0 | 1 | 0.98997 | -0.19103 | 0.4 | 1 | 1.1 | 0.9
7 | 1 | 0.0013292 | 0.00033312 | 0 | 0 | 1 | 0.99095 | -0.17233 | 0.4 | 1 | 1.1 | 0.9
29 | 1 | 0 | 0 | 0 | 0 | 1 | 0.98718 | -0.24436 | 0.4 | 1 | 1.1 | 0.9
8 | 1 | 0.017682 | 0.0044315 | 0 | 0 | 1 | 0.9917 | -0.15781 | 0.4 | 1 | 1.1 | 0.9
30 | 1 | 0 | 0 | 0 | 0 | 1 | 0.98264 | -0.33212 | 0.4 | 1 | 1.1 | 0.9
9 | 1 | 0.017311 | 0.0043387 | 0 | 0 | 1 | 0.99266 | -0.13952 | 0.4 | 1 | 1.1 | 0.9
17 | 1 | 0 | 0 | 0 | 0 | 1 | 0.99505 | -0.094067 | 0.4 | 1 | 1.1 | 0.9
24 | 1 | 0.045377 | 0.011373 | 0 | 0 | 1 | 0.99655 | -0.065571 | 0.4 | 1 | 1.1 | 0.9
10 | 1 | 0.048282 | 0.012101 | 0 | 0 | 1 | 0.99852 | -0.02854 | 0.4 | 1 | 1.1 | 0.9
12 | 1 | 0 | 0 | 0 | 0 | 1 | 0.99918 | -0.015671 | 0.4 | 1 | 1.1 | 0.9
20 | 3 | 0.016403 | 0.0041111 | 0 | 0 | 1 | 1 | 0 | 0.4 | 1 | 1.1 | 0.9
13 | 1 | 0 | 0 | 0 | 0 | 1 | 0.97741 | -0.434 | 0.4 | 1 | 1.1 | 0.9
39 | 1 | 0.0034353 | 0.00086096 | 0 | 0 | 1 | 0.97733 | -0.4357 | 0.4 | 1 | 1.1 | 0.9
16 | 1 | 0 | 0 | 0 | 0 | 1 | 0.97752 | -0.43186 | 0.4 | 1 | 1.1 | 0.9
34 | 1 | 0.0034959 | 0.00087617 | 0 | 0 | 1 | 0.97738 | -0.43458 | 0.4 | 1 | 1.1 | 0.9
19 | 1 | 0 | 0 | 0 | 0 | 1 | 0.97906 | -0.40159 | 0.4 | 1 | 1.1 | 0.9
32 | 1 | 0.0073428 | 0.0018403 | 0 | 0 | 1 | 0.97732 | -0.43586 | 0.4 | 1 | 1.1 | 0.9
26 | 1 | 0.032876 | 0.0082394 | 0 | 0 | 1 | 0.97495 | -0.48205 | 0.4 | 1 | 1.1 | 0.9
28 | 1 | 0 | 0 | 0 | 0 | 1 | 0.99699 | -0.057093 | 0.4 | 1 | 1.1 | 0.9
35 | 1 | 0.0045285 | 0.0011349 | 0 | 0 | 1 | 0.9773 | -0.43618 | 0.4 | 1 | 1.1 | 0.9
21 | 1 | 0.026313 | 0.0065948 | 0 | 0 | 1 | 0.97134 | -0.55323 | 0.4 | 1 | 1.1 | 0.9
22 | 1 | 0.009767 | 0.0024478 | 0 | 0 | 1 | 0.9715 | -0.55018 | 0.4 | 1 | 1.1 | 0.9
31 | 1 | 0.0043176 | 0.0010821 | 0 | 0 | 1 | 0.97721 | -0.43794 | 0.4 | 1 | 1.1 | 0.9
27 | 1 | 0.083998 | 0.021052 | 0 | 0 | 1 | 0.99571 | -0.081889 | 0.4 | 1 | 1.1 | 0.9
36 | 1 | 0.0021935 | 0.00054975 | 0 | 0 | 1 | 0.98165 | -0.35139 | 0.4 | 1 | 1.1 | 0.9
25 | 1 | 0.0028118 | 0.00070471 | 0 | 0 | 1 | 0.97256 | -0.52916 | 0.4 | 1 | 1.1 | 0.9
23 | 1 | 0.036098 | 0.009047 | 0 | 0 | 1 | 0.97174 | -0.54536 | 0.4 | 1 | 1.1 | 0.9
37 | 1 | 0.0047701 | 0.0011955 | 0 | 0 | 1 | 0.98155 | -0.35339 | 0.4 | 1 | 1.1 | 0.9
33 | 1 | 0.0071074 | 0.0017813 | 0 | 0 | 1 | 0.97721 | -0.43802 | 0.4 | 1 | 1.1 | 0.9
38 | 1 | 0.0088911 | 0.0022283 | 0 | 0 | 1 | 0.98152 | -0.35396 | 0.4 | 1 | 1.1 | 0.9

## generator_data
GEN_BUS | PG | QG | QMAX | QMIN | VG | MBASE | GEN_STATUS | PMAX | PMIN
20 | 0.48704 | 0.12424 | 10 | -10 | 1 | 100 | 1 | 10 | 0

## branch_data
F_BUS | T_BUS | BR_R | BR_X | BR_B | RATE_A | RATE_B | RATE_C | TAP | SHIFT | BR_STATUS | ANGMIN | ANGMAX | P_in | Q_in | P_out | Q_out
1 | 2 | 0.34346 | 0.21981 | 5.7676e-10 | 0 | 0 | 0 | 0 | 0 | 1 | -90 | 90 | 0.066542 | 0.016683 | -0.066525 | -0.016673
1 | 3 | 2.5977 | 1.6625 | 4.3623e-09 | 0 | 0 | 0 | 0 | 0 | 1 | -90 | 90 | -0.08999 | -0.02256 | 0.090219 | 0.022706
3 | 5 | 0.090975 | 0.058224 | 4.5831e-10 | 0 | 0 | 0 | 0 | 0 | 1 | -90 | 90 | -0.25183 | -0.064092 | 0.2519 | 0.064132
3 | 6 | 0.1253 | 0.080191 | 6.3123e-10 | 0 | 0 | 0 | 0 | 0 | 1 | -90 | 90 | 0.16161 | 0.041385 | -0.16158 | -0.041363
5 | 7 | 0.15771 | 0.10093 | 7.9452e-10 | 0 | 0 | 0 | 0 | 0 | 1 | -90 | 90 | -0.25362 | -0.064564 | 0.25373 | 0.064634
6 | 29 | 1.5173 | 0.97104 | 7.6436e-09 | 0 | 0 | 0 | 0 | 0 | 1 | -90 | 90 | 0.15619 | 0.040013 | -0.15579 | -0.039756
7 | 8 | 0.25333 | 0.16213 | 1.2762e-09 | 0 | 0 | 0 | 0 | 0 | 1 | -90 | 90 | -0.25506 | -0.064967 | 0.25524 | 0.065082
29 | 30 | 2.4784 | 1.5862 | 8.3238e-09 | 0 | 0 | 0 | 0 | 0 | 1 | -90 | 90 | 0.15579 | 0.039756 | -0.15513 | -0.039336
8 | 9 | 0.29897 | 0.19134 | 1.5061e-09 | 0 | 0 | 0 | 0 | 0 | 1 | -90 | 90 | -0.27292 | -0.069513 | 0.27316 | 0.069667
30 | 36 | 5.2549 | 3.3631 | 8.8244e-09 | 0 | 0 | 0 | 0 | 0 | 1 | -90 | 90 | 0.015871 | 0.0039829 | -0.015856 | -0.0039744
30 | 19 | 2.1694 | 1.3884 | 7.2859e-09 | 0 | 0 | 0 | 0 | 0 | 1 | -90 | 90 | 0.13926 | 0.035353 | -0.1388 | -0.035057
9 | 17 | 0.70022 | 0.44814 | 3.5276e-09 | 0 | 0 | 0 | 0 | 0 | 1 | -90 | 90 | -0.29047 | -0.074006 | 0.29111 | 0.074414
17 | 24 | 0.44074 | 0.28207 | 2.2204e-09 | 0 | 0 | 0 | 0 | 0 | 1 | -90 | 90 | -0.29111 | -0.074414 | 0.29151 | 0.074671
24 | 28 | 0.11346 | 0.072616 | 5.716e-10 | 0 | 0 | 0 | 0 | 0 | 1 | -90 | 90 | -0.33689 | -0.086044 | 0.33703 | 0.086132
10 | 12 | 1.192 | 0.76287 | 2.0017e-09 | 0 | 0 | 0 | 0 | 0 | 1 | -90 | 90 | -0.048282 | -0.012101 | 0.048312 | 0.012119
12 | 20 | 1.4536 | 0.93033 | 2.441e-09 | 0 | 0 | 0 | 0 | 0 | 1 | -90 | 90 | -0.048312 | -0.012119 | 0.048348 | 0.012142
20 | 28 | 0.61222 | 0.39182 | 3.0842e-09 | 0 | 0 | 0 | 0 | 0 | 1 | -90 | 90 | 0.42229 | 0.10799 | -0.42113 | -0.10725
13 | 39 | 2.1173 | 1.3551 | 3.5556e-09 | 0 | 0 | 0 | 0 | 0 | 1 | -90 | 90 | 0.0034356 | 0.0008608 | -0.0034353 | -0.00086096
13 | 16 | 2.6631 | 1.7044 | 4.4721e-09 | 0 | 0 | 0 | 0 | 0 | 1 | -90 | 90 | -0.0034356 | -0.0008608 | 0.0034359 | 0.0008606
16 | 34 | 1.4515 | 0.92895 | 2.4374e-09 | 0 | 0 | 0 | 0 | 0 | 1 | -90 | 90 | 0.0080258 | 0.0020115 | -0.0080247 | -0.0020111
16 | 19 | 4.2952 | 2.7489 | 7.2129e-09 | 0 | 0 | 0 | 0 | 0 | 1 | -90 | 90 | -0.030234 | -0.0075785 | 0.030278 | 0.0076058
16 | 32 | 0.91207 | 0.58372 | 1.5316e-09 | 0 | 0 | 0 | 0 | 0 | 1 | -90 | 90 | 0.018773 | 0.0047064 | -0.018769 | -0.0047043
34 | 35 | 1.5104 | 0.96667 | 2.5364e-09 | 0 | 0 | 0 | 0 | 0 | 1 | -90 | 90 | 0.0045288 | 0.0011349 | -0.0045285 | -0.0011349
19 | 26 | 3.1916 | 2.0426 | 5.3595e-09 | 0 | 0 | 0 | 0 | 0 | 1 | -90 | 90 | 0.10852 | 0.027451 | -0.1081 | -0.027185
32 | 31 | 0.781 | 0.49984 | 1.3115e-09 | 0 | 0 | 0 | 0 | 0 | 1 | -90 | 90 | 0.011426 | 0.002864 | -0.011425 | -0.0028634
26 | 25 | 2.6697 | 1.7086 | 4.4832e-09 | 0 | 0 | 0 | 0 | 0 | 1 | -90 | 90 | 0.075227 | 0.018945 | -0.075058 | -0.018837
28 | 27 | 1.3135 | 0.84065 | 2.2057e-09 | 0 | 0 | 0 | 0 | 0 | 1 | -90 | 90 | 0.084098 | 0.021115 | -0.083998 | -0.021052
21 | 22 | 0.49131 | 0.31444 | 8.2504e-10 | 0 | 0 | 0 | 0 | 0 | 1 | -90 | 90 | -0.026313 | -0.0065948 | 0.026317 | 0.0065971
22 | 23 | 0.56474 | 0.36143 | 9.4835e-10 | 0 | 0 | 0 | 0 | 0 | 1 | -90 | 90 | -0.036084 | -0.009045 | 0.036092 | 0.0090502
31 | 33 | 0.045566 | 0.029163 | 7.6518e-11 | 0 | 0 | 0 | 0 | 0 | 1 | -90 | 90 | 0.0071074 | 0.0017813 | -0.0071074 | -0.0017813
36 | 37 | 0.63141 | 0.4041 | 1.0603e-09 | 0 | 0 | 0 | 0 | 0 | 1 | -90 | 90 | 0.013663 | 0.0034247 | -0.013661 | -0.0034239
25 | 23 | 0.95076 | 0.60849 | 1.5966e-09 | 0 | 0 | 0 | 0 | 0 | 1 | -90 | 90 | 0.072246 | 0.018133 | -0.07219 | -0.018097
37 | 38 | 0.27861 | 0.17831 | 4.6785e-10 | 0 | 0 | 0 | 0 | 0 | 1 | -90 | 90 | 0.0088913 | 0.0022284 | -0.0088911 | -0.0022283