## bus_data
BUS_I | BUS_TYPE | Pd | Qd | Gs | Bs | area | Vm | Va | baseKV | zone | Vmax | Vmin
1 | 1 | 0.004849 | 0.0012153 | 0 | 0 | 1 | 0.99441 | -0.10764 | 0.4 | 1 | 1.1 | 0.9
2 | 1 | 0.0049767 | 0.0012473 | 0 | 0 | 1 | 0.99439 | -0.10798 | 0.4 | 1 | 1.1 | 0.9
3 | 1 | 0 | 0 | 0 | 0 | 1 | 0.99454 | -0.10509 | 0.4 | 1 | 1.1 | 0.9
5 | 1 | 0 | 0 | 0 | 0 | 1 | 0.99436 | -0.10848 | 0.4 | 1 | 1.1 | 0.9
7 | 1 | 0 | 0 | 0 | 0 | 1 | 0.99555 | -0.085634 | 0.4 | 1 | 1.1 | 0.9
47 | 1 | 0.0070766 | 0.0017736 | 0 | 0 | 1 | 0.99424 | -0.11087 | 0.4 | 1 | 1.1 | 0.9
6 | 1 | 0 | 0 | 0 | 0 | 1 | 0.99619 | -0.073208 | 0.4 | 1 | 1.1 | 0.9
26 | 1 | 0.0094018 | 0.0023563 | 0 | 0 | 1 | 0.99644 | -0.068486 | 0.4 | 1 | 1.1 | 0.9
37 | 1 | 0.0024408 | 0.00061172 | 0 | 0 | 1 | 0.99542 | -0.088173 | 0.4 | 1 | 1.1 | 0.9
8 | 1 | 0 | 0 | 0 | 0 | 1 | 0.99166 | -0.15982 | 0.4 | 1 | 1.1 | 0.9
30 | 1 | 0 | 0 | 0 | 0 | 1 | 0.99003 | -0.19133 | 0.4 | 1 | 1.1 | 0.9
18 | 1 | 0.0038969 | 0.00097666 | 0 | 0 | 1 | 0.99311 | -0.13185 | 0.4 | 1 | 1.1 | 0.9
25 | 1 | 0 | 0 | 0 | 0 | 1 | 0.9968 | -0.061464 | 0.4 | 1 | 1.1 | 0.9
24 | 1 | 0.045592 | 0.011426 | 0 | 0 | 1 | 0.99693 | -0.058974 | 0.4 | 1 | 1.1 | 0.9
38 | 1 | 0.002781 | 0.00069698 | 0 | 0 | 1 | 0.99541 | -0.088303 | 0.4 | 1 | 1.1 | 0.9
41 | 1 | 0 | 0 | 0 | 0 | 1 | 0.98791 | -0.23219 | 0.4 | 1 | 1.1 | 0.9
44 | 1 | 0.0032974 | 0.0008264 | 0 | 0 | 1 | 0.98963 | -0.199 | 0.4 | 1 | 1.1 | 0.9
17 | 1 | 0.014442 | 0.0036195 | 0 | 0 | 1 | 0.99397 | -0.11535 | 0.4 | 1 | 1.1 | 0.9
9 | 3 | 0.081454 | 0.020414 | 0 | 0 | 1 | 1 | 0 | 0.4 | 1 | 1.1 | 0.9
10 | 1 | 0.030861 | 0.0077345 | 0 | 0 | 1 | 0.99854 | -0.028113 | 0.4 | 1 | 1.1 | 0.9
11 | 1 | 0 | 0 | 0 | 0 | 1 | 0.99717 | -0.054083 | 0.4 | 1 | 1.1 | 0.9
12 | 1 | 0 | 0 | 0 | 0 | 1 | 0.99773 | -0.043626 | 0.4 | 1 | 1.1 | 0.9
13 | 1 | 0.070984 | 0.01779 | 0 | 0 | 1 | 0.99465 | -0.10239 | 0.4 | 1 | 1.1 | 0.9
14 | 1 | 0 | 0 | 0 | 0 | 1 | 0.9966 | -0.064878 | 0.4 | 1 | 1.1 | 0.9
19 | 1 | 0 | 0 | 0 | 0 | 1 | 0.99396 | -0.11576 | 0.4 | 1 | 1.1 | 0.9
16 | 1 | 0.032945 | 0.0082567 | 0 | 0 | 1 | 0.99503 | -0.095111 | 0.4 | 1 | 1.1 | 0.9
31 | 1 | 0.0039687 | 0.00099466 | 0 | 0 | 1 | 0.99607 | -0.07522 | 0.4 | 1 | 1.1 | 0.9
20 | 1 | 0 | 0 | 0 | 0 | 1 | 0.99055 | -0.18158 | 0.4 | 1 | 1.1 | 0.9
22 | 1 | 0.062141 | 0.015574 | 0 | 0 | 1 | 0.98827 | -0.22581 | 0.4 | 1 | 1.1 | 0.9
15 | 1 | 0.010632 | 0.0026645 | 0 | 0 | 1 | 0.99449 | -0.10547 | 0.4 | 1 | 1.1 | 0.9
29 | 1 | 0.0058338 | 0.0014621 | 0 | 0 | 1 | 0.99587 | -0.079002 | 0.4 | 1 | 1.1 | 0.9
27 | 1 | 0.013483 | 0.0033791 | 0 | 0 | 1 | 0.99554 | -0.085469 | 0.4 | 1 | 1.1 | 0.9
28 | 1 | 0.0059413 | 0.001489 | 0 | 0 | 1 | 0.99572 | -0.081913 | 0.4 | 1 | 1.1 | 0.9
43 | 1 | 0 | 0 | 0 | 0 | 1 | 0.98672 | -0.2554 | 0.4 | 1 | 1.1 | 0.9
40 | 1 | 0.0033402 | 0.00083713 | 0 | 0 | 1 | 0.98773 | -0.23579 | 0.4 | 1 | 1.1 | 0.9
45 | 1 | 0.0024586 | 0.00061618 | 0 | 0 | 1 | 0.9891 | -0.20923 | 0.4 | 1 | 1.1 | 0.9
33 | 1 | 0.0020172 | 0.00050556 | 0 | 0 | 1 | 0.98657 | -0.25826 | 0.4 | 1 | 1.1 | 0.9
34 | 1 | 0.0022185 | 0.000556 | 0 | 0 | 1 | 0.98658 | -0.2582 | 0.4 | 1 | 1.1 | 0.9
35 | 1 | 0.0020749 | 0.00052001 | 0 | 0 | 1 | 0.98657 | -0.25829 | 0.4 | 1 | 1.1 | 0.9
36 | 1 | 0.0017582 | 0.00044064 | 0 | 0 | 1 | 0.98658 | -0.25813 | 0.4 | 1 | 1.1 | 0.9
62 | 1 | 0.0016334 | 0.00040938 | 0 | 0 | 1 | 0.98658 | -0.25813 | 0.4 | 1 | 1.1 | 0.9
49 | 1 | 0.0053806 | 0.0013485 | 0 | 0 | 1 | 0.98365 | -0.31527 | 0.4 | 1 | 1.1 | 0.9
63 | 1 | 0.0023773 | 0.00059581 | 0 | 0 | 1 | 0.98379 | -0.31252 | 0.4 | 1 | 1.1 | 0.9
48 | 1 | 0.0026986 | 0.00067634 | 0 | 0 | 1 | 0.98907 | -0.20981 | 0.4 | 1 | 1.1 | 0.9
46 | 1 | 0.0029595 | 0.00074173 | 0 | 0 | 1 | 0.98909 | -0.20959 | 0.4 | 1 | 1.1 | 0.9
42 | 1 | 0.010305 | 0.0025827 | 0 | 0 | 1 | 0.98761 | -0.23816 | 0.4 | 1 | 1.1 | 0.9
61 | 1 | 0 | 0 | 0 | 0 | 1 | 0.98631 | -0.26334 | 0.4 | 1 | 1.1 | 0.9
60 | 1 | 0.002485 | 0.0006228 | 0 | 0 | 1 | 0.98447 | -0.29927 | 0.4 | 1 | 1.1 | 0.9
59 | 1 | 0 | 0 | 0 | 0 | 1 | 0.98397 | -0.30885 | 0.4 | 1 | 1.1 | 0.9
50 | 1 | 0.0034793 | 0.00087199 | 0 | 0 | 1 | 0.98316 | -0.3248 | 0.4 | 1 | 1.1 | 0.9
51 | 1 | 0.0023111 | 0.00057922 | 0 | 0 | 1 | 0.9832 | -0.32389 | 0.4 | 1 | 1.1 | 0.9
52 | 1 | 0.0053546 | 0.001342 | 0 | 0 | 1 | 0.98315 | -0.32499 | 0.4 | 1 | 1.1 | 0.9
53 | 1 | 0.0019952 | 0.00050004 | 0 | 0 | 1 | 0.98346 | -0.319 | 0.4 | 1 | 1.1 | 0.9
54 | 1 | 0.0017132 | 0.00042936 | 0 | 0 | 1 | 0.98353 | -0.31757 | 0.4 | 1 | 1.1 | 0.9
55 | 1 | 0.0019124 | 0.00047929 | 0 | 0 | 1 | 0.98361 | -0.31598 | 0.4 | 1 | 1.1 | 0.9
56 | 1 | 0.0019389 | 0.00048593 | 0 | 0 | 1 | 0.9837 | -0.31426 | 0.4 | 1 | 1.1 | 0.9
57 | 1 | 0.0022428 | 0.0005621 | 0 | 0 | 1 | 0.98381 | -0.31214 | 0.4 | 1 | 1.1 | 0.9
58 | 1 | 0 | 0 | 0 | 0 | 1 | 0.98403 | -0.30778 | 0.4 | 1 | 1.1 | 0.9
67 | 1 | 0 | 0 | 0 | 0 | 1 | 0.98395 | -0.30924 | 0.4 | 1 | 1.1 | 0.9
66 | 1 | 0.0025973 | 0.00065095 | 0 | 0 | 1 | 0.98386 | -0.31106 | 0.4 | 1 | 1.1 | 0.9
64 | 1 | 0.0050976 | 0.0012776 | 0 | 0 | 1 | 0.98376 | -0.31313 | 0.4 | 1 | 1.1 | 0.9
65 | 1 | 0 | 0 | 0 | 0 | 1 | 0.98379 | -0.31242 | 0.4 | 1 | 1.1 | 0.9

## generator_data
GEN_BUS | PG | QG | QMAX | QMIN | VG | MBASE | GEN_STATUS | PMAX | PMIN
9 | 0.49009 | 0.12388 | 10 | -10 | 1 | 100 | 1 | 10 | 0

## branch_data
F_BUS | T_BUS | BR_R | BR_X | BR_B | RATE_A | RATE_B | RATE_C | TAP | SHIFT | BR_STATUS | ANGMIN | ANGMAX | P_in | Q_in | P_out | Q_out
1 | 2 | 0.30988 | 0.19833 | 5.2038e-10 | 0 | 0 | 0 | 0 | 0 | 1 | -90 | 90 | 0.0049768 | 0.0012473 | -0.0049767 | -0.0012473
1 | 3 | 1.1504 | 0.73626 | 1.9318e-09 | 0 | 0 | 0 | 0 | 0 | 1 | -90 | 90 | -0.0098258 | -0.0024625 | 0.0098269 | 0.0024631
3 | 5 | 2.1287 | 1.3624 | 3.5747e-09 | 0 | 0 | 0 | 0 | 0 | 1 | -90 | 90 | 0.0070786 | 0.0017742 | -0.0070774 | -0.0017738
3 | 7 | 5.1064 | 3.2681 | 8.5751e-09 | 0 | 0 | 0 | 0 | 0 | 1 | -90 | 90 | -0.016906 | -0.0042373 | 0.016921 | 0.0042465
5 | 47 | 1.4932 | 0.95563 | 2.5074e-09 | 0 | 0 | 0 | 0 | 0 | 1 | -90 | 90 | 0.0070774 | 0.0017738 | -0.0070766 | -0.0017736
7 | 37 | 2.159 | 1.3818 | 3.6255e-09 | 0 | 0 | 0 | 0 | 0 | 1 | -90 | 90 | 0.0052224 | 0.0013087 | -0.0052218 | -0.0013087
7 | 6 | 2.4962 | 1.5976 | 4.1918e-09 | 0 | 0 | 0 | 0 | 0 | 1 | -90 | 90 | -0.022144 | -0.0055552 | 0.022157 | 0.0055632
6 | 26 | 0.94928 | 0.60754 | 1.5941e-09 | 0 | 0 | 0 | 0 | 0 | 1 | -90 | 90 | -0.022157 | -0.0055632 | 0.022162 | 0.0055663
26 | 25 | 0.9914 | 0.6345 | 1.6648e-09 | 0 | 0 | 0 | 0 | 0 | 1 | -90 | 90 | -0.031564 | -0.0079226 | 0.031574 | 0.0079292
37 | 38 | 0.2083 | 0.13331 | 3.4979e-10 | 0 | 0 | 0 | 0 | 0 | 1 | -90 | 90 | 0.002781 | 0.00069696 | -0.002781 | -0.00069698
8 | 30 | 1.8823 | 1.2046 | 3.1608e-09 | 0 | 0 | 0 | 0 | 0 | 1 | -90 | 90 | 0.074061 | 0.018716 | -0.073949 | -0.018645
8 | 18 | 1.6763 | 1.0729 | 2.815e-09 | 0 | 0 | 0 | 0 | 0 | 1 | -90 | 90 | -0.074061 | -0.018716 | 0.07416 | 0.01878
30 | 41 | 2.878 | 1.8419 | 4.8329e-09 | 0 | 0 | 0 | 0 | 0 | 1 | -90 | 90 | 0.062527 | 0.015781 | -0.062405 | -0.015703
30 | 44 | 2.9483 | 1.8869 | 4.9509e-09 | 0 | 0 | 0 | 0 | 0 | 1 | -90 | 90 | 0.011422 | 0.0028644 | -0.011418 | -0.0028623
18 | 17 | 0.94149 | 0.60255 | 1.581e-09 | 0 | 0 | 0 | 0 | 0 | 1 | -90 | 90 | -0.078057 | -0.019756 | 0.078119 | 0.019796
25 | 24 | 0.35185 | 0.22519 | 5.9085e-10 | 0 | 0 | 0 | 0 | 0 | 1 | -90 | 90 | -0.031574 | -0.0079292 | 0.031578 | 0.0079315
24 | 12 | 0.88721 | 0.56781 | 1.4899e-09 | 0 | 0 | 0 | 0 | 0 | 1 | -90 | 90 | -0.077169 | -0.019358 | 0.077226 | 0.019394
41 | 43 | 2.0863 | 1.3353 | 3.5035e-09 | 0 | 0 | 0 | 0 | 0 | 1 | -90 | 90 | 0.048756 | 0.012281 | -0.048702 | -0.012247
41 | 40 | 1.1544 | 0.73883 | 1.9386e-09 | 0 | 0 | 0 | 0 | 0 | 1 | -90 | 90 | 0.013649 | 0.0034218 | -0.013647 | -0.0034205
44 | 45 | 5.5304 | 3.5395 | 9.2871e-09 | 0 | 0 | 0 | 0 | 0 | 1 | -90 | 90 | 0.0081208 | 0.0020359 | -0.0081168 | -0.0020342
17 | 15 | 0.4759 | 0.30458 | 7.9916e-10 | 0 | 0 | 0 | 0 | 0 | 1 | -90 | 90 | -0.092561 | -0.023415 | 0.092605 | 0.023443
9 | 10 | 1.1652 | 0.74574 | 1.9567e-09 | 0 | 0 | 0 | 0 | 0 | 1 | -90 | 90 | 0.10829 | 0.027258 | -0.10814 | -0.027165
9 | 11 | 0.81136 | 0.51927 | 4.0875e-09 | 0 | 0 | 0 | 0 | 0 | 1 | -90 | 90 | 0.30035 | 0.076212 | -0.29957 | -0.075714
10 | 12 | 0.89823 | 0.57486 | 1.5084e-09 | 0 | 0 | 0 | 0 | 0 | 1 | -90 | 90 | 0.077283 | 0.01943 | -0.077226 | -0.019394
11 | 13 | 1.6131 | 1.0324 | 2.7088e-09 | 0 | 0 | 0 | 0 | 0 | 1 | -90 | 90 | 0.1338 | 0.033796 | -0.13349 | -0.033598
11 | 14 | 0.29176 | 0.18673 | 9.7988e-10 | 0 | 0 | 0 | 0 | 0 | 1 | -90 | 90 | 0.16577 | 0.041918 | -0.16568 | -0.041863
13 | 19 | 0.95337 | 0.61016 | 1.601e-09 | 0 | 0 | 0 | 0 | 0 | 1 | -90 | 90 | 0.062509 | 0.015808 | -0.062469 | -0.015782
14 | 16 | 0.99118 | 0.63436 | 1.6645e-09 | 0 | 0 | 0 | 0 | 0 | 1 | -90 | 90 | 0.13643 | 0.034524 | -0.13623 | -0.034397
14 | 31 | 1.5745 | 1.0077 | 2.644e-09 | 0 | 0 | 0 | 0 | 0 | 1 | -90 | 90 | 0.029251 | 0.0073396 | -0.029236 | -0.0073306
19 | 20 | 4.6743 | 2.9916 | 7.8495e-09 | 0 | 0 | 0 | 0 | 0 | 1 | -90 | 90 | 0.062469 | 0.015782 | -0.062272 | -0.015657
16 | 15 | 0.44748 | 0.28638 | 7.5143e-10 | 0 | 0 | 0 | 0 | 0 | 1 | -90 | 90 | 0.10329 | 0.026141 | -0.10324 | -0.026108
31 | 29 | 0.66572 | 0.42606 | 1.1179e-09 | 0 | 0 | 0 | 0 | 0 | 1 | -90 | 90 | 0.025267 | 0.0063359 | -0.025263 | -0.0063331
20 | 22 | 3.123 | 1.9987 | 5.2443e-09 | 0 | 0 | 0 | 0 | 0 | 1 | -90 | 90 | 0.062272 | 0.015658 | -0.062141 | -0.015574
29 | 28 | 0.66616 | 0.42634 | 1.1187e-09 | 0 | 0 | 0 | 0 | 0 | 1 | -90 | 90 | 0.019429 | 0.004871 | -0.019426 | -0.0048694
27 | 28 | 1.1718 | 0.74997 | 1.9678e-09 | 0 | 0 | 0 | 0 | 0 | 1 | -90 | 90 | -0.013483 | -0.0033791 | 0.013485 | 0.0033804
43 | 61 | 0.89148 | 0.57055 | 1.497e-09 | 0 | 0 | 0 | 0 | 0 | 1 | -90 | 90 | 0.038998 | 0.009815 | -0.038983 | -0.0098056
43 | 62 | 1.2278 | 0.7858 | 2.0618e-09 | 0 | 0 | 0 | 0 | 0 | 1 | -90 | 90 | 0.0097034 | 0.0024322 | -0.0097021 | -0.0024316
40 | 42 | 1.0046 | 0.64296 | 1.687e-09 | 0 | 0 | 0 | 0 | 0 | 1 | -90 | 90 | 0.010306 | 0.0025833 | -0.010305 | -0.0025827
45 | 46 | 0.27839 | 0.17817 | 4.6748e-10 | 0 | 0 | 0 | 0 | 0 | 1 | -90 | 90 | 0.0056583 | 0.001418 | -0.0056582 | -0.001418
33 | 34 | 0.067831 | 0.043412 | 1.1391e-10 | 0 | 0 | 0 | 0 | 0 | 1 | -90 | 90 | -0.0040921 | -0.0010256 | 0.0040921 | 0.0010256
33 | 35 | 0.055848 | 0.035743 | 9.3784e-11 | 0 | 0 | 0 | 0 | 0 | 1 | -90 | 90 | 0.0020749 | 0.00052001 | -0.0020749 | -0.00052002
34 | 36 | 0.046039 | 0.029465 | 7.7312e-11 | 0 | 0 | 0 | 0 | 0 | 1 | -90 | 90 | -0.0063105 | -0.0015816 | 0.0063106 | 0.0015816
36 | 62 | 0.0018839 | 0.0012057 | 3.1635e-12 | 0 | 0 | 0 | 0 | 0 | 1 | -90 | 90 | -0.0080687 | -0.0020222 | 0.0080687 | 0.0020222
49 | 63 | 2.2153 | 1.4178 | 3.7202e-09 | 0 | 0 | 0 | 0 | 0 | 1 | -90 | 90 | -0.0053805 | -0.0013485 | 0.0053812 | 0.0013486
63 | 59 | 2.052 | 1.3133 | 3.4459e-09 | 0 | 0 | 0 | 0 | 0 | 1 | -90 | 90 | -0.0077585 | -0.0019444 | 0.0077599 | 0.0019449
48 | 46 | 0.36609 | 0.2343 | 6.1476e-10 | 0 | 0 | 0 | 0 | 0 | 1 | -90 | 90 | -0.0026986 | -0.00067634 | 0.0026986 | 0.0006763
61 | 60 | 4.0205 | 2.5732 | 6.7516e-09 | 0 | 0 | 0 | 0 | 0 | 1 | -90 | 90 | 0.038983 | 0.0098056 | -0.038917 | -0.0097636
60 | 58 | 1.0156 | 0.64996 | 1.7054e-09 | 0 | 0 | 0 | 0 | 0 | 1 | -90 | 90 | 0.036432 | 0.0091408 | -0.036417 | -0.0091315
59 | 67 | 0.21992 | 0.14075 | 3.6931e-10 | 0 | 0 | 0 | 0 | 0 | 1 | -90 | 90 | 0.0076962 | 0.0019289 | -0.0076961 | -0.0019288
59 | 58 | 0.29969 | 0.1918 | 5.0326e-10 | 0 | 0 | 0 | 0 | 0 | 1 | -90 | 90 | -0.015456 | -0.0038738 | 0.015457 | 0.0038743
50 | 51 | 0.44367 | 0.28395 | 7.4505e-10 | 0 | 0 | 0 | 0 | 0 | 1 | -90 | 90 | -0.0088339 | -0.002214 | 0.0088342 | 0.0022142
50 | 52 | 0.15753 | 0.10082 | 2.6453e-10 | 0 | 0 | 0 | 0 | 0 | 1 | -90 | 90 | 0.0053546 | 0.001342 | -0.0053546 | -0.001342
51 | 53 | 1.9015 | 1.217 | 3.1932e-09 | 0 | 0 | 0 | 0 | 0 | 1 | -90 | 90 | -0.011145 | -0.0027934 | 0.011148 | 0.0027948
53 | 54 | 0.47199 | 0.30207 | 7.926e-10 | 0 | 0 | 0 | 0 | 0 | 1 | -90 | 90 | -0.013143 | -0.0032948 | 0.013144 | 0.0032953
54 | 55 | 0.46389 | 0.29689 | 7.7899e-10 | 0 | 0 | 0 | 0 | 0 | 1 | -90 | 90 | -0.014857 | -0.0037247 | 0.014858 | 0.0037253
55 | 56 | 0.4463 | 0.28563 | 7.4946e-10 | 0 | 0 | 0 | 0 | 0 | 1 | -90 | 90 | -0.016771 | -0.0042046 | 0.016772 | 0.0042054
56 | 57 | 0.49045 | 0.31389 | 8.236e-10 | 0 | 0 | 0 | 0 | 0 | 1 | -90 | 90 | -0.018711 | -0.0046913 | 0.018713 | 0.0046925
57 | 58 | 0.90255 | 0.57763 | 1.5156e-09 | 0 | 0 | 0 | 0 | 0 | 1 | -90 | 90 | -0.020956 | -0.0052546 | 0.02096 | 0.0052572
67 | 66 | 1.0254 | 0.65627 | 1.722e-09 | 0 | 0 | 0 | 0 | 0 | 1 | -90 | 90 | 0.0076961 | 0.0019288 | -0.0076954 | -0.0019286
66 | 65 | 1.1572 | 0.74063 | 1.9433e-09 | 0 | 0 | 0 | 0 | 0 | 1 | -90 | 90 | 0.0050981 | 0.0012776 | -0.0050977 | -0.0012776
64 | 65 | 0.60762 | 0.38888 | 1.0204e-09 | 0 | 0 | 0 | 0 | 0 | 1 | -90 | 90 | -0.0050976 | -0.0012776 | 0.0050977 | 0.0012776