## bus_data
BUS_I | BUS_TYPE | Pd | Qd | Gs | Bs | area | Vm | Va | baseKV | zone | Vmax | Vmin
1 | 1 | 0.00093959 | 0.00023548 | 0 | 0 | 1 | 0.97892 | -0.40475 | 0.4 | 1 | 1.1 | 0.9
2 | 1 | 0.00085073 | 0.00021321 | 0 | 0 | 1 | 0.97894 | -0.40429 | 0.4 | 1 | 1.1 | 0.9
3 | 1 | 0 | 0 | 0 | 0 | 1 | 0.97901 | -0.40303 | 0.4 | 1 | 1.1 | 0.9
119 | 1 | 0.020463 | 0.0051286 | 0 | 0 | 1 | 0.99288 | -0.13528 | 0.4 | 1 | 1.1 | 0.9
117 | 1 | 0.019367 | 0.0048538 | 0 | 0 | 1 | 0.99297 | -0.13363 | 0.4 | 1 | 1.1 | 0.9
97 | 1 | 0.00032516 | 8.1492e-05 | 0 | 0 | 1 | 0.98627 | -0.26216 | 0.4 | 1 | 1.1 | 0.9
4 | 1 | 0.00026618 | 6.6711e-05 | 0 | 0 | 1 | 0.979 | -0.40328 | 0.4 | 1 | 1.1 | 0.9
5 | 1 | 0 | 0 | 0 | 0 | 1 | 0.97904 | -0.40238 | 0.4 | 1 | 1.1 | 0.9
6 | 1 | 0 | 0 | 0 | 0 | 1 | 0.97915 | -0.40016 | 0.4 | 1 | 1.1 | 0.9
7 | 1 | 0.00037474 | 9.3918e-05 | 0 | 0 | 1 | 0.97901 | -0.40305 | 0.4 | 1 | 1.1 | 0.9
118 | 1 | 0.03718 | 0.0093182 | 0 | 0 | 1 | 0.99503 | -0.094254 | 0.4 | 1 | 1.1 | 0.9
107 | 1 | 0.014974 | 0.0037528 | 0 | 0 | 1 | 0.98618 | -0.26365 | 0.4 | 1 | 1.1 | 0.9
102 | 1 | 0.0060797 | 0.0015237 | 0 | 0 | 1 | 0.97929 | -0.39754 | 0.4 | 1 | 1.1 | 0.9
120 | 1 | 0 | 0 | 0 | 0 | 1 | 0.99758 | -0.045904 | 0.4 | 1 | 1.1 | 0.9
103 | 1 | 0 | 0 | 0 | 0 | 1 | 0.97938 | -0.39575 | 0.4 | 1 | 1.1 | 0.9
8 | 1 | 0.0047759 | 0.001197 | 0 | 0 | 1 | 0.97626 | -0.45766 | 0.4 | 1 | 1.1 | 0.9
9 | 1 | 0.0019553 | 0.00049005 | 0 | 0 | 1 | 0.97527 | -0.47707 | 0.4 | 1 | 1.1 | 0.9
11 | 1 | 0.00096201 | 0.0002411 | 0 | 0 | 1 | 0.97573 | -0.46796 | 0.4 | 1 | 1.1 | 0.9
47 | 1 | 0.00076679 | 0.00019218 | 0 | 0 | 1 | 0.97865 | -0.41064 | 0.4 | 1 | 1.1 | 0.9
10 | 1 | 0.0034176 | 0.00085652 | 0 | 0 | 1 | 0.97504 | -0.48168 | 0.4 | 1 | 1.1 | 0.9
30 | 1 | 0.00076906 | 0.00019275 | 0 | 0 | 1 | 0.97465 | -0.48923 | 0.4 | 1 | 1.1 | 0.9
31 | 1 | 0.0011454 | 0.00028708 | 0 | 0 | 1 | 0.97927 | -0.39846 | 0.4 | 1 | 1.1 | 0.9
137 | 1 | 0.0079103 | 0.0019825 | 0 | 0 | 1 | 0.99585 | -0.079149 | 0.4 | 1 | 1.1 | 0.9
136 | 1 | 0.0019598 | 0.00049117 | 0 | 0 | 1 | 0.9961 | -0.074399 | 0.4 | 1 | 1.1 | 0.9
12 | 1 | 0.00038777 | 9.7186e-05 | 0 | 0 | 1 | 0.97495 | -0.48343 | 0.4 | 1 | 1.1 | 0.9
89 | 1 | 0 | 0 | 0 | 0 | 1 | 0.9737 | -0.50822 | 0.4 | 1 | 1.1 | 0.9
87 | 1 | 0.00065193 | 0.00016339 | 0 | 0 | 1 | 0.97346 | -0.51298 | 0.4 | 1 | 1.1 | 0.9
25 | 1 | 0 | 0 | 0 | 0 | 1 | 0.9745 | -0.4922 | 0.4 | 1 | 1.1 | 0.9
13 | 1 | 0.0011989 | 0.00030047 | 0 | 0 | 1 | 0.9722 | -0.53766 | 0.4 | 1 | 1.1 | 0.9
14 | 1 | 0.00049874 | 0.000125 | 0 | 0 | 1 | 0.97225 | -0.53673 | 0.4 | 1 | 1.1 | 0.9
16 | 1 | 0.00096321 | 0.0002414 | 0 | 0 | 1 | 0.97228 | -0.53607 | 0.4 | 1 | 1.1 | 0.9
17 | 1 | 0.0010573 | 0.00026498 | 0 | 0 | 1 | 0.97236 | -0.53452 | 0.4 | 1 | 1.1 | 0.9
27 | 1 | 0.0025788 | 0.0006463 | 0 | 0 | 1 | 0.97239 | -0.53405 | 0.4 | 1 | 1.1 | 0.9
18 | 1 | 0.00093762 | 0.00023499 | 0 | 0 | 1 | 0.9722 | -0.53775 | 0.4 | 1 | 1.1 | 0.9
28 | 1 | 0.00076562 | 0.00019188 | 0 | 0 | 1 | 0.97245 | -0.53273 | 0.4 | 1 | 1.1 | 0.9
19 | 1 | 0.00072708 | 0.00018222 | 0 | 0 | 1 | 0.97218 | -0.53811 | 0.4 | 1 | 1.1 | 0.9
20 | 1 | 0.0024453 | 0.00061284 | 0 | 0 | 1 | 0.97413 | -0.49949 | 0.4 | 1 | 1.1 | 0.9
21 | 1 | 0.0006057 | 0.0001518 | 0 | 0 | 1 | 0.97416 | -0.49907 | 0.4 | 1 | 1.1 | 0.9
22 | 1 | 0 | 0 | 0 | 0 | 1 | 0.97412 | -0.49986 | 0.4 | 1 | 1.1 | 0.9
23 | 1 | 0 | 0 | 0 | 0 | 1 | 0.97443 | -0.49362 | 0.4 | 1 | 1.1 | 0.9
24 | 1 | 0.001227 | 0.00030752 | 0 | 0 | 1 | 0.97405 | -0.50109 | 0.4 | 1 | 1.1 | 0.9
26 | 1 | 0.00079719 | 0.00019979 | 0 | 0 | 1 | 0.97386 | -0.50481 | 0.4 | 1 | 1.1 | 0.9
29 | 1 | 0 | 0 | 0 | 0 | 1 | 0.97294 | -0.52307 | 0.4 | 1 | 1.1 | 0.9
32 | 1 | 0 | 0 | 0 | 0 | 1 | 0.97937 | -0.39647 | 0.4 | 1 | 1.1 | 0.9
35 | 1 | 0 | 0 | 0 | 0 | 1 | 0.9797 | -0.39005 | 0.4 | 1 | 1.1 | 0.9
33 | 1 | 0 | 0 | 0 | 0 | 1 | 0.98039 | -0.37662 | 0.4 | 1 | 1.1 | 0.9
34 | 1 | 0 | 0 | 0 | 0 | 1 | 0.98004 | -0.38351 | 0.4 | 1 | 1.1 | 0.9
43 | 1 | 0.00097854 | 0.00024525 | 0 | 0 | 1 | 0.98046 | -0.3752 | 0.4 | 1 | 1.1 | 0.9
48 | 1 | 0.0001485 | 3.7219e-05 | 0 | 0 | 1 | 0.98004 | -0.38352 | 0.4 | 1 | 1.1 | 0.9
36 | 1 | 0.00039454 | 9.888e-05 | 0 | 0 | 1 | 0.97949 | -0.39425 | 0.4 | 1 | 1.1 | 0.9
44 | 1 | 0 | 0 | 0 | 0 | 1 | 0.98061 | -0.37227 | 0.4 | 1 | 1.1 | 0.9
37 | 1 | 0 | 0 | 0 | 0 | 1 | 0.97945 | -0.39495 | 0.4 | 1 | 1.1 | 0.9
38 | 1 | 0.0004683 | 0.00011737 | 0 | 0 | 1 | 0.97936 | -0.39666 | 0.4 | 1 | 1.1 | 0.9
40 | 1 | 0.0014417 | 0.00036132 | 0 | 0 | 1 | 0.97905 | -0.40284 | 0.4 | 1 | 1.1 | 0.9
41 | 1 | 0.0011416 | 0.00028611 | 0 | 0 | 1 | 0.97898 | -0.4043 | 0.4 | 1 | 1.1 | 0.9
42 | 1 | 0.0013757 | 0.00034479 | 0 | 0 | 1 | 0.97894 | -0.40509 | 0.4 | 1 | 1.1 | 0.9
52 | 1 | 0.00046106 | 0.00011555 | 0 | 0 | 1 | 0.97881 | -0.40762 | 0.4 | 1 | 1.1 | 0.9
53 | 1 | 0.00015238 | 3.8189e-05 | 0 | 0 | 1 | 0.97879 | -0.40802 | 0.4 | 1 | 1.1 | 0.9
45 | 1 | 0.0015873 | 0.00039781 | 0 | 0 | 1 | 0.98099 | -0.36492 | 0.4 | 1 | 1.1 | 0.9
46 | 1 | 0.0064769 | 0.0016233 | 0 | 0 | 1 | 0.9811 | -0.36275 | 0.4 | 1 | 1.1 | 0.9
84 | 1 | 0.0012331 | 0.00030904 | 0 | 0 | 1 | 0.98255 | -0.33444 | 0.4 | 1 | 1.1 | 0.9
85 | 1 | 0 | 0 | 0 | 0 | 1 | 0.98289 | -0.32788 | 0.4 | 1 | 1.1 | 0.9
49 | 1 | 0 | 0 | 0 | 0 | 1 | 0.99599 | -0.076287 | 0.4 | 1 | 1.1 | 0.9
50 | 1 | 0.0039855 | 0.00099886 | 0 | 0 | 1 | 0.99324 | -0.12887 | 0.4 | 1 | 1.1 | 0.9
51 | 1 | 0 | 0 | 0 | 0 | 1 | 0.99633 | -0.069851 | 0.4 | 1 | 1.1 | 0.9
70 | 1 | 0 | 0 | 0 | 0 | 1 | 0.98816 | -0.22683 | 0.4 | 1 | 1.1 | 0.9
135 | 1 | 0.00034926 | 8.7533e-05 | 0 | 0 | 1 | 0.99617 | -0.073048 | 0.4 | 1 | 1.1 | 0.9
134 | 1 | 0.0015156 | 0.00037984 | 0 | 0 | 1 | 0.99721 | -0.053132 | 0.4 | 1 | 1.1 | 0.9
72 | 1 | 0 | 0 | 0 | 0 | 1 | 0.98682 | -0.25286 | 0.4 | 1 | 1.1 | 0.9
68 | 1 | 0.00023201 | 5.8148e-05 | 0 | 0 | 1 | 0.98749 | -0.23981 | 0.4 | 1 | 1.1 | 0.9
59 | 1 | 0.00078985 | 0.00019796 | 0 | 0 | 1 | 0.98489 | -0.2904 | 0.4 | 1 | 1.1 | 0.9
60 | 1 | 0 | 0 | 0 | 0 | 1 | 0.98489 | -0.29028 | 0.4 | 1 | 1.1 | 0.9
66 | 1 | 0.0072969 | 0.0018288 | 0 | 0 | 1 | 0.98489 | -0.29034 | 0.4 | 1 | 1.1 | 0.9
58 | 1 | 0 | 0 | 0 | 0 | 1 | 0.98501 | -0.28794 | 0.4 | 1 | 1.1 | 0.9
62 | 1 | 0.00067113 | 0.0001682 | 0 | 0 | 1 | 0.98485 | -0.29115 | 0.4 | 1 | 1.1 | 0.9
64 | 1 | 0 | 0 | 0 | 0 | 1 | 0.98486 | -0.291 | 0.4 | 1 | 1.1 | 0.9
65 | 1 | 0 | 0 | 0 | 0 | 1 | 0.98487 | -0.29069 | 0.4 | 1 | 1.1 | 0.9
130 | 1 | 0.0054252 | 0.0013597 | 0 | 0 | 1 | 0.99728 | -0.051779 | 0.4 | 1 | 1.1 | 0.9
54 | 1 | 0.0018675 | 0.00046805 | 0 | 0 | 1 | 0.97874 | -0.40887 | 0.4 | 1 | 1.1 | 0.9
55 | 1 | 0.00082652 | 0.00020715 | 0 | 0 | 1 | 0.98576 | -0.27345 | 0.4 | 1 | 1.1 | 0.9
56 | 1 | 0 | 0 | 0 | 0 | 1 | 0.98546 | -0.27931 | 0.4 | 1 | 1.1 | 0.9
57 | 1 | 0 | 0 | 0 | 0 | 1 | 0.98524 | -0.28362 | 0.4 | 1 | 1.1 | 0.9
69 | 1 | 0.0020386 | 0.00051091 | 0 | 0 | 1 | 0.98584 | -0.27162 | 0.4 | 1 | 1.1 | 0.9
61 | 1 | 0.001893 | 0.00047443 | 0 | 0 | 1 | 0.98498 | -0.28868 | 0.4 | 1 | 1.1 | 0.9
71 | 1 | 0 | 0 | 0 | 0 | 1 | 0.98481 | -0.29171 | 0.4 | 1 | 1.1 | 0.9
73 | 1 | 0.0014904 | 0.00037354 | 0 | 0 | 1 | 0.98471 | -0.29369 | 0.4 | 1 | 1.1 | 0.9
74 | 1 | 0.00073358 | 0.00018385 | 0 | 0 | 1 | 0.98433 | -0.30106 | 0.4 | 1 | 1.1 | 0.9
76 | 1 | 0.0030456 | 0.0007633 | 0 | 0 | 1 | 0.98594 | -0.26993 | 0.4 | 1 | 1.1 | 0.9
80 | 1 | 0.0025344 | 0.00063517 | 0 | 0 | 1 | 0.98451 | -0.29752 | 0.4 | 1 | 1.1 | 0.9
77 | 1 | 0.002857 | 0.00071603 | 0 | 0 | 1 | 0.98326 | -0.32198 | 0.4 | 1 | 1.1 | 0.9
75 | 1 | 0.00084458 | 0.00021167 | 0 | 0 | 1 | 0.99569 | -0.082268 | 0.4 | 1 | 1.1 | 0.9
129 | 1 | 0.0090661 | 0.0022722 | 0 | 0 | 1 | 0.99571 | -0.081941 | 0.4 | 1 | 1.1 | 0.9
132 | 1 | 0.017816 | 0.0044651 | 0 | 0 | 1 | 0.98555 | -0.2776 | 0.4 | 1 | 1.1 | 0.9
160 | 1 | 0.0026641 | 0.00066769 | 0 | 0 | 1 | 0.98445 | -0.29869 | 0.4 | 1 | 1.1 | 0.9
78 | 1 | 0.0011482 | 0.00028777 | 0 | 0 | 1 | 0.9832 | -0.32308 | 0.4 | 1 | 1.1 | 0.9
128 | 1 | 0.0018794 | 0.00047101 | 0 | 0 | 1 | 0.99575 | -0.081105 | 0.4 | 1 | 1.1 | 0.9
79 | 1 | 0.0017616 | 0.00044151 | 0 | 0 | 1 | 0.98252 | -0.3364 | 0.4 | 1 | 1.1 | 0.9
81 | 1 | 0 | 0 | 0 | 0 | 1 | 0.98244 | -0.33801 | 0.4 | 1 | 1.1 | 0.9
82 | 1 | 0 | 0 | 0 | 0 | 1 | 0.9824 | -0.33879 | 0.4 | 1 | 1.1 | 0.9
83 | 1 | 0 | 0 | 0 | 0 | 1 | 0.98081 | -0.36988 | 0.4 | 1 | 1.1 | 0.9
159 | 1 | 0.00057212 | 0.00014339 | 0 | 0 | 1 | 0.98239 | -0.33896 | 0.4 | 1 | 1.1 | 0.9
158 | 1 | 0.0011214 | 0.00028105 | 0 | 0 | 1 | 0.98238 | -0.33909 | 0.4 | 1 | 1.1 | 0.9
151 | 1 | 0 | 0 | 0 | 0 | 1 | 0.98067 | -0.37255 | 0.4 | 1 | 1.1 | 0.9
157 | 1 | 0.00035158 | 8.8115e-05 | 0 | 0 | 1 | 0.9808 | -0.37 | 0.4 | 1 | 1.1 | 0.9
154 | 1 | 0.00022076 | 5.5327e-05 | 0 | 0 | 1 | 0.98073 | -0.37137 | 0.4 | 1 | 1.1 | 0.9
142 | 1 | 0.00024384 | 6.1113e-05 | 0 | 0 | 1 | 0.98044 | -0.37711 | 0.4 | 1 | 1.1 | 0.9
148 | 1 | 0 | 0 | 0 | 0 | 1 | 0.98043 | -0.37728 | 0.4 | 1 | 1.1 | 0.9
152 | 1 | 0.0011829 | 0.00029646 | 0 | 0 | 1 | 0.98067 | -0.37264 | 0.4 | 1 | 1.1 | 0.9
86 | 1 | 0 | 0 | 0 | 0 | 1 | 0.98344 | -0.31703 | 0.4 | 1 | 1.1 | 0.9
101 | 1 | 0.0011061 | 0.00027721 | 0 | 0 | 1 | 0.98342 | -0.31751 | 0.4 | 1 | 1.1 | 0.9
100 | 1 | 0 | 0 | 0 | 0 | 1 | 0.98444 | -0.29768 | 0.4 | 1 | 1.1 | 0.9
99 | 1 | 0.00072811 | 0.00018248 | 0 | 0 | 1 | 0.98498 | -0.28718 | 0.4 | 1 | 1.1 | 0.9
88 | 1 | 0.0015488 | 0.00038818 | 0 | 0 | 1 | 0.97346 | -0.51301 | 0.4 | 1 | 1.1 | 0.9
90 | 1 | 0.00041171 | 0.00010318 | 0 | 0 | 1 | 0.97341 | -0.51387 | 0.4 | 1 | 1.1 | 0.9
91 | 1 | 0.00016949 | 4.2478e-05 | 0 | 0 | 1 | 0.97339 | -0.51435 | 0.4 | 1 | 1.1 | 0.9
92 | 1 | 0.00025444 | 6.3767e-05 | 0 | 0 | 1 | 0.97337 | -0.51468 | 0.4 | 1 | 1.1 | 0.9
93 | 1 | 0.00038479 | 9.6438e-05 | 0 | 0 | 1 | 0.97336 | -0.51498 | 0.4 | 1 | 1.1 | 0.9
94 | 1 | 0.00038196 | 9.5729e-05 | 0 | 0 | 1 | 0.97334 | -0.51534 | 0.4 | 1 | 1.1 | 0.9
95 | 1 | 0.00015582 | 3.9052e-05 | 0 | 0 | 1 | 0.97334 | -0.51538 | 0.4 | 1 | 1.1 | 0.9
96 | 1 | 0.00075424 | 0.00018903 | 0 | 0 | 1 | 0.98625 | -0.26273 | 0.4 | 1 | 1.1 | 0.9
98 | 1 | 0.001475 | 0.00036968 | 0 | 0 | 1 | 0.98618 | -0.26398 | 0.4 | 1 | 1.1 | 0.9
104 | 1 | 0 | 0 | 0 | 0 | 1 | 0.9801 | -0.38154 | 0.4 | 1 | 1.1 | 0.9
106 | 1 | 0 | 0 | 0 | 0 | 1 | 0.9811 | -0.36203 | 0.4 | 1 | 1.1 | 0.9
115 | 1 | 0 | 0 | 0 | 0 | 1 | 0.97799 | -0.42258 | 0.4 | 1 | 1.1 | 0.9
116 | 1 | 0.086194 | 0.021602 | 0 | 0 | 1 | 0.97452 | -0.49077 | 0.4 | 1 | 1.1 | 0.9
124 | 1 | 0.004904 | 0.0012291 | 0 | 0 | 1 | 0.99666 | -0.063565 | 0.4 | 1 | 1.1 | 0.9
121 | 1 | 0.023241 | 0.0058248 | 0 | 0 | 1 | 0.99981 | -0.0035541 | 0.4 | 1 | 1.1 | 0.9
122 | 1 | 0.023528 | 0.0058967 | 0 | 0 | 1 | 0.99698 | -0.057459 | 0.4 | 1 | 1.1 | 0.9
108 | 1 | 0.00066338 | 0.00016626 | 0 | 0 | 1 | 0.97344 | -0.51484 | 0.4 | 1 | 1.1 | 0.9
109 | 1 | 0.00075904 | 0.00019023 | 0 | 0 | 1 | 0.97345 | -0.51482 | 0.4 | 1 | 1.1 | 0.9
110 | 1 | 0 | 0 | 0 | 0 | 1 | 0.9736 | -0.51183 | 0.4 | 1 | 1.1 | 0.9
149 | 1 | 0.0015954 | 0.00039984 | 0 | 0 | 1 | 0.97838 | -0.4175 | 0.4 | 1 | 1.1 | 0.9
114 | 1 | 0.001862 | 0.00046667 | 0 | 0 | 1 | 0.97434 | -0.49705 | 0.4 | 1 | 1.1 | 0.9
146 | 1 | 0.00094184 | 0.00023605 | 0 | 0 | 1 | 0.97841 | -0.41698 | 0.4 | 1 | 1.1 | 0.9
111 | 1 | 0.000305 | 7.6441e-05 | 0 | 0 | 1 | 0.97341 | -0.51546 | 0.4 | 1 | 1.1 | 0.9
112 | 1 | 0 | 0 | 0 | 0 | 1 | 0.97412 | -0.50146 | 0.4 | 1 | 1.1 | 0.9
113 | 1 | 0.0028207 | 0.00070693 | 0 | 0 | 1 | 0.97339 | -0.51592 | 0.4 | 1 | 1.1 | 0.9
156 | 1 | 0.0008608 | 0.00021574 | 0 | 0 | 1 | 0.98054 | -0.3752 | 0.4 | 1 | 1.1 | 0.9
155 | 1 | 0.00018371 | 4.6043e-05 | 0 | 0 | 1 | 0.98054 | -0.37518 | 0.4 | 1 | 1.1 | 0.9
123 | 3 | 0.039426 | 0.0098811 | 0 | 0 | 1 | 1 | 0 | 0.4 | 1 | 1.1 | 0.9
125 | 1 | 0 | 0 | 0 | 0 | 1 | 0.99811 | -0.036035 | 0.4 | 1 | 1.1 | 0.9
126 | 1 | 0 | 0 | 0 | 0 | 1 | 0.99762 | -0.045248 | 0.4 | 1 | 1.1 | 0.9
127 | 1 | 0.015283 | 0.0038302 | 0 | 0 | 1 | 0.99752 | -0.047331 | 0.4 | 1 | 1.1 | 0.9
131 | 1 | 0.0023062 | 0.00057799 | 0 | 0 | 1 | 0.99724 | -0.052604 | 0.4 | 1 | 1.1 | 0.9
133 | 1 | 0.0064775 | 0.0016234 | 0 | 0 | 1 | 0.99723 | -0.052757 | 0.4 | 1 | 1.1 | 0.9
138 | 1 | 0.00048488 | 0.00012152 | 0 | 0 | 1 | 0.98033 | -0.37918 | 0.4 | 1 | 1.1 | 0.9
139 | 1 | 0.00050634 | 0.0001269 | 0 | 0 | 1 | 0.98031 | -0.37961 | 0.4 | 1 | 1.1 | 0.9
140 | 1 | 0.0012433 | 0.0003116 | 0 | 0 | 1 | 0.98035 | -0.37885 | 0.4 | 1 | 1.1 | 0.9
141 | 1 | 0 | 0 | 0 | 0 | 1 | 0.98041 | -0.37774 | 0.4 | 1 | 1.1 | 0.9
143 | 1 | 0.0021525 | 0.00053946 | 0 | 0 | 1 | 0.97925 | -0.40042 | 0.4 | 1 | 1.1 | 0.9
144 | 1 | 0.0030559 | 0.00076587 | 0 | 0 | 1 | 0.9787 | -0.4112 | 0.4 | 1 | 1.1 | 0.9
145 | 1 | 0 | 0 | 0 | 0 | 1 | 0.9795 | -0.39543 | 0.4 | 1 | 1.1 | 0.9
147 | 1 | 0.00085034 | 0.00021312 | 0 | 0 | 1 | 0.97981 | -0.38943 | 0.4 | 1 | 1.1 | 0.9
150 | 1 | 0.00026769 | 6.7091e-05 | 0 | 0 | 1 | 0.9799 | -0.3877 | 0.4 | 1 | 1.1 | 0.9
153 | 1 | 0.0011781 | 0.00029526 | 0 | 0 | 1 | 0.98059 | -0.3741 | 0.4 | 1 | 1.1 | 0.9

## generator_data
GEN_BUS | PG | QG | QMAX | QMIN | VG | MBASE | GEN_STATUS | PMAX | PMIN
123 | 0.46549 | 0.11867 | 10 | -10 | 1 | 100 | 1 | 10 | 0

## branch_data
F_BUS | T_BUS | BR_R | BR_X | BR_B | RATE_A | RATE_B | RATE_C | TAP | SHIFT | BR_STATUS | ANGMIN | ANGMAX | P_in | Q_in | P_out | Q_out
1 | 2 | 2.0885 | 1.3366 | 3.5071e-09 | 0 | 0 | 0 | 0 | 0 | 1 | -90 | 90 | -0.00093959 | -0.00023548 | 0.00093961 | 0.00023516
2 | 3 | 3.0353 | 1.9426 | 5.0972e-09 | 0 | 0 | 0 | 0 | 0 | 1 | -90 | 90 | -0.0017903 | -0.00044837 | 0.0017904 | 0.00044795
3 | 4 | 4.045 | 2.5888 | 6.7927e-09 | 0 | 0 | 0 | 0 | 0 | 1 | -90 | 90 | 0.00026618 | 6.6062e-05 | -0.00026618 | -6.6711e-05
3 | 5 | 1.343 | 0.8595 | 2.2552e-09 | 0 | 0 | 0 | 0 | 0 | 1 | -90 | 90 | -0.0020566 | -0.00051401 | 0.0020567 | 0.00051384
119 | 117 | 0.098039 | 0.062745 | 6.5854e-10 | 0 | 0 | 0 | 0 | 0 | 1 | -90 | 90 | -0.075315 | -0.019138 | 0.075321 | 0.019142
119 | 97 | 10.2811 | 6.5799 | 6.9059e-08 | 0 | 0 | 0 | 0 | 0 | 1 | -90 | 90 | 0.054852 | 0.01401 | -0.054517 | -0.013803
117 | 118 | 0.856 | 0.54784 | 5.7498e-09 | 0 | 0 | 0 | 0 | 0 | 1 | -90 | 90 | -0.20606 | -0.05256 | 0.20646 | 0.052811
117 | 107 | 5.2023 | 3.3295 | 8.7361e-09 | 0 | 0 | 0 | 0 | 0 | 1 | -90 | 90 | 0.11138 | 0.028564 | -0.11068 | -0.028119
97 | 98 | 0.14943 | 0.095632 | 1.0037e-09 | 0 | 0 | 0 | 0 | 0 | 1 | -90 | 90 | 0.053438 | 0.013533 | -0.053433 | -0.01353
97 | 96 | 3.2662 | 2.0904 | 5.4849e-09 | 0 | 0 | 0 | 0 | 0 | 1 | -90 | 90 | 0.00075426 | 0.00018851 | -0.00075424 | -0.00018903
5 | 6 | 3.9118 | 2.5036 | 6.569e-09 | 0 | 0 | 0 | 0 | 0 | 1 | -90 | 90 | -0.0024314 | -0.00060654 | 0.0024317 | 0.00060607
5 | 7 | 7.6121 | 4.8718 | 1.2783e-08 | 0 | 0 | 0 | 0 | 0 | 1 | -90 | 90 | 0.00037475 | 9.27e-05 | -0.00037474 | -9.3918e-05
6 | 102 | 4.6229 | 2.9587 | 7.7631e-09 | 0 | 0 | 0 | 0 | 0 | 1 | -90 | 90 | -0.0024317 | -0.00060607 | 0.002432 | 0.00060552
118 | 120 | 0.89303 | 0.57154 | 5.9986e-09 | 0 | 0 | 0 | 0 | 0 | 1 | -90 | 90 | -0.24364 | -0.062129 | 0.24421 | 0.062494
107 | 106 | 4.504 | 2.8826 | 7.5634e-09 | 0 | 0 | 0 | 0 | 0 | 1 | -90 | 90 | 0.095704 | 0.024366 | -0.095253 | -0.024077
102 | 103 | 0.90174 | 0.57711 | 1.5143e-09 | 0 | 0 | 0 | 0 | 0 | 1 | -90 | 90 | -0.0085117 | -0.0021292 | 0.0085125 | 0.0021296
120 | 121 | 0.67348 | 0.43103 | 4.5238e-09 | 0 | 0 | 0 | 0 | 0 | 1 | -90 | 90 | -0.28447 | -0.072596 | 0.28505 | 0.072969
120 | 122 | 1.2805 | 0.81954 | 2.1503e-09 | 0 | 0 | 0 | 0 | 0 | 1 | -90 | 90 | 0.04026 | 0.010103 | -0.040237 | -0.010089
103 | 104 | 7.1721 | 4.5902 | 1.2044e-08 | 0 | 0 | 0 | 0 | 0 | 1 | -90 | 90 | -0.0085125 | -0.0021296 | 0.0085182 | 0.0021321
8 | 9 | 8.5048 | 5.4431 | 1.4282e-08 | 0 | 0 | 0 | 0 | 0 | 1 | -90 | 90 | 0.0097364 | 0.002438 | -0.0097274 | -0.0024336
8 | 11 | 2.824 | 1.8074 | 1.8969e-08 | 0 | 0 | 0 | 0 | 0 | 1 | -90 | 90 | 0.015578 | 0.0039077 | -0.01557 | -0.0039046
8 | 47 | 6.6922 | 4.283 | 4.4952e-08 | 0 | 0 | 0 | 0 | 0 | 1 | -90 | 90 | -0.03009 | -0.0075426 | 0.030158 | 0.0075816
9 | 10 | 2.5254 | 1.6162 | 4.2408e-09 | 0 | 0 | 0 | 0 | 0 | 1 | -90 | 90 | 0.0077721 | 0.0019436 | -0.0077704 | -0.0019429
11 | 30 | 6.2133 | 3.9765 | 4.1735e-08 | 0 | 0 | 0 | 0 | 0 | 1 | -90 | 90 | 0.014608 | 0.0036635 | -0.014594 | -0.003658
47 | 31 | 1.6944 | 1.0844 | 1.1381e-08 | 0 | 0 | 0 | 0 | 0 | 1 | -90 | 90 | -0.030925 | -0.0077738 | 0.030943 | 0.0077842
10 | 12 | 1.7064 | 1.0921 | 2.8656e-09 | 0 | 0 | 0 | 0 | 0 | 1 | -90 | 90 | 0.0043528 | 0.0010863 | -0.0043525 | -0.0010864
30 | 25 | 0.91402 | 0.58497 | 6.1396e-09 | 0 | 0 | 0 | 0 | 0 | 1 | -90 | 90 | 0.013824 | 0.0034652 | -0.013822 | -0.0034646
31 | 32 | 0.26686 | 0.17079 | 1.7925e-09 | 0 | 0 | 0 | 0 | 0 | 1 | -90 | 90 | -0.032088 | -0.0080712 | 0.032091 | 0.008073
137 | 136 | 2.6697 | 1.7086 | 4.4831e-09 | 0 | 0 | 0 | 0 | 0 | 1 | -90 | 90 | -0.0079103 | -0.0019825 | 0.0079121 | 0.0019832
136 | 135 | 0.60864 | 0.38953 | 1.0221e-09 | 0 | 0 | 0 | 0 | 0 | 1 | -90 | 90 | -0.0098719 | -0.0024744 | 0.0098725 | 0.0024747
12 | 89 | 26.5637 | 17.0008 | 4.4608e-08 | 0 | 0 | 0 | 0 | 0 | 1 | -90 | 90 | 0.0039647 | 0.00098919 | -0.00396 | -0.00099044
89 | 87 | 5.1002 | 3.2641 | 8.5646e-09 | 0 | 0 | 0 | 0 | 0 | 1 | -90 | 90 | 0.00396 | 0.00099044 | -0.0039591 | -0.00099068
87 | 88 | 0.038686 | 0.024759 | 6.4964e-11 | 0 | 0 | 0 | 0 | 0 | 1 | -90 | 90 | 0.0033072 | 0.00082729 | -0.0033072 | -0.00082729
25 | 23 | 0.43703 | 0.2797 | 2.9356e-09 | 0 | 0 | 0 | 0 | 0 | 1 | -90 | 90 | 0.013822 | 0.0034646 | -0.013822 | -0.0034643
13 | 14 | 3.2738 | 2.0952 | 5.4976e-09 | 0 | 0 | 0 | 0 | 0 | 1 | -90 | 90 | -0.0011989 | -0.00030047 | 0.0011989 | 0.00029998
14 | 16 | 1.6559 | 1.0598 | 2.7807e-09 | 0 | 0 | 0 | 0 | 0 | 1 | -90 | 90 | -0.0016977 | -0.00042498 | 0.0016977 | 0.00042475
16 | 17 | 2.4542 | 1.5707 | 4.1213e-09 | 0 | 0 | 0 | 0 | 0 | 1 | -90 | 90 | -0.0026609 | -0.00066615 | 0.0026611 | 0.00066589
17 | 27 | 0.37211 | 0.23815 | 6.2488e-10 | 0 | 0 | 0 | 0 | 0 | 1 | -90 | 90 | -0.0053834 | -0.0013466 | 0.0053835 | 0.0013466
17 | 18 | 8.1993 | 5.2475 | 1.3769e-08 | 0 | 0 | 0 | 0 | 0 | 1 | -90 | 90 | 0.001665 | 0.00041575 | -0.0016647 | -0.00041689
27 | 28 | 0.69956 | 0.44772 | 1.1748e-09 | 0 | 0 | 0 | 0 | 0 | 1 | -90 | 90 | -0.0079623 | -0.0019929 | 0.0079628 | 0.0019932
18 | 19 | 2.0927 | 1.3393 | 3.5141e-09 | 0 | 0 | 0 | 0 | 0 | 1 | -90 | 90 | 0.00072709 | 0.0001819 | -0.00072708 | -0.00018222
28 | 29 | 4.6898 | 3.0015 | 7.8754e-09 | 0 | 0 | 0 | 0 | 0 | 1 | -90 | 90 | -0.0087284 | -0.002185 | 0.0087324 | 0.0021869
20 | 21 | 0.13342 | 0.085392 | 8.9622e-10 | 0 | 0 | 0 | 0 | 0 | 1 | -90 | 90 | -0.013212 | -0.0033111 | 0.013212 | 0.0033112
20 | 22 | 0.14641 | 0.093699 | 9.8342e-10 | 0 | 0 | 0 | 0 | 0 | 1 | -90 | 90 | 0.010767 | 0.0026983 | -0.010767 | -0.0026983
21 | 23 | 1.679 | 1.0746 | 1.1278e-08 | 0 | 0 | 0 | 0 | 0 | 1 | -90 | 90 | -0.013818 | -0.003463 | 0.013822 | 0.0034643
22 | 24 | 0.48759 | 0.31206 | 3.2752e-09 | 0 | 0 | 0 | 0 | 0 | 1 | -90 | 90 | 0.010767 | 0.0026983 | -0.010766 | -0.0026982
24 | 26 | 1.6553 | 1.0594 | 5.5593e-09 | 0 | 0 | 0 | 0 | 0 | 1 | -90 | 90 | 0.0095389 | 0.0023907 | -0.0095372 | -0.0023901
26 | 29 | 8.8786 | 5.6823 | 1.491e-08 | 0 | 0 | 0 | 0 | 0 | 1 | -90 | 90 | 0.00874 | 0.0021903 | -0.0087324 | -0.0021869
32 | 35 | 0.86318 | 0.55244 | 5.7981e-09 | 0 | 0 | 0 | 0 | 0 | 1 | -90 | 90 | -0.032091 | -0.008073 | 0.032101 | 0.0080788
35 | 36 | 2.4715 | 1.5817 | 4.1503e-09 | 0 | 0 | 0 | 0 | 0 | 1 | -90 | 90 | 0.0073079 | 0.0018307 | -0.0073064 | -0.0018302
35 | 34 | 0.71607 | 0.45829 | 4.8099e-09 | 0 | 0 | 0 | 0 | 0 | 1 | -90 | 90 | -0.039409 | -0.0099095 | 0.039421 | 0.0099169
33 | 34 | 0.75097 | 0.48062 | 5.0443e-09 | 0 | 0 | 0 | 0 | 0 | 1 | -90 | 90 | 0.039583 | 0.0099619 | -0.03957 | -0.009954
33 | 43 | 0.15492 | 0.099151 | 1.0406e-09 | 0 | 0 | 0 | 0 | 0 | 1 | -90 | 90 | -0.039583 | -0.0099619 | 0.039585 | 0.0099635
34 | 48 | 0.38774 | 0.24816 | 6.5113e-10 | 0 | 0 | 0 | 0 | 0 | 1 | -90 | 90 | 0.0001485 | 3.7156e-05 | -0.0001485 | -3.7219e-05
43 | 44 | 0.31255 | 0.20003 | 2.0994e-09 | 0 | 0 | 0 | 0 | 0 | 1 | -90 | 90 | -0.040564 | -0.010209 | 0.04057 | 0.010212
36 | 37 | 0.43688 | 0.2796 | 7.3363e-10 | 0 | 0 | 0 | 0 | 0 | 1 | -90 | 90 | 0.0069119 | 0.0017313 | -0.0069116 | -0.0017312
44 | 45 | 0.78341 | 0.50138 | 5.2623e-09 | 0 | 0 | 0 | 0 | 0 | 1 | -90 | 90 | -0.04057 | -0.010212 | 0.040584 | 0.010221
37 | 38 | 1.0657 | 0.68207 | 1.7897e-09 | 0 | 0 | 0 | 0 | 0 | 1 | -90 | 90 | 0.0069116 | 0.0017312 | -0.0069111 | -0.001731
38 | 40 | 4.1215 | 2.6377 | 6.921e-09 | 0 | 0 | 0 | 0 | 0 | 1 | -90 | 90 | 0.0064428 | 0.0016136 | -0.0064409 | -0.0016131
40 | 41 | 1.2471 | 0.79815 | 2.0942e-09 | 0 | 0 | 0 | 0 | 0 | 1 | -90 | 90 | 0.0049992 | 0.0012518 | -0.0049989 | -0.0012518
41 | 42 | 0.87844 | 0.5622 | 1.4751e-09 | 0 | 0 | 0 | 0 | 0 | 1 | -90 | 90 | 0.0038573 | 0.00096564 | -0.0038571 | -0.00096569
42 | 52 | 4.3837 | 2.8055 | 7.3613e-09 | 0 | 0 | 0 | 0 | 0 | 1 | -90 | 90 | 0.0024814 | 0.0006209 | -0.0024811 | -0.00062142
52 | 53 | 0.85209 | 0.54534 | 1.4309e-09 | 0 | 0 | 0 | 0 | 0 | 1 | -90 | 90 | 0.00202 | 0.00050586 | -0.00202 | -0.00050598
53 | 54 | 1.9478 | 1.2466 | 3.2709e-09 | 0 | 0 | 0 | 0 | 0 | 1 | -90 | 90 | 0.0018676 | 0.00046779 | -0.0018675 | -0.00046805
45 | 46 | 0.22204 | 0.1421 | 1.4915e-09 | 0 | 0 | 0 | 0 | 0 | 1 | -90 | 90 | -0.042171 | -0.010619 | 0.042176 | 0.010621
46 | 84 | 2.5209 | 1.6134 | 1.6933e-08 | 0 | 0 | 0 | 0 | 0 | 1 | -90 | 90 | -0.048652 | -0.012245 | 0.048718 | 0.012285
84 | 85 | 0.57077 | 0.36529 | 3.8339e-09 | 0 | 0 | 0 | 0 | 0 | 1 | -90 | 90 | -0.049951 | -0.012594 | 0.049967 | 0.012604
85 | 86 | 0.94514 | 0.60489 | 6.3486e-09 | 0 | 0 | 0 | 0 | 0 | 1 | -90 | 90 | -0.049967 | -0.012604 | 0.049993 | 0.01262
49 | 50 | 3.0969 | 1.982 | 1.0401e-08 | 0 | 0 | 0 | 0 | 0 | 1 | -90 | 90 | 0.076098 | 0.019385 | -0.075905 | -0.019263
49 | 51 | 0.38021 | 0.24334 | 2.5539e-09 | 0 | 0 | 0 | 0 | 0 | 1 | -90 | 90 | -0.076098 | -0.019385 | 0.076121 | 0.0194
50 | 70 | 6.0437 | 3.868 | 1.0149e-08 | 0 | 0 | 0 | 0 | 0 | 1 | -90 | 90 | 0.07192 | 0.018264 | -0.071582 | -0.018049
51 | 135 | 1.3917 | 0.89069 | 2.337e-09 | 0 | 0 | 0 | 0 | 0 | 1 | -90 | 90 | 0.010223 | 0.002563 | -0.010222 | -0.0025622
51 | 134 | 0.87065 | 0.55721 | 5.8482e-09 | 0 | 0 | 0 | 0 | 0 | 1 | -90 | 90 | -0.086345 | -0.021963 | 0.086414 | 0.022007
70 | 72 | 5.4536 | 3.4903 | 9.1581e-09 | 0 | 0 | 0 | 0 | 0 | 1 | -90 | 90 | 0.020911 | 0.0052583 | -0.020885 | -0.0052426
70 | 68 | 1.1254 | 0.72027 | 1.8899e-09 | 0 | 0 | 0 | 0 | 0 | 1 | -90 | 90 | 0.050671 | 0.012791 | -0.05064 | -0.012771
134 | 130 | 0.069321 | 0.044365 | 4.6563e-10 | 0 | 0 | 0 | 0 | 0 | 1 | -90 | 90 | -0.08793 | -0.022387 | 0.087936 | 0.02239
72 | 76 | 3.5674 | 2.2832 | 5.9907e-09 | 0 | 0 | 0 | 0 | 0 | 1 | -90 | 90 | 0.020885 | 0.0052426 | -0.020868 | -0.0052323
68 | 69 | 3.586 | 2.2951 | 6.0219e-09 | 0 | 0 | 0 | 0 | 0 | 1 | -90 | 90 | 0.038904 | 0.0098233 | -0.038844 | -0.009786
68 | 55 | 12.7791 | 8.1786 | 2.146e-08 | 0 | 0 | 0 | 0 | 0 | 1 | -90 | 90 | 0.011504 | 0.0028892 | -0.011486 | -0.0028795
59 | 60 | 0.65786 | 0.42103 | 1.1047e-09 | 0 | 0 | 0 | 0 | 0 | 1 | -90 | 90 | -0.00078985 | -0.00019796 | 0.00078985 | 0.00019785
60 | 66 | 0.032937 | 0.02108 | 5.531e-11 | 0 | 0 | 0 | 0 | 0 | 1 | -90 | 90 | 0.0079681 | 0.0019962 | -0.0079681 | -0.0019961
60 | 58 | 1.1644 | 0.7452 | 1.9553e-09 | 0 | 0 | 0 | 0 | 0 | 1 | -90 | 90 | -0.0087579 | -0.002194 | 0.0087589 | 0.0021944
66 | 65 | 2.2365 | 1.4313 | 3.7556e-09 | 0 | 0 | 0 | 0 | 0 | 1 | -90 | 90 | 0.00067116 | 0.00016737 | -0.00067114 | -0.00016772
58 | 61 | 1.6997 | 1.0878 | 2.8543e-09 | 0 | 0 | 0 | 0 | 0 | 1 | -90 | 90 | 0.0018931 | 0.00047419 | -0.001893 | -0.00047443
58 | 57 | 1.7648 | 1.1295 | 2.9636e-09 | 0 | 0 | 0 | 0 | 0 | 1 | -90 | 90 | -0.010652 | -0.0026686 | 0.010654 | 0.0026698
62 | 64 | 0.97541 | 0.62427 | 1.638e-09 | 0 | 0 | 0 | 0 | 0 | 1 | -90 | 90 | -0.00067113 | -0.0001682 | 0.00067113 | 0.00016805
64 | 65 | 2.0045 | 1.2829 | 3.3661e-09 | 0 | 0 | 0 | 0 | 0 | 1 | -90 | 90 | -0.00067113 | -0.00016805 | 0.00067114 | 0.00016772
130 | 126 | 0.315 | 0.2016 | 2.1159e-09 | 0 | 0 | 0 | 0 | 0 | 1 | -90 | 90 | -0.093361 | -0.02375 | 0.09339 | 0.023768
55 | 56 | 2.3972 | 1.5342 | 4.0256e-09 | 0 | 0 | 0 | 0 | 0 | 1 | -90 | 90 | 0.010659 | 0.0026724 | -0.010656 | -0.0026709
56 | 57 | 1.7571 | 1.1245 | 2.9507e-09 | 0 | 0 | 0 | 0 | 0 | 1 | -90 | 90 | 0.010656 | 0.0026709 | -0.010654 | -0.0026698
69 | 71 | 2.3832 | 1.5253 | 4.0021e-09 | 0 | 0 | 0 | 0 | 0 | 1 | -90 | 90 | 0.036806 | 0.0092751 | -0.03677 | -0.0092528
71 | 73 | 1.2902 | 0.8257 | 2.1665e-09 | 0 | 0 | 0 | 0 | 0 | 1 | -90 | 90 | 0.0066906 | 0.0016765 | -0.00669 | -0.0016763
71 | 74 | 1.3551 | 0.86729 | 2.2757e-09 | 0 | 0 | 0 | 0 | 0 | 1 | -90 | 90 | 0.03008 | 0.0075764 | -0.030066 | -0.007568
73 | 80 | 3.1952 | 2.0449 | 5.3656e-09 | 0 | 0 | 0 | 0 | 0 | 1 | -90 | 90 | 0.0051996 | 0.0013027 | -0.0051986 | -0.0013026
74 | 77 | 3.104 | 1.9866 | 5.2125e-09 | 0 | 0 | 0 | 0 | 0 | 1 | -90 | 90 | 0.029333 | 0.0073841 | -0.029303 | -0.0073659
76 | 132 | 1.8767 | 1.2011 | 3.1515e-09 | 0 | 0 | 0 | 0 | 0 | 1 | -90 | 90 | 0.017822 | 0.004469 | -0.017816 | -0.0044651
80 | 160 | 1.9072 | 1.2206 | 3.2026e-09 | 0 | 0 | 0 | 0 | 0 | 1 | -90 | 90 | 0.0026643 | 0.00066747 | -0.0026641 | -0.00066769
77 | 78 | 0.17969 | 0.115 | 3.0174e-10 | 0 | 0 | 0 | 0 | 0 | 1 | -90 | 90 | 0.026446 | 0.0066499 | -0.026445 | -0.006649
75 | 129 | 1.7198 | 1.1007 | 2.888e-09 | 0 | 0 | 0 | 0 | 0 | 1 | -90 | 90 | -0.00084458 | -0.00021167 | 0.0008446 | 0.00021139
129 | 128 | 0.3747 | 0.23981 | 6.2922e-10 | 0 | 0 | 0 | 0 | 0 | 1 | -90 | 90 | -0.0099106 | -0.0024836 | 0.009911 | 0.0024838
78 | 79 | 2.2857 | 1.4629 | 3.8383e-09 | 0 | 0 | 0 | 0 | 0 | 1 | -90 | 90 | 0.025297 | 0.0063612 | -0.025281 | -0.0063513
128 | 124 | 6.6169 | 4.2348 | 1.1112e-08 | 0 | 0 | 0 | 0 | 0 | 1 | -90 | 90 | -0.01179 | -0.0029548 | 0.0118 | 0.00296
79 | 81 | 0.29531 | 0.189 | 4.9591e-10 | 0 | 0 | 0 | 0 | 0 | 1 | -90 | 90 | 0.023519 | 0.0059098 | -0.023517 | -0.0059087
81 | 82 | 2.0094 | 1.286 | 3.3743e-09 | 0 | 0 | 0 | 0 | 0 | 1 | -90 | 90 | 0.0016936 | 0.00042378 | -0.0016936 | -0.00042407
81 | 83 | 6.3202 | 4.0449 | 1.0613e-08 | 0 | 0 | 0 | 0 | 0 | 1 | -90 | 90 | 0.021824 | 0.0054849 | -0.021791 | -0.0054647
82 | 159 | 1.2301 | 0.78728 | 2.0657e-09 | 0 | 0 | 0 | 0 | 0 | 1 | -90 | 90 | 0.00057212 | 0.00014319 | -0.00057212 | -0.00014339
82 | 158 | 1.143 | 0.7315 | 1.9193e-09 | 0 | 0 | 0 | 0 | 0 | 1 | -90 | 90 | 0.0011214 | 0.00028088 | -0.0011214 | -0.00028105
83 | 151 | 0.6475 | 0.4144 | 1.0873e-09 | 0 | 0 | 0 | 0 | 0 | 1 | -90 | 90 | 0.017812 | 0.0044693 | -0.01781 | -0.004468
83 | 157 | 1.4671 | 0.93894 | 2.4637e-09 | 0 | 0 | 0 | 0 | 0 | 1 | -90 | 90 | 0.00035159 | 8.788e-05 | -0.00035158 | -8.8115e-05
83 | 154 | 1.7737 | 1.1352 | 2.9786e-09 | 0 | 0 | 0 | 0 | 0 | 1 | -90 | 90 | 0.003627 | 0.00090753 | -0.0036267 | -0.00090765
151 | 142 | 7.9043 | 5.0587 | 1.3273e-08 | 0 | 0 | 0 | 0 | 0 | 1 | -90 | 90 | 0.0024791 | 0.00061898 | -0.0024786 | -0.00061992
151 | 148 | 1.3288 | 0.85045 | 2.2315e-09 | 0 | 0 | 0 | 0 | 0 | 1 | -90 | 90 | 0.015331 | 0.003849 | -0.015327 | -0.003847
154 | 152 | 1.5992 | 1.0235 | 2.6855e-09 | 0 | 0 | 0 | 0 | 0 | 1 | -90 | 90 | 0.0034059 | 0.00085232 | -0.0034057 | -0.00085245
142 | 141 | 1.21 | 0.77442 | 2.032e-09 | 0 | 0 | 0 | 0 | 0 | 1 | -90 | 90 | 0.0022347 | 0.0005588 | -0.0022347 | -0.00055896
148 | 150 | 2.9324 | 1.8767 | 4.9242e-09 | 0 | 0 | 0 | 0 | 0 | 1 | -90 | 90 | 0.015327 | 0.003847 | -0.01532 | -0.0038426
152 | 153 | 2.8337 | 1.8136 | 4.7586e-09 | 0 | 0 | 0 | 0 | 0 | 1 | -90 | 90 | 0.0022228 | 0.00055598 | -0.0022227 | -0.00055634
86 | 101 | 1.8775 | 1.2016 | 3.1528e-09 | 0 | 0 | 0 | 0 | 0 | 1 | -90 | 90 | 0.0011061 | 0.00027692 | -0.0011061 | -0.00027721
86 | 100 | 1.651 | 1.0566 | 1.109e-08 | 0 | 0 | 0 | 0 | 0 | 1 | -90 | 90 | -0.051099 | -0.012897 | 0.051147 | 0.012926
100 | 99 | 0.89711 | 0.57415 | 6.0259e-09 | 0 | 0 | 0 | 0 | 0 | 1 | -90 | 90 | -0.051147 | -0.012926 | 0.051172 | 0.012942
99 | 98 | 1.9572 | 1.2526 | 1.3147e-08 | 0 | 0 | 0 | 0 | 0 | 1 | -90 | 90 | -0.0519 | -0.013124 | 0.051958 | 0.01316
88 | 90 | 2.0824 | 1.3327 | 3.4969e-09 | 0 | 0 | 0 | 0 | 0 | 1 | -90 | 90 | 0.0017584 | 0.00043912 | -0.0017583 | -0.0004394
90 | 91 | 1.5006 | 0.96036 | 2.5198e-09 | 0 | 0 | 0 | 0 | 0 | 1 | -90 | 90 | 0.0013466 | 0.00033622 | -0.0013465 | -0.00033644
91 | 92 | 1.1802 | 0.75534 | 1.9819e-09 | 0 | 0 | 0 | 0 | 0 | 1 | -90 | 90 | 0.0011771 | 0.00029396 | -0.001177 | -0.00029413
92 | 93 | 1.4193 | 0.90835 | 2.3834e-09 | 0 | 0 | 0 | 0 | 0 | 1 | -90 | 90 | 0.0009226 | 0.00023037 | -0.00092258 | -0.00023058
93 | 94 | 2.7794 | 1.7788 | 4.6674e-09 | 0 | 0 | 0 | 0 | 0 | 1 | -90 | 90 | 0.00053779 | 0.00013415 | -0.00053778 | -0.00013458
94 | 95 | 1.2565 | 0.80418 | 2.1101e-09 | 0 | 0 | 0 | 0 | 0 | 1 | -90 | 90 | 0.00015582 | 3.8853e-05 | -0.00015582 | -3.9052e-05
104 | 106 | 9.8607 | 6.3108 | 1.6559e-08 | 0 | 0 | 0 | 0 | 0 | 1 | -90 | 90 | -0.0085182 | -0.0021321 | 0.0085261 | 0.0021356
106 | 115 | 3.0211 | 1.9335 | 5.0732e-09 | 0 | 0 | 0 | 0 | 0 | 1 | -90 | 90 | 0.086727 | 0.021942 | -0.086475 | -0.021782
115 | 116 | 3.3797 | 2.163 | 5.6754e-09 | 0 | 0 | 0 | 0 | 0 | 1 | -90 | 90 | 0.086475 | 0.021782 | -0.086194 | -0.021602
124 | 122 | 1.6287 | 1.0424 | 2.735e-09 | 0 | 0 | 0 | 0 | 0 | 1 | -90 | 90 | -0.016704 | -0.004189 | 0.016709 | 0.0041919
121 | 123 | 0.052331 | 0.033492 | 3.5151e-10 | 0 | 0 | 0 | 0 | 0 | 1 | -90 | 90 | -0.30829 | -0.078794 | 0.30834 | 0.078828
108 | 109 | 0.10962 | 0.070155 | 1.8408e-10 | 0 | 0 | 0 | 0 | 0 | 1 | -90 | 90 | -0.00066338 | -0.00016626 | 0.00066338 | 0.00016624
109 | 110 | 8.9212 | 5.7096 | 1.4981e-08 | 0 | 0 | 0 | 0 | 0 | 1 | -90 | 90 | -0.0014224 | -0.00035647 | 0.0014226 | 0.00035518
110 | 111 | 4.9285 | 3.1542 | 8.2763e-09 | 0 | 0 | 0 | 0 | 0 | 1 | -90 | 90 | 0.0031263 | 0.00078286 | -0.0031257 | -0.0007833
110 | 112 | 9.6808 | 6.1957 | 1.6257e-08 | 0 | 0 | 0 | 0 | 0 | 1 | -90 | 90 | -0.0045489 | -0.001138 | 0.0045511 | 0.0011379
149 | 114 | 52.8386 | 33.8167 | 8.873e-08 | 0 | 0 | 0 | 0 | 0 | 1 | -90 | 90 | 0.0064384 | 0.0016117 | -0.0064141 | -0.0016046
149 | 146 | 0.28017 | 0.17931 | 4.7048e-10 | 0 | 0 | 0 | 0 | 0 | 1 | -90 | 90 | -0.0080338 | -0.0020115 | 0.008034 | 0.0020116
114 | 112 | 4.117 | 2.6348 | 6.9135e-09 | 0 | 0 | 0 | 0 | 0 | 1 | -90 | 90 | 0.0045521 | 0.0011379 | -0.0045511 | -0.0011379
146 | 144 | 2.7592 | 1.7659 | 4.6334e-09 | 0 | 0 | 0 | 0 | 0 | 1 | -90 | 90 | -0.0089759 | -0.0022476 | 0.0089783 | 0.0022488
111 | 113 | 0.68714 | 0.43977 | 1.1539e-09 | 0 | 0 | 0 | 0 | 0 | 1 | -90 | 90 | 0.0028207 | 0.00070686 | -0.0028207 | -0.00070693
156 | 155 | 0.13006 | 0.083238 | 2.184e-10 | 0 | 0 | 0 | 0 | 0 | 1 | -90 | 90 | -0.0008608 | -0.00021574 | 0.0008608 | 0.00021572
155 | 153 | 4.428 | 2.8339 | 7.4358e-09 | 0 | 0 | 0 | 0 | 0 | 1 | -90 | 90 | -0.0010445 | -0.00026176 | 0.0010446 | 0.00026108
123 | 125 | 1.3835 | 0.88542 | 9.2929e-09 | 0 | 0 | 0 | 0 | 0 | 1 | -90 | 90 | 0.11772 | 0.029965 | -0.11751 | -0.029835
125 | 126 | 0.40613 | 0.25993 | 2.728e-09 | 0 | 0 | 0 | 0 | 0 | 1 | -90 | 90 | 0.10222 | 0.026 | -0.10218 | -0.025971
125 | 127 | 3.2985 | 2.111 | 5.5391e-09 | 0 | 0 | 0 | 0 | 0 | 1 | -90 | 90 | 0.015291 | 0.0038349 | -0.015283 | -0.0038302
126 | 131 | 3.7342 | 2.3899 | 6.2708e-09 | 0 | 0 | 0 | 0 | 0 | 1 | -90 | 90 | 0.0087868 | 0.0022028 | -0.0087837 | -0.0022014
131 | 133 | 0.10525 | 0.067357 | 1.7674e-10 | 0 | 0 | 0 | 0 | 0 | 1 | -90 | 90 | 0.0064775 | 0.0016234 | -0.0064775 | -0.0016234
138 | 139 | 3.6452 | 2.3329 | 6.1212e-09 | 0 | 0 | 0 | 0 | 0 | 1 | -90 | 90 | 0.00050635 | 0.00012632 | -0.00050634 | -0.0001269
138 | 140 | 1.4201 | 0.90886 | 2.3847e-09 | 0 | 0 | 0 | 0 | 0 | 1 | -90 | 90 | -0.00099124 | -0.00024784 | 0.00099125 | 0.00024762
140 | 141 | 2.1424 | 1.3711 | 3.5976e-09 | 0 | 0 | 0 | 0 | 0 | 1 | -90 | 90 | -0.0022346 | -0.00055923 | 0.0022347 | 0.00055896
143 | 144 | 3.8492 | 2.4635 | 6.4639e-09 | 0 | 0 | 0 | 0 | 0 | 1 | -90 | 90 | 0.01204 | 0.003018 | -0.012034 | -0.0030146
143 | 145 | 1.5117 | 0.96748 | 2.5385e-09 | 0 | 0 | 0 | 0 | 0 | 1 | -90 | 90 | -0.014193 | -0.0035574 | 0.014196 | 0.0035594
145 | 147 | 1.818 | 1.1635 | 3.0528e-09 | 0 | 0 | 0 | 0 | 0 | 1 | -90 | 90 | -0.014196 | -0.0035594 | 0.0142 | 0.0035617
147 | 150 | 0.49401 | 0.31617 | 8.2958e-10 | 0 | 0 | 0 | 0 | 0 | 1 | -90 | 90 | -0.015051 | -0.0037748 | 0.015052 | 0.0037755