## bus_data
BUS_I | BUS_TYPE | Pd | Qd | Gs | Bs | area | Vm | Va | baseKV | zone | Vmax | Vmin
1 | 3 | 0.021433 | 0.0053717 | 0 | 0 | 1 | 1 | 0 | 0.4 | 1 | 1.1 | 0.9
2 | 1 | 0 | 0 | 0 | 0 | 1 | 0.997 | -0.056914 | 0.4 | 1 | 1.1 | 0.9
3 | 1 | 0.020543 | 0.0051486 | 0 | 0 | 1 | 0.99552 | -0.085407 | 0.4 | 1 | 1.1 | 0.9
4 | 1 | 0.003255 | 0.00081577 | 0 | 0 | 1 | 0.99595 | -0.077016 | 0.4 | 1 | 1.1 | 0.9
17 | 1 | 0 | 0 | 0 | 0 | 1 | 0.99374 | -0.11963 | 0.4 | 1 | 1.1 | 0.9
7 | 1 | 0 | 0 | 0 | 0 | 1 | 0.9958 | -0.079863 | 0.4 | 1 | 1.1 | 0.9
20 | 1 | 0.020419 | 0.0051176 | 0 | 0 | 1 | 0.99279 | -0.13798 | 0.4 | 1 | 1.1 | 0.9
15 | 1 | 0.010603 | 0.0026573 | 0 | 0 | 1 | 0.99122 | -0.16812 | 0.4 | 1 | 1.1 | 0.9
9 | 1 | 0.0078323 | 0.001963 | 0 | 0 | 1 | 0.99476 | -0.099596 | 0.4 | 1 | 1.1 | 0.9
5 | 1 | 0.0050685 | 0.0012703 | 0 | 0 | 1 | 0.99444 | -0.10591 | 0.4 | 1 | 1.1 | 0.9
6 | 1 | 0.013758 | 0.0034481 | 0 | 0 | 1 | 0.99427 | -0.1093 | 0.4 | 1 | 1.1 | 0.9
8 | 1 | 0.0075383 | 0.0018893 | 0 | 0 | 1 | 0.99314 | -0.13091 | 0.4 | 1 | 1.1 | 0.9
21 | 1 | 0.005517 | 0.0013827 | 0 | 0 | 1 | 0.9923 | -0.14708 | 0.4 | 1 | 1.1 | 0.9
72 | 1 | 0.0078108 | 0.0019576 | 0 | 0 | 1 | 0.99268 | -0.13932 | 0.4 | 1 | 1.1 | 0.9
13 | 1 | 0 | 0 | 0 | 0 | 1 | 0.99167 | -0.1593 | 0.4 | 1 | 1.1 | 0.9
14 | 1 | 0 | 0 | 0 | 0 | 1 | 0.99204 | -0.15154 | 0.4 | 1 | 1.1 | 0.9
10 | 1 | 0.015749 | 0.003947 | 0 | 0 | 1 | 0.99077 | -0.17627 | 0.4 | 1 | 1.1 | 0.9
11 | 1 | 0.0097028 | 0.0024318 | 0 | 0 | 1 | 0.99056 | -0.18027 | 0.4 | 1 | 1.1 | 0.9
12 | 1 | 0.0096953 | 0.0024299 | 0 | 0 | 1 | 0.99137 | -0.16449 | 0.4 | 1 | 1.1 | 0.9
27 | 1 | 0 | 0 | 0 | 0 | 1 | 0.99142 | -0.16411 | 0.4 | 1 | 1.1 | 0.9
70 | 1 | 0 | 0 | 0 | 0 | 1 | 0.99038 | -0.18339 | 0.4 | 1 | 1.1 | 0.9
25 | 1 | 0.0038858 | 0.00097387 | 0 | 0 | 1 | 0.99042 | -0.18342 | 0.4 | 1 | 1.1 | 0.9
69 | 1 | 0 | 0 | 0 | 0 | 1 | 0.9889 | -0.21177 | 0.4 | 1 | 1.1 | 0.9
16 | 1 | 0 | 0 | 0 | 0 | 1 | 0.99018 | -0.18827 | 0.4 | 1 | 1.1 | 0.9
18 | 1 | 0 | 0 | 0 | 0 | 1 | 0.98909 | -0.20924 | 0.4 | 1 | 1.1 | 0.9
19 | 1 | 0.014825 | 0.0037154 | 0 | 0 | 1 | 0.98954 | -0.20059 | 0.4 | 1 | 1.1 | 0.9
50 | 1 | 0.010302 | 0.002582 | 0 | 0 | 1 | 0.98798 | -0.23092 | 0.4 | 1 | 1.1 | 0.9
22 | 1 | 0 | 0 | 0 | 0 | 1 | 0.99262 | -0.14115 | 0.4 | 1 | 1.1 | 0.9
51 | 1 | 0 | 0 | 0 | 0 | 1 | 0.97428 | -0.49632 | 0.4 | 1 | 1.1 | 0.9
55 | 1 | 0.012099 | 0.0030324 | 0 | 0 | 1 | 0.97501 | -0.48176 | 0.4 | 1 | 1.1 | 0.9
52 | 1 | 0.012106 | 0.0030341 | 0 | 0 | 1 | 0.9737 | -0.50771 | 0.4 | 1 | 1.1 | 0.9
36 | 1 | 0.011325 | 0.0028384 | 0 | 0 | 1 | 0.98705 | -0.24903 | 0.4 | 1 | 1.1 | 0.9
58 | 1 | 0 | 0 | 0 | 0 | 1 | 0.9767 | -0.44865 | 0.4 | 1 | 1.1 | 0.9
63 | 1 | 0 | 0 | 0 | 0 | 1 | 0.97755 | -0.43193 | 0.4 | 1 | 1.1 | 0.9
57 | 1 | 0 | 0 | 0 | 0 | 1 | 0.97571 | -0.46801 | 0.4 | 1 | 1.1 | 0.9
23 | 1 | 0.0042769 | 0.0010719 | 0 | 0 | 1 | 0.9925 | -0.14342 | 0.4 | 1 | 1.1 | 0.9
24 | 1 | 0.0023677 | 0.00059339 | 0 | 0 | 1 | 0.99137 | -0.1653 | 0.4 | 1 | 1.1 | 0.9
99 | 1 | 0.0021884 | 0.00054848 | 0 | 0 | 1 | 0.99128 | -0.16708 | 0.4 | 1 | 1.1 | 0.9
41 | 1 | 0 | 0 | 0 | 0 | 1 | 0.99059 | -0.18053 | 0.4 | 1 | 1.1 | 0.9
46 | 1 | 0.005159 | 0.001293 | 0 | 0 | 1 | 0.99094 | -0.17363 | 0.4 | 1 | 1.1 | 0.9
39 | 1 | 0.0037551 | 0.00094111 | 0 | 0 | 1 | 0.99024 | -0.1872 | 0.4 | 1 | 1.1 | 0.9
26 | 1 | 0.00094794 | 0.00023758 | 0 | 0 | 1 | 0.98981 | -0.19527 | 0.4 | 1 | 1.1 | 0.9
84 | 1 | 0.00024758 | 6.2049e-05 | 0 | 0 | 1 | 0.98912 | -0.20859 | 0.4 | 1 | 1.1 | 0.9
85 | 1 | 0.00022247 | 5.5756e-05 | 0 | 0 | 1 | 0.98874 | -0.21589 | 0.4 | 1 | 1.1 | 0.9
86 | 1 | 0 | 0 | 0 | 0 | 1 | 0.98749 | -0.24001 | 0.4 | 1 | 1.1 | 0.9
87 | 1 | 0.0007783 | 0.00019506 | 0 | 0 | 1 | 0.98563 | -0.27632 | 0.4 | 1 | 1.1 | 0.9
91 | 1 | 0.0015851 | 0.00039727 | 0 | 0 | 1 | 0.98523 | -0.28397 | 0.4 | 1 | 1.1 | 0.9
90 | 1 | 0.0017266 | 0.00043274 | 0 | 0 | 1 | 0.98477 | -0.29296 | 0.4 | 1 | 1.1 | 0.9
89 | 1 | 0.00016744 | 4.1964e-05 | 0 | 0 | 1 | 0.98411 | -0.3059 | 0.4 | 1 | 1.1 | 0.9
32 | 1 | 0.0034193 | 0.00085695 | 0 | 0 | 1 | 0.98578 | -0.27362 | 0.4 | 1 | 1.1 | 0.9
33 | 1 | 0.005512 | 0.0013814 | 0 | 0 | 1 | 0.98557 | -0.27782 | 0.4 | 1 | 1.1 | 0.9
34 | 1 | 0 | 0 | 0 | 0 | 1 | 0.98599 | -0.26961 | 0.4 | 1 | 1.1 | 0.9
35 | 1 | 0.010825 | 0.0027131 | 0 | 0 | 1 | 0.98553 | -0.2786 | 0.4 | 1 | 1.1 | 0.9
37 | 1 | 0.0052829 | 0.001324 | 0 | 0 | 1 | 0.9857 | -0.27533 | 0.4 | 1 | 1.1 | 0.9
49 | 1 | 0.0029752 | 0.00074566 | 0 | 0 | 1 | 0.98519 | -0.28513 | 0.4 | 1 | 1.1 | 0.9
45 | 1 | 0.0026935 | 0.00067505 | 0 | 0 | 1 | 0.98566 | -0.27601 | 0.4 | 1 | 1.1 | 0.9
44 | 1 | 0.002565 | 0.00064286 | 0 | 0 | 1 | 0.98565 | -0.27627 | 0.4 | 1 | 1.1 | 0.9
38 | 1 | 0.012236 | 0.0030666 | 0 | 0 | 1 | 0.9899 | -0.19386 | 0.4 | 1 | 1.1 | 0.9
40 | 1 | 0 | 0 | 0 | 0 | 1 | 0.98944 | -0.20273 | 0.4 | 1 | 1.1 | 0.9
42 | 1 | 0.0086611 | 0.0021707 | 0 | 0 | 1 | 0.98937 | -0.20424 | 0.4 | 1 | 1.1 | 0.9
43 | 1 | 0.0056769 | 0.0014228 | 0 | 0 | 1 | 0.98914 | -0.20859 | 0.4 | 1 | 1.1 | 0.9
98 | 1 | 0 | 0 | 0 | 0 | 1 | 0.98905 | -0.21036 | 0.4 | 1 | 1.1 | 0.9
97 | 1 | 0.0016417 | 0.00041146 | 0 | 0 | 1 | 0.98888 | -0.21368 | 0.4 | 1 | 1.1 | 0.9
56 | 1 | 0.012102 | 0.0030329 | 0 | 0 | 1 | 0.97522 | -0.4777 | 0.4 | 1 | 1.1 | 0.9
53 | 1 | 0.012103 | 0.0030333 | 0 | 0 | 1 | 0.97368 | -0.50807 | 0.4 | 1 | 1.1 | 0.9
54 | 1 | 0.019614 | 0.0049158 | 0 | 0 | 1 | 0.97335 | -0.51463 | 0.4 | 1 | 1.1 | 0.9
59 | 1 | 0.0030371 | 0.00076116 | 0 | 0 | 1 | 0.97567 | -0.46895 | 0.4 | 1 | 1.1 | 0.9
65 | 1 | 0.0022935 | 0.0005748 | 0 | 0 | 1 | 0.97743 | -0.43427 | 0.4 | 1 | 1.1 | 0.9
61 | 1 | 0.0060048 | 0.0015049 | 0 | 0 | 1 | 0.97871 | -0.40919 | 0.4 | 1 | 1.1 | 0.9
60 | 1 | 0.012107 | 0.0030342 | 0 | 0 | 1 | 0.97948 | -0.39411 | 0.4 | 1 | 1.1 | 0.9
62 | 1 | 0.01211 | 0.0030351 | 0 | 0 | 1 | 0.98188 | -0.34733 | 0.4 | 1 | 1.1 | 0.9
64 | 1 | 0.010336 | 0.0025904 | 0 | 0 | 1 | 0.98326 | -0.32065 | 0.4 | 1 | 1.1 | 0.9
66 | 1 | 0.0084988 | 0.00213 | 0 | 0 | 1 | 0.98355 | -0.31505 | 0.4 | 1 | 1.1 | 0.9
73 | 1 | 0.012107 | 0.0030342 | 0 | 0 | 1 | 0.97709 | -0.44099 | 0.4 | 1 | 1.1 | 0.9
67 | 1 | 0.0057082 | 0.0014306 | 0 | 0 | 1 | 0.98757 | -0.23733 | 0.4 | 1 | 1.1 | 0.9
68 | 1 | 0.0073863 | 0.0018512 | 0 | 0 | 1 | 0.98821 | -0.22492 | 0.4 | 1 | 1.1 | 0.9
71 | 1 | 0.0028545 | 0.0007154 | 0 | 0 | 1 | 0.98794 | -0.2305 | 0.4 | 1 | 1.1 | 0.9
122 | 1 | 0 | 0 | 0 | 0 | 1 | 0.98761 | -0.23687 | 0.4 | 1 | 1.1 | 0.9
88 | 1 | 0.01371 | 0.003436 | 0 | 0 | 1 | 0.98386 | -0.31076 | 0.4 | 1 | 1.1 | 0.9
123 | 1 | 0.0010143 | 0.00025422 | 0 | 0 | 1 | 0.98722 | -0.24446 | 0.4 | 1 | 1.1 | 0.9
92 | 1 | 0.0013294 | 0.00033319 | 0 | 0 | 1 | 0.98862 | -0.21877 | 0.4 | 1 | 1.1 | 0.9
93 | 1 | 0.00094633 | 0.00023717 | 0 | 0 | 1 | 0.98871 | -0.21703 | 0.4 | 1 | 1.1 | 0.9
94 | 1 | 0 | 0 | 0 | 0 | 1 | 0.98843 | -0.22248 | 0.4 | 1 | 1.1 | 0.9
95 | 1 | 0 | 0 | 0 | 0 | 1 | 0.98876 | -0.21599 | 0.4 | 1 | 1.1 | 0.9
96 | 1 | 0 | 0 | 0 | 0 | 1 | 0.98807 | -0.22958 | 0.4 | 1 | 1.1 | 0.9
117 | 1 | 0.001335 | 0.00033459 | 0 | 0 | 1 | 0.98789 | -0.23309 | 0.4 | 1 | 1.1 | 0.9
116 | 1 | 0.0013036 | 0.00032672 | 0 | 0 | 1 | 0.98783 | -0.23414 | 0.4 | 1 | 1.1 | 0.9
118 | 1 | 0.0022931 | 0.00057472 | 0 | 0 | 1 | 0.98612 | -0.26601 | 0.4 | 1 | 1.1 | 0.9
119 | 1 | 0 | 0 | 0 | 0 | 1 | 0.98646 | -0.25934 | 0.4 | 1 | 1.1 | 0.9
131 | 1 | 0.0007571 | 0.00018975 | 0 | 0 | 1 | 0.98594 | -0.26955 | 0.4 | 1 | 1.1 | 0.9
120 | 1 | 0 | 0 | 0 | 0 | 1 | 0.98647 | -0.25907 | 0.4 | 1 | 1.1 | 0.9
121 | 1 | 0 | 0 | 0 | 0 | 1 | 0.98621 | -0.26417 | 0.4 | 1 | 1.1 | 0.9
171 | 1 | 0 | 0 | 0 | 0 | 1 | 0.98671 | -0.25443 | 0.4 | 1 | 1.1 | 0.9
174 | 1 | 0.0012163 | 0.00030484 | 0 | 0 | 1 | 0.98638 | -0.26096 | 0.4 | 1 | 1.1 | 0.9
134 | 1 | 0 | 0 | 0 | 0 | 1 | 0.98608 | -0.26672 | 0.4 | 1 | 1.1 | 0.9
172 | 1 | 0.00049612 | 0.00012434 | 0 | 0 | 1 | 0.9867 | -0.25466 | 0.4 | 1 | 1.1 | 0.9
170 | 1 | 0.00022918 | 5.7438e-05 | 0 | 0 | 1 | 0.98694 | -0.24996 | 0.4 | 1 | 1.1 | 0.9
175 | 1 | 0.00041656 | 0.0001044 | 0 | 0 | 1 | 0.98638 | -0.26099 | 0.4 | 1 | 1.1 | 0.9
166 | 1 | 0.00090244 | 0.00022617 | 0 | 0 | 1 | 0.98603 | -0.26771 | 0.4 | 1 | 1.1 | 0.9
167 | 1 | 0 | 0 | 0 | 0 | 1 | 0.98585 | -0.27118 | 0.4 | 1 | 1.1 | 0.9
165 | 1 | 0.0010059 | 0.00025209 | 0 | 0 | 1 | 0.98603 | -0.26784 | 0.4 | 1 | 1.1 | 0.9
169 | 1 | 0.00032398 | 8.1196e-05 | 0 | 0 | 1 | 0.98704 | -0.24799 | 0.4 | 1 | 1.1 | 0.9
168 | 1 | 0.00017647 | 4.4228e-05 | 0 | 0 | 1 | 0.98603 | -0.26774 | 0.4 | 1 | 1.1 | 0.9
182 | 1 | 0.001682 | 0.00042155 | 0 | 0 | 1 | 0.98578 | -0.27259 | 0.4 | 1 | 1.1 | 0.9

## generator_data
GEN_BUS | PG | QG | QMAX | QMIN | VG | MBASE | GEN_STATUS | PMAX | PMIN
1 | 0.46948 | 0.11984 | 10 | -10 | 1 | 100 | 1 | 10 | 0

## branch_data
F_BUS | T_BUS | BR_R | BR_X | BR_B | RATE_A | RATE_B | RATE_C | TAP | SHIFT | BR_STATUS | ANGMIN | ANGMAX | P_in | Q_in | P_out | Q_out
1 | 2 | 0.57484 | 0.3679 | 3.8613e-09 | 0 | 0 | 0 | 0 | 0 | 1 | -90 | 90 | 0.44805 | 0.11447 | -0.44682 | -0.11368
2 | 3 | 0.73611 | 0.47111 | 4.9445e-09 | 0 | 0 | 0 | 0 | 0 | 1 | -90 | 90 | 0.17331 | 0.043864 | -0.17307 | -0.043713
2 | 4 | 0.33106 | 0.21188 | 2.2238e-09 | 0 | 0 | 0 | 0 | 0 | 1 | -90 | 90 | 0.27351 | 0.069818 | -0.27325 | -0.069648
3 | 17 | 1.0005 | 0.64034 | 3.3603e-09 | 0 | 0 | 0 | 0 | 0 | 1 | -90 | 90 | 0.15253 | 0.038564 | -0.15228 | -0.038405
4 | 7 | 0.047403 | 0.030338 | 3.1841e-10 | 0 | 0 | 0 | 0 | 0 | 1 | -90 | 90 | 0.26999 | 0.068832 | -0.26995 | -0.068809
17 | 20 | 1.1378 | 0.72822 | 1.9107e-09 | 0 | 0 | 0 | 0 | 0 | 1 | -90 | 90 | 0.07149 | 0.017984 | -0.071427 | -0.017944
17 | 15 | 2.6648 | 1.7055 | 4.4749e-09 | 0 | 0 | 0 | 0 | 0 | 1 | -90 | 90 | 0.080788 | 0.02042 | -0.0806 | -0.020301
7 | 9 | 0.41364 | 0.26473 | 2.7785e-09 | 0 | 0 | 0 | 0 | 0 | 1 | -90 | 90 | 0.21452 | 0.054812 | -0.21431 | -0.054681
7 | 5 | 2.0959 | 1.3414 | 3.5196e-09 | 0 | 0 | 0 | 0 | 0 | 1 | -90 | 90 | 0.055437 | 0.013997 | -0.055368 | -0.013953
20 | 22 | 0.27579 | 0.17651 | 4.6313e-10 | 0 | 0 | 0 | 0 | 0 | 1 | -90 | 90 | 0.051008 | 0.012827 | -0.051 | -0.012822
15 | 16 | 1.271 | 0.81345 | 2.1344e-09 | 0 | 0 | 0 | 0 | 0 | 1 | -90 | 90 | 0.069998 | 0.017644 | -0.06993 | -0.017601
9 | 72 | 0.86202 | 0.55169 | 5.7903e-09 | 0 | 0 | 0 | 0 | 0 | 1 | -90 | 90 | 0.20648 | 0.052718 | -0.20608 | -0.052466
5 | 6 | 0.2991 | 0.19142 | 5.0227e-10 | 0 | 0 | 0 | 0 | 0 | 1 | -90 | 90 | 0.050299 | 0.012683 | -0.050291 | -0.012677
6 | 8 | 2.6319 | 1.6844 | 4.4197e-09 | 0 | 0 | 0 | 0 | 0 | 1 | -90 | 90 | 0.036533 | 0.0092294 | -0.036495 | -0.0092056
8 | 21 | 2.4803 | 1.5874 | 4.1651e-09 | 0 | 0 | 0 | 0 | 0 | 1 | -90 | 90 | 0.028957 | 0.0073163 | -0.028935 | -0.0073024
21 | 13 | 2.3146 | 1.4814 | 3.8869e-09 | 0 | 0 | 0 | 0 | 0 | 1 | -90 | 90 | 0.023418 | 0.0059197 | -0.023404 | -0.0059113
72 | 14 | 0.27477 | 0.17586 | 1.8457e-09 | 0 | 0 | 0 | 0 | 0 | 1 | -90 | 90 | 0.19827 | 0.050508 | -0.19816 | -0.050434
13 | 27 | 0.90937 | 0.582 | 1.5271e-09 | 0 | 0 | 0 | 0 | 0 | 1 | -90 | 90 | 0.023404 | 0.0059113 | -0.023398 | -0.005908
14 | 70 | 0.87127 | 0.55761 | 5.8524e-09 | 0 | 0 | 0 | 0 | 0 | 1 | -90 | 90 | 0.16297 | 0.041602 | -0.16272 | -0.041442
14 | 12 | 1.625 | 1.04 | 2.7289e-09 | 0 | 0 | 0 | 0 | 0 | 1 | -90 | 90 | 0.035185 | 0.008832 | -0.035163 | -0.0088184
10 | 11 | 1.8142 | 1.1611 | 3.0465e-09 | 0 | 0 | 0 | 0 | 0 | 1 | -90 | 90 | 0.0097046 | 0.0024326 | -0.0097028 | -0.0024318
10 | 12 | 2.0365 | 1.3034 | 3.4199e-09 | 0 | 0 | 0 | 0 | 0 | 1 | -90 | 90 | -0.025453 | -0.0063797 | 0.025468 | 0.0063885
27 | 25 | 3.6512 | 2.3368 | 6.1314e-09 | 0 | 0 | 0 | 0 | 0 | 1 | -90 | 90 | 0.023398 | 0.005908 | -0.023377 | -0.0058948
70 | 69 | 0.77354 | 0.49506 | 5.1959e-09 | 0 | 0 | 0 | 0 | 0 | 1 | -90 | 90 | 0.16272 | 0.041442 | -0.1625 | -0.0413
25 | 26 | 2.6839 | 1.7177 | 4.507e-09 | 0 | 0 | 0 | 0 | 0 | 1 | -90 | 90 | 0.019491 | 0.0049209 | -0.01948 | -0.0049143
69 | 71 | 6.1199 | 3.9167 | 1.0277e-08 | 0 | 0 | 0 | 0 | 0 | 1 | -90 | 90 | 0.013396 | 0.0033539 | -0.013384 | -0.0033472
69 | 68 | 0.39038 | 0.24984 | 2.6222e-09 | 0 | 0 | 0 | 0 | 0 | 1 | -90 | 90 | 0.1491 | 0.037947 | -0.14901 | -0.037886
16 | 18 | 1.677 | 1.0733 | 2.8161e-09 | 0 | 0 | 0 | 0 | 0 | 1 | -90 | 90 | 0.055097 | 0.01388 | -0.055042 | -0.013845
16 | 19 | 3.6509 | 2.3366 | 6.1308e-09 | 0 | 0 | 0 | 0 | 0 | 1 | -90 | 90 | 0.014833 | 0.0037204 | -0.014825 | -0.0037154
18 | 50 | 1.7293 | 1.1067 | 2.9039e-09 | 0 | 0 | 0 | 0 | 0 | 1 | -90 | 90 | 0.055042 | 0.013845 | -0.054985 | -0.013809
50 | 36 | 1.7746 | 1.1358 | 2.9801e-09 | 0 | 0 | 0 | 0 | 0 | 1 | -90 | 90 | 0.044682 | 0.011227 | -0.044644 | -0.011203
22 | 23 | 2.3382 | 1.4965 | 3.9265e-09 | 0 | 0 | 0 | 0 | 0 | 1 | -90 | 90 | 0.0042774 | 0.0010718 | -0.0042769 | -0.0010719
22 | 24 | 2.2844 | 1.462 | 3.8361e-09 | 0 | 0 | 0 | 0 | 0 | 1 | -90 | 90 | 0.046723 | 0.01175 | -0.046669 | -0.011716
51 | 55 | 1.4143 | 0.90515 | 2.375e-09 | 0 | 0 | 0 | 0 | 0 | 1 | -90 | 90 | -0.043853 | -0.011003 | 0.043883 | 0.011022
51 | 52 | 1.1051 | 0.70724 | 1.8557e-09 | 0 | 0 | 0 | 0 | 0 | 1 | -90 | 90 | 0.043853 | 0.011003 | -0.043829 | -0.010988
55 | 56 | 0.30939 | 0.19801 | 5.1954e-10 | 0 | 0 | 0 | 0 | 0 | 1 | -90 | 90 | -0.055982 | -0.014054 | 0.055993 | 0.014061
52 | 53 | 0.048473 | 0.031023 | 8.1399e-11 | 0 | 0 | 0 | 0 | 0 | 1 | -90 | 90 | 0.031723 | 0.0079534 | -0.031723 | -0.0079531
36 | 34 | 2.6976 | 1.7265 | 4.53e-09 | 0 | 0 | 0 | 0 | 0 | 1 | -90 | 90 | 0.033319 | 0.0083643 | -0.033286 | -0.0083438
58 | 63 | 1.0066 | 0.64425 | 1.6904e-09 | 0 | 0 | 0 | 0 | 0 | 1 | -90 | 90 | -0.071229 | -0.017917 | 0.071286 | 0.017953
58 | 57 | 1.1639 | 0.7449 | 1.9545e-09 | 0 | 0 | 0 | 0 | 0 | 1 | -90 | 90 | 0.071229 | 0.017917 | -0.071163 | -0.017875
63 | 65 | 0.696 | 0.44544 | 1.1688e-09 | 0 | 0 | 0 | 0 | 0 | 1 | -90 | 90 | 0.014405 | 0.0036121 | -0.014404 | -0.0036112
63 | 61 | 1.1412 | 0.73036 | 1.9164e-09 | 0 | 0 | 0 | 0 | 0 | 1 | -90 | 90 | -0.085691 | -0.021565 | 0.085784 | 0.021625
57 | 59 | 1.3126 | 0.84008 | 2.2042e-09 | 0 | 0 | 0 | 0 | 0 | 1 | -90 | 90 | 0.0030371 | 0.00076106 | -0.003037 | -0.00076118
57 | 56 | 0.60763 | 0.38888 | 1.0204e-09 | 0 | 0 | 0 | 0 | 0 | 1 | -90 | 90 | 0.068126 | 0.017114 | -0.068094 | -0.017094
24 | 99 | 0.17758 | 0.11365 | 2.9821e-10 | 0 | 0 | 0 | 0 | 0 | 1 | -90 | 90 | 0.044301 | 0.011123 | -0.044298 | -0.01112
99 | 46 | 0.68526 | 0.43857 | 1.1507e-09 | 0 | 0 | 0 | 0 | 0 | 1 | -90 | 90 | 0.042109 | 0.010572 | -0.042096 | -0.010563
41 | 46 | 0.8224 | 0.52634 | 1.381e-09 | 0 | 0 | 0 | 0 | 0 | 1 | -90 | 90 | -0.036925 | -0.0092629 | 0.036937 | 0.0092705
41 | 39 | 0.79475 | 0.50864 | 1.3346e-09 | 0 | 0 | 0 | 0 | 0 | 1 | -90 | 90 | 0.036925 | 0.0092629 | -0.036913 | -0.0092555
39 | 38 | 0.88329 | 0.56531 | 1.4833e-09 | 0 | 0 | 0 | 0 | 0 | 1 | -90 | 90 | 0.033158 | 0.0083144 | -0.033148 | -0.0083078
26 | 84 | 3.1687 | 2.028 | 5.3211e-09 | 0 | 0 | 0 | 0 | 0 | 1 | -90 | 90 | 0.018532 | 0.0046767 | -0.01852 | -0.0046696
84 | 85 | 1.7578 | 1.125 | 2.9518e-09 | 0 | 0 | 0 | 0 | 0 | 1 | -90 | 90 | 0.018273 | 0.0046076 | -0.018266 | -0.0046038
85 | 86 | 5.8734 | 3.759 | 9.863e-09 | 0 | 0 | 0 | 0 | 0 | 1 | -90 | 90 | 0.018044 | 0.0045481 | -0.018023 | -0.0045357
86 | 87 | 8.8137 | 5.6408 | 1.4801e-08 | 0 | 0 | 0 | 0 | 0 | 1 | -90 | 90 | 0.018023 | 0.0045357 | -0.017992 | -0.0045172
87 | 91 | 1.9359 | 1.239 | 3.251e-09 | 0 | 0 | 0 | 0 | 0 | 1 | -90 | 90 | 0.017213 | 0.0043221 | -0.017207 | -0.0043184
91 | 90 | 2.5038 | 1.6024 | 4.2045e-09 | 0 | 0 | 0 | 0 | 0 | 1 | -90 | 90 | 0.015622 | 0.0039212 | -0.015615 | -0.0039173
90 | 89 | 4.0528 | 2.5938 | 6.8057e-09 | 0 | 0 | 0 | 0 | 0 | 1 | -90 | 90 | 0.013889 | 0.0034846 | -0.01388 | -0.0034797
89 | 88 | 1.5383 | 0.98454 | 2.5833e-09 | 0 | 0 | 0 | 0 | 0 | 1 | -90 | 90 | 0.013713 | 0.0034378 | -0.01371 | -0.003436
32 | 33 | 3.3217 | 2.1259 | 5.5781e-09 | 0 | 0 | 0 | 0 | 0 | 1 | -90 | 90 | 0.0055131 | 0.0013816 | -0.005512 | -0.0013815
32 | 34 | 1.9538 | 1.2505 | 3.281e-09 | 0 | 0 | 0 | 0 | 0 | 1 | -90 | 90 | -0.0089324 | -0.0022386 | 0.0089341 | 0.0022393
34 | 35 | 2.8354 | 1.8146 | 4.7614e-09 | 0 | 0 | 0 | 0 | 0 | 1 | -90 | 90 | 0.013807 | 0.0034611 | -0.013801 | -0.0034578
34 | 37 | 2.3612 | 1.5112 | 3.9651e-09 | 0 | 0 | 0 | 0 | 0 | 1 | -90 | 90 | 0.010544 | 0.0026434 | -0.010542 | -0.0026419
35 | 49 | 9.5453 | 6.109 | 1.6029e-08 | 0 | 0 | 0 | 0 | 0 | 1 | -90 | 90 | 0.0029761 | 0.0007447 | -0.0029752 | -0.00074567
37 | 45 | 0.5692 | 0.36429 | 9.5584e-10 | 0 | 0 | 0 | 0 | 0 | 1 | -90 | 90 | 0.0052587 | 0.0013179 | -0.0052585 | -0.0013179
45 | 44 | 0.42648 | 0.27295 | 7.1617e-10 | 0 | 0 | 0 | 0 | 0 | 1 | -90 | 90 | 0.0025651 | 0.00064282 | -0.002565 | -0.00064287
38 | 40 | 1.8633 | 1.1925 | 3.1289e-09 | 0 | 0 | 0 | 0 | 0 | 1 | -90 | 90 | 0.020912 | 0.0052411 | -0.020903 | -0.0052358
40 | 42 | 0.76077 | 0.48689 | 1.2775e-09 | 0 | 0 | 0 | 0 | 0 | 1 | -90 | 90 | 0.0086617 | 0.002171 | -0.0086611 | -0.0021707
40 | 43 | 2.0971 | 1.3421 | 3.5216e-09 | 0 | 0 | 0 | 0 | 0 | 1 | -90 | 90 | 0.012241 | 0.0030648 | -0.012238 | -0.003063
43 | 98 | 1.1787 | 0.75435 | 1.9793e-09 | 0 | 0 | 0 | 0 | 0 | 1 | -90 | 90 | 0.0065608 | 0.0016402 | -0.0065602 | -0.0016401
98 | 97 | 2.217 | 1.4189 | 3.7229e-09 | 0 | 0 | 0 | 0 | 0 | 1 | -90 | 90 | 0.0065602 | 0.0016401 | -0.0065592 | -0.0016398
97 | 95 | 2.0539 | 1.3145 | 3.4491e-09 | 0 | 0 | 0 | 0 | 0 | 1 | -90 | 90 | 0.0049174 | 0.0012283 | -0.0049169 | -0.0012283
53 | 54 | 1.4215 | 0.90977 | 2.3871e-09 | 0 | 0 | 0 | 0 | 0 | 1 | -90 | 90 | 0.01962 | 0.0049196 | -0.019614 | -0.0049159
65 | 73 | 2.3748 | 1.5199 | 3.9879e-09 | 0 | 0 | 0 | 0 | 0 | 1 | -90 | 90 | 0.01211 | 0.0030364 | -0.012106 | -0.0030343
61 | 60 | 0.7087 | 0.45357 | 1.1901e-09 | 0 | 0 | 0 | 0 | 0 | 1 | -90 | 90 | -0.091789 | -0.02313 | 0.091855 | 0.023172
60 | 62 | 1.9468 | 1.246 | 3.2693e-09 | 0 | 0 | 0 | 0 | 0 | 1 | -90 | 90 | -0.10396 | -0.026206 | 0.1042 | 0.026355
62 | 64 | 0.99797 | 0.6387 | 1.6759e-09 | 0 | 0 | 0 | 0 | 0 | 1 | -90 | 90 | -0.11631 | -0.02939 | 0.11645 | 0.029485
64 | 66 | 0.1928 | 0.12339 | 3.2377e-10 | 0 | 0 | 0 | 0 | 0 | 1 | -90 | 90 | -0.12679 | -0.032075 | 0.12682 | 0.032097
66 | 67 | 2.5154 | 1.6099 | 4.2241e-09 | 0 | 0 | 0 | 0 | 0 | 1 | -90 | 90 | -0.13532 | -0.034227 | 0.13583 | 0.034551
67 | 68 | 0.38694 | 0.24764 | 1.2995e-09 | 0 | 0 | 0 | 0 | 0 | 1 | -90 | 90 | -0.14154 | -0.035981 | 0.14162 | 0.036035
71 | 122 | 2.6413 | 1.6904 | 4.4354e-09 | 0 | 0 | 0 | 0 | 0 | 1 | -90 | 90 | 0.01053 | 0.0026318 | -0.010527 | -0.0026302
122 | 123 | 3.1458 | 2.0133 | 5.2827e-09 | 0 | 0 | 0 | 0 | 0 | 1 | -90 | 90 | 0.010527 | 0.0026302 | -0.010523 | -0.0026283
123 | 169 | 1.617 | 1.0349 | 2.7153e-09 | 0 | 0 | 0 | 0 | 0 | 1 | -90 | 90 | 0.0095086 | 0.0023741 | -0.009507 | -0.0023733
92 | 93 | 1.9171 | 1.2269 | 3.2193e-09 | 0 | 0 | 0 | 0 | 0 | 1 | -90 | 90 | -0.00397 | -0.00099124 | 0.0039703 | 0.00099114
92 | 94 | 6.136 | 3.9271 | 1.0304e-08 | 0 | 0 | 0 | 0 | 0 | 1 | -90 | 90 | 0.0026405 | 0.00065805 | -0.0026401 | -0.00065876
93 | 95 | 0.92388 | 0.59128 | 1.5514e-09 | 0 | 0 | 0 | 0 | 0 | 1 | -90 | 90 | -0.0049166 | -0.0012283 | 0.0049169 | 0.0012283
94 | 96 | 11.7474 | 7.5183 | 1.9727e-08 | 0 | 0 | 0 | 0 | 0 | 1 | -90 | 90 | 0.0026401 | 0.00065876 | -0.0026392 | -0.00066011
96 | 117 | 5.8189 | 3.7241 | 9.7715e-09 | 0 | 0 | 0 | 0 | 0 | 1 | -90 | 90 | 0.0026392 | 0.00066011 | -0.0026387 | -0.00066079
117 | 116 | 3.5171 | 2.2509 | 5.9061e-09 | 0 | 0 | 0 | 0 | 0 | 1 | -90 | 90 | 0.0013037 | 0.00032619 | -0.0013036 | -0.00032672
118 | 119 | 9.5063 | 6.084 | 1.5964e-08 | 0 | 0 | 0 | 0 | 0 | 1 | -90 | 90 | -0.0030504 | -0.00076124 | 0.0030513 | 0.00076031
118 | 131 | 20.2727 | 12.9745 | 3.4043e-08 | 0 | 0 | 0 | 0 | 0 | 1 | -90 | 90 | 0.00075722 | 0.00018652 | -0.0007571 | -0.00018975
119 | 120 | 0.16891 | 0.1081 | 2.8364e-10 | 0 | 0 | 0 | 0 | 0 | 1 | -90 | 90 | -0.00682 | -0.0017001 | 0.00682 | 0.0017002
119 | 121 | 5.5804 | 3.5715 | 9.371e-09 | 0 | 0 | 0 | 0 | 0 | 1 | -90 | 90 | 0.0037686 | 0.00093983 | -0.0037678 | -0.00094019
120 | 171 | 2.388 | 1.5284 | 4.0102e-09 | 0 | 0 | 0 | 0 | 0 | 1 | -90 | 90 | -0.0084531 | -0.0021086 | 0.0084549 | 0.0021094
120 | 174 | 5.0398 | 3.2255 | 8.4632e-09 | 0 | 0 | 0 | 0 | 0 | 1 | -90 | 90 | 0.001633 | 0.00040847 | -0.0016329 | -0.0004092
121 | 134 | 2.9346 | 1.8781 | 4.928e-09 | 0 | 0 | 0 | 0 | 0 | 1 | -90 | 90 | 0.0037678 | 0.00094019 | -0.0037673 | -0.00094038
171 | 172 | 2.0182 | 1.2916 | 3.3891e-09 | 0 | 0 | 0 | 0 | 0 | 1 | -90 | 90 | 0.00049612 | 0.00012401 | -0.00049612 | -0.00012434
171 | 170 | 2.1746 | 1.3917 | 3.6517e-09 | 0 | 0 | 0 | 0 | 0 | 1 | -90 | 90 | -0.0089511 | -0.0022334 | 0.008953 | 0.0022343
174 | 175 | 0.27705 | 0.17731 | 4.6524e-10 | 0 | 0 | 0 | 0 | 0 | 1 | -90 | 90 | 0.00041656 | 0.00010436 | -0.00041656 | -0.0001044
134 | 166 | 3.9955 | 2.5571 | 6.7095e-09 | 0 | 0 | 0 | 0 | 0 | 1 | -90 | 90 | 0.001079 | 0.00026967 | -0.0010789 | -0.00027029
134 | 167 | 11.5347 | 7.3822 | 1.937e-08 | 0 | 0 | 0 | 0 | 0 | 1 | -90 | 90 | 0.0016825 | 0.00041937 | -0.0016821 | -0.00042103
134 | 165 | 4.8671 | 3.1149 | 8.1731e-09 | 0 | 0 | 0 | 0 | 0 | 1 | -90 | 90 | 0.0010059 | 0.00025133 | -0.0010059 | -0.00025209
170 | 169 | 0.93382 | 0.59765 | 1.5681e-09 | 0 | 0 | 0 | 0 | 0 | 1 | -90 | 90 | -0.0091821 | -0.0022917 | 0.009183 | 0.0022921
166 | 168 | 0.70282 | 0.44981 | 1.1802e-09 | 0 | 0 | 0 | 0 | 0 | 1 | -90 | 90 | 0.00017647 | 4.4114e-05 | -0.00017647 | -4.4228e-05
167 | 182 | 3.6428 | 2.3314 | 6.1173e-09 | 0 | 0 | 0 | 0 | 0 | 1 | -90 | 90 | 0.0016821 | 0.00042103 | -0.001682 | -0.00042155