## bus_data
BUS_I | BUS_TYPE | Pd | Qd | Gs | Bs | area | Vm | Va | baseKV | zone | Vmax | Vmin
129 | 1 | 0 | 0 | 0 | 0 | 1 | 0.98468 | -0.29252 | 0.4 | 1 | 1.1 | 0.9
128 | 1 | 0 | 0 | 0 | 0 | 1 | 0.9865 | -0.25743 | 0.4 | 1 | 1.1 | 0.9
144 | 1 | 0 | 0 | 0 | 0 | 1 | 0.98458 | -0.29462 | 0.4 | 1 | 1.1 | 0.9
143 | 1 | 0.001846 | 0.00046264 | 0 | 0 | 1 | 0.98242 | -0.33659 | 0.4 | 1 | 1.1 | 0.9
130 | 1 | 0.00079555 | 0.00019938 | 0 | 0 | 1 | 0.98438 | -0.29827 | 0.4 | 1 | 1.1 | 0.9
133 | 1 | 0 | 0 | 0 | 0 | 1 | 0.98404 | -0.30501 | 0.4 | 1 | 1.1 | 0.9
132 | 1 | 0.00078261 | 0.00019614 | 0 | 0 | 1 | 0.98403 | -0.30509 | 0.4 | 1 | 1.1 | 0.9
137 | 1 | 0.0019215 | 0.00048158 | 0 | 0 | 1 | 0.98375 | -0.31056 | 0.4 | 1 | 1.1 | 0.9
135 | 1 | 0.0019372 | 0.00048551 | 0 | 0 | 1 | 0.98318 | -0.32168 | 0.4 | 1 | 1.1 | 0.9
136 | 1 | 0.00027936 | 7.0014e-05 | 0 | 0 | 1 | 0.98358 | -0.3139 | 0.4 | 1 | 1.1 | 0.9
82 | 1 | 0.0016131 | 0.00040429 | 0 | 0 | 1 | 0.98051 | -0.37371 | 0.4 | 1 | 1.1 | 0.9
138 | 1 | 0.0022366 | 0.00056056 | 0 | 0 | 1 | 0.99026 | -0.1849 | 0.4 | 1 | 1.1 | 0.9
127 | 1 | 0.00044033 | 0.00011036 | 0 | 0 | 1 | 0.99008 | -0.18839 | 0.4 | 1 | 1.1 | 0.9
179 | 1 | 0.0025489 | 0.00063882 | 0 | 0 | 1 | 0.99454 | -0.10319 | 0.4 | 1 | 1.1 | 0.9
139 | 3 | 0.0009829 | 0.00024634 | 0 | 0 | 1 | 1 | 0 | 0.4 | 1 | 1.1 | 0.9
140 | 1 | 0.0019554 | 0.00049007 | 0 | 0 | 1 | 0.99992 | -0.0015723 | 0.4 | 1 | 1.1 | 0.9
141 | 1 | 0.00071055 | 0.00017808 | 0 | 0 | 1 | 0.97318 | -0.51751 | 0.4 | 1 | 1.1 | 0.9
142 | 1 | 0 | 0 | 0 | 0 | 1 | 0.97322 | -0.51681 | 0.4 | 1 | 1.1 | 0.9
158 | 1 | 0 | 0 | 0 | 0 | 1 | 0.97332 | -0.51485 | 0.4 | 1 | 1.1 | 0.9
155 | 1 | 0.001765 | 0.00044236 | 0 | 0 | 1 | 0.97315 | -0.51823 | 0.4 | 1 | 1.1 | 0.9
146 | 1 | 0 | 0 | 0 | 0 | 1 | 0.97819 | -0.41934 | 0.4 | 1 | 1.1 | 0.9
160 | 1 | 0.00078065 | 0.00019565 | 0 | 0 | 1 | 0.98456 | -0.29496 | 0.4 | 1 | 1.1 | 0.9
145 | 1 | 0.0012961 | 0.00032483 | 0 | 0 | 1 | 0.97737 | -0.43538 | 0.4 | 1 | 1.1 | 0.9
147 | 1 | 0 | 0 | 0 | 0 | 1 | 0.97694 | -0.44399 | 0.4 | 1 | 1.1 | 0.9
148 | 1 | 0 | 0 | 0 | 0 | 1 | 0.9781 | -0.42101 | 0.4 | 1 | 1.1 | 0.9
149 | 1 | 0.0025205 | 0.00063169 | 0 | 0 | 1 | 0.97677 | -0.44721 | 0.4 | 1 | 1.1 | 0.9
163 | 1 | 0.0014963 | 0.00037501 | 0 | 0 | 1 | 0.97533 | -0.47573 | 0.4 | 1 | 1.1 | 0.9
176 | 1 | 0.0056616 | 0.0014189 | 0 | 0 | 1 | 0.97788 | -0.42544 | 0.4 | 1 | 1.1 | 0.9
150 | 1 | 0.0018447 | 0.00046232 | 0 | 0 | 1 | 0.97673 | -0.44805 | 0.4 | 1 | 1.1 | 0.9
152 | 1 | 0.00028375 | 7.1114e-05 | 0 | 0 | 1 | 0.97577 | -0.46705 | 0.4 | 1 | 1.1 | 0.9
151 | 1 | 0.0021602 | 0.00054139 | 0 | 0 | 1 | 0.9757 | -0.4684 | 0.4 | 1 | 1.1 | 0.9
154 | 1 | 0 | 0 | 0 | 0 | 1 | 0.97484 | -0.48538 | 0.4 | 1 | 1.1 | 0.9
164 | 1 | 0.003377 | 0.00084636 | 0 | 0 | 1 | 0.97466 | -0.48891 | 0.4 | 1 | 1.1 | 0.9
161 | 1 | 0.0019771 | 0.0004955 | 0 | 0 | 1 | 0.97505 | -0.48108 | 0.4 | 1 | 1.1 | 0.9
28 | 1 | 0.001647 | 0.00041278 | 0 | 0 | 1 | 0.97093 | -0.56246 | 0.4 | 1 | 1.1 | 0.9
30 | 1 | 0 | 0 | 0 | 0 | 1 | 0.97108 | -0.5595 | 0.4 | 1 | 1.1 | 0.9
156 | 1 | 0.0055833 | 0.0013993 | 0 | 0 | 1 | 0.97112 | -0.55829 | 0.4 | 1 | 1.1 | 0.9
157 | 1 | 0 | 0 | 0 | 0 | 1 | 0.97091 | -0.56247 | 0.4 | 1 | 1.1 | 0.9
177 | 1 | 0.0017951 | 0.0004499 | 0 | 0 | 1 | 0.97292 | -0.52261 | 0.4 | 1 | 1.1 | 0.9
112 | 1 | 0.00041208 | 0.00010328 | 0 | 0 | 1 | 0.97166 | -0.5479 | 0.4 | 1 | 1.1 | 0.9
159 | 1 | 0.0069457 | 0.0017408 | 0 | 0 | 1 | 0.97069 | -0.56674 | 0.4 | 1 | 1.1 | 0.9
114 | 1 | 0.00090283 | 0.00022627 | 0 | 0 | 1 | 0.97446 | -0.49243 | 0.4 | 1 | 1.1 | 0.9
162 | 1 | 0.00029356 | 7.3572e-05 | 0 | 0 | 1 | 0.97525 | -0.47713 | 0.4 | 1 | 1.1 | 0.9
173 | 1 | 0.00036667 | 9.1897e-05 | 0 | 0 | 1 | 0.97336 | -0.51413 | 0.4 | 1 | 1.1 | 0.9
113 | 1 | 0.00076532 | 0.00019181 | 0 | 0 | 1 | 0.97175 | -0.54618 | 0.4 | 1 | 1.1 | 0.9
115 | 1 | 0.0012301 | 0.0003083 | 0 | 0 | 1 | 0.97406 | -0.50021 | 0.4 | 1 | 1.1 | 0.9
48 | 1 | 0 | 0 | 0 | 0 | 1 | 0.97853 | -0.41235 | 0.4 | 1 | 1.1 | 0.9
180 | 1 | 0.00080204 | 0.00020101 | 0 | 0 | 1 | 0.97847 | -0.41345 | 0.4 | 1 | 1.1 | 0.9
77 | 1 | 0 | 0 | 0 | 0 | 1 | 0.97855 | -0.41185 | 0.4 | 1 | 1.1 | 0.9
181 | 1 | 0.00065187 | 0.00016337 | 0 | 0 | 1 | 0.97863 | -0.41031 | 0.4 | 1 | 1.1 | 0.9
79 | 1 | 0 | 0 | 0 | 0 | 1 | 0.97866 | -0.40983 | 0.4 | 1 | 1.1 | 0.9
74 | 1 | 0.00073747 | 0.00018483 | 0 | 0 | 1 | 0.97751 | -0.43236 | 0.4 | 1 | 1.1 | 0.9
75 | 1 | 0.0017323 | 0.00043414 | 0 | 0 | 1 | 0.97763 | -0.4299 | 0.4 | 1 | 1.1 | 0.9
76 | 1 | 0.00055069 | 0.00013802 | 0 | 0 | 1 | 0.97648 | -0.45263 | 0.4 | 1 | 1.1 | 0.9
78 | 1 | 0 | 0 | 0 | 0 | 1 | 0.97631 | -0.45584 | 0.4 | 1 | 1.1 | 0.9
81 | 1 | 0 | 0 | 0 | 0 | 1 | 0.97937 | -0.39595 | 0.4 | 1 | 1.1 | 0.9
80 | 1 | 0.0014781 | 0.00037045 | 0 | 0 | 1 | 0.97974 | -0.38871 | 0.4 | 1 | 1.1 | 0.9
83 | 1 | 0.0014128 | 0.00035407 | 0 | 0 | 1 | 0.97934 | -0.39648 | 0.4 | 1 | 1.1 | 0.9
100 | 1 | 0.00078735 | 0.00019733 | 0 | 0 | 1 | 0.97115 | -0.55801 | 0.4 | 1 | 1.1 | 0.9
101 | 1 | 0 | 0 | 0 | 0 | 1 | 0.97108 | -0.55949 | 0.4 | 1 | 1.1 | 0.9
102 | 1 | 0.00011623 | 2.9131e-05 | 0 | 0 | 1 | 0.97101 | -0.56092 | 0.4 | 1 | 1.1 | 0.9
103 | 1 | 0.00018139 | 4.546e-05 | 0 | 0 | 1 | 0.97079 | -0.56516 | 0.4 | 1 | 1.1 | 0.9
104 | 1 | 0.00078979 | 0.00019794 | 0 | 0 | 1 | 0.971 | -0.56108 | 0.4 | 1 | 1.1 | 0.9
105 | 1 | 0.00077951 | 0.00019536 | 0 | 0 | 1 | 0.97078 | -0.56534 | 0.4 | 1 | 1.1 | 0.9
106 | 1 | 0.000127 | 3.183e-05 | 0 | 0 | 1 | 0.97074 | -0.56616 | 0.4 | 1 | 1.1 | 0.9
107 | 1 | 0 | 0 | 0 | 0 | 1 | 0.97042 | -0.57262 | 0.4 | 1 | 1.1 | 0.9
108 | 1 | 0.00035505 | 8.8984e-05 | 0 | 0 | 1 | 0.97029 | -0.5751 | 0.4 | 1 | 1.1 | 0.9
110 | 1 | 0.0003077 | 7.7116e-05 | 0 | 0 | 1 | 0.97029 | -0.57511 | 0.4 | 1 | 1.1 | 0.9
109 | 1 | 0.001366 | 0.00034235 | 0 | 0 | 1 | 0.97027 | -0.57559 | 0.4 | 1 | 1.1 | 0.9
111 | 1 | 0.00049824 | 0.00012487 | 0 | 0 | 1 | 0.97026 | -0.57574 | 0.4 | 1 | 1.1 | 0.9
124 | 1 | 0.003494 | 0.00087569 | 0 | 0 | 1 | 0.98745 | -0.239 | 0.4 | 1 | 1.1 | 0.9
125 | 1 | 0 | 0 | 0 | 0 | 1 | 0.98752 | -0.23761 | 0.4 | 1 | 1.1 | 0.9
126 | 1 | 0.00070056 | 0.00017558 | 0 | 0 | 1 | 0.98673 | -0.25294 | 0.4 | 1 | 1.1 | 0.9

## generator_data
GEN_BUS | PG | QG | QMAX | QMIN | VG | MBASE | GEN_STATUS | PMAX | PMIN
139 | 0.079613 | 0.020493 | 10 | -10 | 1 | 100 | 1 | 10 | 0

## branch_data
F_BUS | T_BUS | BR_R | BR_X | BR_B | RATE_A | RATE_B | RATE_C | TAP | SHIFT | BR_STATUS | ANGMIN | ANGMAX | P_in | Q_in | P_out | Q_out
129 | 128 | 6.4773 | 4.1454 | 1.0877e-08 | 0 | 0 | 0 | 0 | 0 | 1 | -90 | 90 | -0.023704 | -0.0059864 | 0.023744 | 0.0060109
129 | 144 | 11.6224 | 7.4383 | 1.9517e-08 | 0 | 0 | 0 | 0 | 0 | 1 | -90 | 90 | 0.00078073 | 0.00019351 | -0.00078066 | -0.00019535
129 | 143 | 8.38 | 5.3632 | 1.4072e-08 | 0 | 0 | 0 | 0 | 0 | 1 | -90 | 90 | 0.022924 | 0.005793 | -0.022875 | -0.0057634
128 | 130 | 4.207 | 2.6924 | 2.1194e-08 | 0 | 0 | 0 | 0 | 0 | 1 | -90 | 90 | 0.042593 | 0.010806 | -0.042509 | -0.010755
128 | 126 | 0.29786 | 0.19063 | 1.5006e-09 | 0 | 0 | 0 | 0 | 0 | 1 | -90 | 90 | -0.066337 | -0.016817 | 0.066351 | 0.016826
144 | 160 | 1.9136 | 1.2247 | 3.2135e-09 | 0 | 0 | 0 | 0 | 0 | 1 | -90 | 90 | 0.00078066 | 0.00019535 | -0.00078064 | -0.00019565
143 | 146 | 17.0174 | 10.8912 | 2.8577e-08 | 0 | 0 | 0 | 0 | 0 | 1 | -90 | 90 | 0.021029 | 0.0053008 | -0.020946 | -0.0052505
130 | 133 | 0.70639 | 0.45209 | 3.5586e-09 | 0 | 0 | 0 | 0 | 0 | 1 | -90 | 90 | 0.041714 | 0.010556 | -0.0417 | -0.010547
133 | 137 | 0.59209 | 0.37894 | 2.9829e-09 | 0 | 0 | 0 | 0 | 0 | 1 | -90 | 90 | 0.040917 | 0.010351 | -0.040907 | -0.010345
133 | 132 | 0.40727 | 0.26065 | 6.8391e-10 | 0 | 0 | 0 | 0 | 0 | 1 | -90 | 90 | 0.0007826 | 0.00019608 | -0.0007826 | -0.00019614
137 | 136 | 0.37343 | 0.239 | 1.8813e-09 | 0 | 0 | 0 | 0 | 0 | 1 | -90 | 90 | 0.038985 | 0.0098631 | -0.038979 | -0.0098593
135 | 136 | 0.87634 | 0.56085 | 4.4148e-09 | 0 | 0 | 0 | 0 | 0 | 1 | -90 | 90 | -0.038685 | -0.0097805 | 0.038699 | 0.0097893
135 | 82 | 6.1562 | 3.94 | 3.1014e-08 | 0 | 0 | 0 | 0 | 0 | 1 | -90 | 90 | 0.036748 | 0.009295 | -0.036656 | -0.0092395
82 | 80 | 1.8497 | 1.1838 | 9.3185e-09 | 0 | 0 | 0 | 0 | 0 | 1 | -90 | 90 | 0.035043 | 0.0088353 | -0.035018 | -0.0088201
138 | 127 | 0.21755 | 0.13923 | 1.096e-09 | 0 | 0 | 0 | 0 | 0 | 1 | -90 | 90 | 0.071215 | 0.018132 | -0.071203 | -0.018125
138 | 179 | 4.9599 | 3.1744 | 2.4987e-08 | 0 | 0 | 0 | 0 | 0 | 1 | -90 | 90 | -0.073452 | -0.018693 | 0.073743 | 0.018876
127 | 125 | 3.0795 | 1.9709 | 1.5514e-08 | 0 | 0 | 0 | 0 | 0 | 1 | -90 | 90 | 0.070763 | 0.018014 | -0.070596 | -0.017909
179 | 139 | 6.1105 | 3.9107 | 3.0783e-08 | 0 | 0 | 0 | 0 | 0 | 1 | -90 | 90 | -0.076292 | -0.019515 | 0.076675 | 0.019757
139 | 140 | 3.6025 | 2.3056 | 6.0495e-09 | 0 | 0 | 0 | 0 | 0 | 1 | -90 | 90 | 0.0019555 | 0.00048956 | -0.0019554 | -0.00049007
141 | 142 | 4.1823 | 2.6767 | 7.0233e-09 | 0 | 0 | 0 | 0 | 0 | 1 | -90 | 90 | -0.00071053 | -0.00017809 | 0.00071055 | 0.00017744
142 | 158 | 3.3632 | 2.1525 | 5.6478e-09 | 0 | 0 | 0 | 0 | 0 | 1 | -90 | 90 | -0.0024757 | -0.00061935 | 0.0024759 | 0.00061897
142 | 155 | 3.4068 | 2.1803 | 5.7209e-09 | 0 | 0 | 0 | 0 | 0 | 1 | -90 | 90 | 0.0017651 | 0.00044192 | -0.001765 | -0.00044238
158 | 114 | 5.6659 | 3.6262 | 2.8544e-08 | 0 | 0 | 0 | 0 | 0 | 1 | -90 | 90 | -0.016829 | -0.0042241 | 0.016847 | 0.0042329
158 | 177 | 2.2999 | 1.4719 | 1.1586e-08 | 0 | 0 | 0 | 0 | 0 | 1 | -90 | 90 | 0.014353 | 0.0036051 | -0.014348 | -0.0036028
146 | 148 | 1.2652 | 0.80975 | 2.1247e-09 | 0 | 0 | 0 | 0 | 0 | 1 | -90 | 90 | 0.0056632 | 0.0014193 | -0.0056627 | -0.0014192
146 | 145 | 4.4986 | 2.8791 | 7.5543e-09 | 0 | 0 | 0 | 0 | 0 | 1 | -90 | 90 | 0.015283 | 0.0038313 | -0.015272 | -0.0038245
145 | 147 | 2.6354 | 1.6866 | 4.4255e-09 | 0 | 0 | 0 | 0 | 0 | 1 | -90 | 90 | 0.013975 | 0.0034997 | -0.01397 | -0.0034965
147 | 149 | 2.0148 | 1.2895 | 3.3833e-09 | 0 | 0 | 0 | 0 | 0 | 1 | -90 | 90 | 0.0068125 | 0.0017027 | -0.0068115 | -0.0017023
147 | 163 | 18.9493 | 12.1275 | 3.1821e-08 | 0 | 0 | 0 | 0 | 0 | 1 | -90 | 90 | 0.0071573 | 0.0017938 | -0.0071464 | -0.0017899
148 | 176 | 3.3533 | 2.1461 | 5.6311e-09 | 0 | 0 | 0 | 0 | 0 | 1 | -90 | 90 | 0.0056627 | 0.0014192 | -0.0056615 | -0.001419
149 | 150 | 0.84079 | 0.5381 | 1.4119e-09 | 0 | 0 | 0 | 0 | 0 | 1 | -90 | 90 | 0.004291 | 0.0010706 | -0.0042909 | -0.0010706
163 | 162 | 1.0584 | 0.67739 | 1.7774e-09 | 0 | 0 | 0 | 0 | 0 | 1 | -90 | 90 | 0.0056502 | 0.0014149 | -0.0056498 | -0.0014149
150 | 152 | 33.0957 | 21.1812 | 5.5577e-08 | 0 | 0 | 0 | 0 | 0 | 1 | -90 | 90 | 0.0024462 | 0.0006083 | -0.002444 | -0.00061218
152 | 151 | 2.6658 | 1.7061 | 4.4766e-09 | 0 | 0 | 0 | 0 | 0 | 1 | -90 | 90 | 0.0021602 | 0.00054107 | -0.0021601 | -0.0005414
154 | 164 | 4.4542 | 2.8507 | 7.4798e-09 | 0 | 0 | 0 | 0 | 0 | 1 | -90 | 90 | 0.0033775 | 0.00084604 | -0.0033769 | -0.00084639
154 | 161 | 5.4164 | 3.4665 | 9.0956e-09 | 0 | 0 | 0 | 0 | 0 | 1 | -90 | 90 | -0.0033775 | -0.00084604 | 0.0033782 | 0.00084562
161 | 162 | 3.1424 | 2.0112 | 5.277e-09 | 0 | 0 | 0 | 0 | 0 | 1 | -90 | 90 | -0.0053552 | -0.0013411 | 0.0053562 | 0.0013413
28 | 30 | 7.5935 | 4.8599 | 1.2752e-08 | 0 | 0 | 0 | 0 | 0 | 1 | -90 | 90 | -0.001647 | -0.0004128 | 0.0016472 | 0.00041175
30 | 112 | 29.6025 | 18.9456 | 4.9711e-08 | 0 | 0 | 0 | 0 | 0 | 1 | -90 | 90 | -0.0016472 | -0.00041175 | 0.0016481 | 0.00040763
156 | 157 | 2.5456 | 1.6292 | 4.2748e-09 | 0 | 0 | 0 | 0 | 0 | 1 | -90 | 90 | 0.0069483 | 0.0017418 | -0.0069469 | -0.0017413
156 | 177 | 12.0559 | 7.7158 | 2.0245e-08 | 0 | 0 | 0 | 0 | 0 | 1 | -90 | 90 | -0.012531 | -0.0031412 | 0.012553 | 0.0031529
157 | 159 | 2.5993 | 1.6635 | 4.3649e-09 | 0 | 0 | 0 | 0 | 0 | 1 | -90 | 90 | 0.0069469 | 0.0017413 | -0.0069455 | -0.0017408
112 | 113 | 3.5193 | 2.2524 | 5.9099e-09 | 0 | 0 | 0 | 0 | 0 | 1 | -90 | 90 | -0.0020602 | -0.00051091 | 0.0020603 | 0.00051046
114 | 115 | 3.3777 | 2.1617 | 1.7016e-08 | 0 | 0 | 0 | 0 | 0 | 1 | -90 | 90 | 0.0097577 | 0.0024317 | -0.0097541 | -0.002431
114 | 78 | 5.6711 | 3.6295 | 2.857e-08 | 0 | 0 | 0 | 0 | 0 | 1 | -90 | 90 | -0.027508 | -0.0068908 | 0.027556 | 0.0069188
173 | 113 | 16.6155 | 10.6339 | 5.5804e-08 | 0 | 0 | 0 | 0 | 0 | 1 | -90 | 90 | 0.0081517 | 0.0020305 | -0.0081393 | -0.0020279
173 | 115 | 6.9187 | 4.428 | 3.4855e-08 | 0 | 0 | 0 | 0 | 0 | 1 | -90 | 90 | -0.0085183 | -0.0021224 | 0.0085239 | 0.0021227
113 | 100 | 9.394 | 6.0122 | 3.155e-08 | 0 | 0 | 0 | 0 | 0 | 1 | -90 | 90 | 0.0053136 | 0.0013256 | -0.0053107 | -0.0013267
48 | 180 | 5.916 | 3.7862 | 9.9346e-09 | 0 | 0 | 0 | 0 | 0 | 1 | -90 | 90 | 0.00080207 | 0.00020009 | -0.00080203 | -0.00020102
48 | 77 | 2.6366 | 1.6874 | 4.4276e-09 | 0 | 0 | 0 | 0 | 0 | 1 | -90 | 90 | -0.00080207 | -0.00020009 | 0.00080209 | 0.00019968
77 | 79 | 0.27674 | 0.17712 | 1.3942e-09 | 0 | 0 | 0 | 0 | 0 | 1 | -90 | 90 | -0.031439 | -0.0079114 | 0.031442 | 0.0079132
77 | 75 | 2.5339 | 1.6217 | 1.2765e-08 | 0 | 0 | 0 | 0 | 0 | 1 | -90 | 90 | 0.030637 | 0.0077118 | -0.030611 | -0.0076961
181 | 79 | 3.1355 | 2.0067 | 5.2654e-09 | 0 | 0 | 0 | 0 | 0 | 1 | -90 | 90 | -0.00065185 | -0.00016338 | 0.00065187 | 0.00016288
79 | 81 | 1.8624 | 1.192 | 9.3825e-09 | 0 | 0 | 0 | 0 | 0 | 1 | -90 | 90 | -0.032094 | -0.0080761 | 0.032116 | 0.0080888
74 | 75 | 0.36578 | 0.2341 | 1.8427e-09 | 0 | 0 | 0 | 0 | 0 | 1 | -90 | 90 | -0.028875 | -0.00726 | 0.028879 | 0.0072619
74 | 76 | 3.0881 | 1.9764 | 1.5557e-08 | 0 | 0 | 0 | 0 | 0 | 1 | -90 | 90 | 0.028138 | 0.0070751 | -0.02811 | -0.0070592
76 | 78 | 0.49818 | 0.31883 | 2.5097e-09 | 0 | 0 | 0 | 0 | 0 | 1 | -90 | 90 | 0.02756 | 0.0069212 | -0.027556 | -0.0069188
81 | 83 | 1.598 | 1.0228 | 2.6836e-09 | 0 | 0 | 0 | 0 | 0 | 1 | -90 | 90 | 0.0014128 | 0.00035384 | -0.0014127 | -0.00035408
81 | 80 | 0.93213 | 0.59656 | 4.6959e-09 | 0 | 0 | 0 | 0 | 0 | 1 | -90 | 90 | -0.033528 | -0.0084426 | 0.03354 | 0.0084496
100 | 101 | 1.3862 | 0.8872 | 2.3279e-09 | 0 | 0 | 0 | 0 | 0 | 1 | -90 | 90 | 0.0045233 | 0.0011293 | -0.004523 | -0.0011294
101 | 102 | 6.6314 | 4.2441 | 1.1136e-08 | 0 | 0 | 0 | 0 | 0 | 1 | -90 | 90 | 0.00090606 | 0.00022594 | -0.00090599 | -0.00022695
101 | 103 | 6.6141 | 4.233 | 1.1107e-08 | 0 | 0 | 0 | 0 | 0 | 1 | -90 | 90 | 0.003617 | 0.00090342 | -0.003616 | -0.00090385
102 | 104 | 0.85047 | 0.5443 | 1.4282e-09 | 0 | 0 | 0 | 0 | 0 | 1 | -90 | 90 | 0.00078977 | 0.00019782 | -0.00078976 | -0.00019795
103 | 105 | 0.22025 | 0.14096 | 3.6986e-10 | 0 | 0 | 0 | 0 | 0 | 1 | -90 | 90 | 0.0034346 | 0.00085838 | -0.0034346 | -0.0008584
105 | 106 | 1.3005 | 0.8323 | 2.1838e-09 | 0 | 0 | 0 | 0 | 0 | 1 | -90 | 90 | 0.0026551 | 0.00066303 | -0.002655 | -0.00066317
106 | 107 | 10.7762 | 6.8967 | 1.8096e-08 | 0 | 0 | 0 | 0 | 0 | 1 | -90 | 90 | 0.002528 | 0.00063134 | -0.0025272 | -0.00063254
107 | 108 | 4.1343 | 2.6459 | 6.9426e-09 | 0 | 0 | 0 | 0 | 0 | 1 | -90 | 90 | 0.0025272 | 0.00063255 | -0.0025269 | -0.00063301
108 | 110 | 0.016018 | 0.010252 | 2.6899e-11 | 0 | 0 | 0 | 0 | 0 | 1 | -90 | 90 | 0.0021719 | 0.00054402 | -0.0021719 | -0.00054402
110 | 109 | 1.0796 | 0.69096 | 1.813e-09 | 0 | 0 | 0 | 0 | 0 | 1 | -90 | 90 | 0.0018642 | 0.0004669 | -0.0018642 | -0.00046705
109 | 111 | 1.2722 | 0.81418 | 2.1363e-09 | 0 | 0 | 0 | 0 | 0 | 1 | -90 | 90 | 0.00049822 | 0.00012468 | -0.00049822 | -0.00012488
124 | 125 | 1.7451 | 1.1169 | 2.9305e-09 | 0 | 0 | 0 | 0 | 0 | 1 | -90 | 90 | -0.003494 | -0.0008757 | 0.0034943 | 0.00087556
125 | 126 | 1.006 | 0.64386 | 5.0682e-09 | 0 | 0 | 0 | 0 | 0 | 1 | -90 | 90 | 0.067101 | 0.017033 | -0.067052 | -0.017002