## bus_data
BUS_I | BUS_TYPE | Pd | Qd | Gs | Bs | area | Vm | Va | baseKV | zone | Vmax | Vmin
1 | 1 | 0.0031471 | 0.00078874 | 0 | 0 | 1 | 0.99134 | -0.16525 | 0.4 | 1 | 1.1 | 0.9
2 | 1 | 0.0047822 | 0.0011985 | 0 | 0 | 1 | 0.99181 | -0.1562 | 0.4 | 1 | 1.1 | 0.9
3 | 1 | 0 | 0 | 0 | 0 | 1 | 0.99063 | -0.17909 | 0.4 | 1 | 1.1 | 0.9
4 | 1 | 0 | 0 | 0 | 0 | 1 | 0.99462 | -0.10188 | 0.4 | 1 | 1.1 | 0.9
5 | 1 | 0 | 0 | 0 | 0 | 1 | 0.99052 | -0.18129 | 0.4 | 1 | 1.1 | 0.9
10 | 1 | 0.0077077 | 0.0019317 | 0 | 0 | 1 | 0.97263 | -0.52766 | 0.4 | 1 | 1.1 | 0.9
11 | 1 | 0 | 0 | 0 | 0 | 1 | 0.97288 | -0.52272 | 0.4 | 1 | 1.1 | 0.9
6 | 1 | 0.0023207 | 0.00058161 | 0 | 0 | 1 | 0.99368 | -0.12012 | 0.4 | 1 | 1.1 | 0.9
14 | 1 | 0.0059209 | 0.0014839 | 0 | 0 | 1 | 0.98669 | -0.25333 | 0.4 | 1 | 1.1 | 0.9
88 | 3 | 0.014365 | 0.0036002 | 0 | 0 | 1 | 1 | 0 | 0.4 | 1 | 1.1 | 0.9
15 | 1 | 0.00072095 | 0.00018069 | 0 | 0 | 1 | 0.98926 | -0.20578 | 0.4 | 1 | 1.1 | 0.9
9 | 1 | 0.0020769 | 0.00052052 | 0 | 0 | 1 | 0.98842 | -0.22191 | 0.4 | 1 | 1.1 | 0.9
33 | 1 | 0.0024898 | 0.00062399 | 0 | 0 | 1 | 0.98843 | -0.22173 | 0.4 | 1 | 1.1 | 0.9
7 | 1 | 0.0022678 | 0.00056835 | 0 | 0 | 1 | 0.99334 | -0.12662 | 0.4 | 1 | 1.1 | 0.9
29 | 1 | 0 | 0 | 0 | 0 | 1 | 0.97866 | -0.40909 | 0.4 | 1 | 1.1 | 0.9
46 | 1 | 0 | 0 | 0 | 0 | 1 | 0.9966 | -0.064381 | 0.4 | 1 | 1.1 | 0.9
16 | 1 | 0 | 0 | 0 | 0 | 1 | 0.98842 | -0.22219 | 0.4 | 1 | 1.1 | 0.9
78 | 1 | 0.0015471 | 0.00038775 | 0 | 0 | 1 | 0.97691 | -0.44391 | 0.4 | 1 | 1.1 | 0.9
77 | 1 | 0.012509 | 0.003135 | 0 | 0 | 1 | 0.97695 | -0.44318 | 0.4 | 1 | 1.1 | 0.9
34 | 1 | 0.003283 | 0.00082279 | 0 | 0 | 1 | 0.9885 | -0.22051 | 0.4 | 1 | 1.1 | 0.9
89 | 1 | 0.0041447 | 0.0010388 | 0 | 0 | 1 | 0.9931 | -0.13138 | 0.4 | 1 | 1.1 | 0.9
47 | 1 | 0 | 0 | 0 | 0 | 1 | 0.99328 | -0.12792 | 0.4 | 1 | 1.1 | 0.9
12 | 1 | 0 | 0 | 0 | 0 | 1 | 0.97316 | -0.51714 | 0.4 | 1 | 1.1 | 0.9
17 | 1 | 0.0058951 | 0.0014774 | 0 | 0 | 1 | 0.98838 | -0.22296 | 0.4 | 1 | 1.1 | 0.9
86 | 1 | 0.00047961 | 0.0001202 | 0 | 0 | 1 | 0.98824 | -0.2257 | 0.4 | 1 | 1.1 | 0.9
13 | 1 | 0.001714 | 0.00042957 | 0 | 0 | 1 | 0.97315 | -0.51738 | 0.4 | 1 | 1.1 | 0.9
76 | 1 | 0.013118 | 0.0032876 | 0 | 0 | 1 | 0.97326 | -0.51521 | 0.4 | 1 | 1.1 | 0.9
26 | 1 | 0 | 0 | 0 | 0 | 1 | 0.97488 | -0.48341 | 0.4 | 1 | 1.1 | 0.9
31 | 1 | 0.0012921 | 0.00032382 | 0 | 0 | 1 | 0.97728 | -0.43619 | 0.4 | 1 | 1.1 | 0.9
22 | 1 | 0 | 0 | 0 | 0 | 1 | 0.97689 | -0.44389 | 0.4 | 1 | 1.1 | 0.9
18 | 1 | 0.0032383 | 0.0008116 | 0 | 0 | 1 | 0.97602 | -0.46089 | 0.4 | 1 | 1.1 | 0.9
19 | 1 | 0 | 0 | 0 | 0 | 1 | 0.97624 | -0.45666 | 0.4 | 1 | 1.1 | 0.9
20 | 1 | 0 | 0 | 0 | 0 | 1 | 0.97587 | -0.46395 | 0.4 | 1 | 1.1 | 0.9
21 | 1 | 0 | 0 | 0 | 0 | 1 | 0.97615 | -0.45826 | 0.4 | 1 | 1.1 | 0.9
23 | 1 | 0 | 0 | 0 | 0 | 1 | 0.97533 | -0.47448 | 0.4 | 1 | 1.1 | 0.9
30 | 1 | 0.0075744 | 0.0018983 | 0 | 0 | 1 | 0.97598 | -0.46163 | 0.4 | 1 | 1.1 | 0.9
27 | 1 | 0.0014351 | 0.00035967 | 0 | 0 | 1 | 0.97687 | -0.44414 | 0.4 | 1 | 1.1 | 0.9
25 | 1 | 0.0032588 | 0.00081674 | 0 | 0 | 1 | 0.97531 | -0.47494 | 0.4 | 1 | 1.1 | 0.9
32 | 1 | 0.0054421 | 0.0013639 | 0 | 0 | 1 | 0.97717 | -0.43835 | 0.4 | 1 | 1.1 | 0.9
75 | 1 | 0.0027044 | 0.00067779 | 0 | 0 | 1 | 0.98967 | -0.1977 | 0.4 | 1 | 1.1 | 0.9
53 | 1 | 0 | 0 | 0 | 0 | 1 | 0.98988 | -0.19357 | 0.4 | 1 | 1.1 | 0.9
35 | 1 | 0.0037961 | 0.0009514 | 0 | 0 | 1 | 0.97334 | -0.51374 | 0.4 | 1 | 1.1 | 0.9
36 | 1 | 0.0044139 | 0.0011062 | 0 | 0 | 1 | 0.97258 | -0.52886 | 0.4 | 1 | 1.1 | 0.9
37 | 1 | 0 | 0 | 0 | 0 | 1 | 0.97342 | -0.51212 | 0.4 | 1 | 1.1 | 0.9
38 | 1 | 0 | 0 | 0 | 0 | 1 | 0.97226 | -0.53507 | 0.4 | 1 | 1.1 | 0.9
39 | 1 | 0.0065911 | 0.0016519 | 0 | 0 | 1 | 0.97336 | -0.51337 | 0.4 | 1 | 1.1 | 0.9
40 | 1 | 0 | 0 | 0 | 0 | 1 | 0.9781 | -0.42019 | 0.4 | 1 | 1.1 | 0.9
72 | 1 | 0 | 0 | 0 | 0 | 1 | 0.97138 | -0.55261 | 0.4 | 1 | 1.1 | 0.9
55 | 1 | 0 | 0 | 0 | 0 | 1 | 0.97205 | -0.53924 | 0.4 | 1 | 1.1 | 0.9
64 | 1 | 0.002905 | 0.00072806 | 0 | 0 | 1 | 0.97952 | -0.39263 | 0.4 | 1 | 1.1 | 0.9
73 | 1 | 0.0014901 | 0.00037346 | 0 | 0 | 1 | 0.97129 | -0.55428 | 0.4 | 1 | 1.1 | 0.9
71 | 1 | 0.0004508 | 0.00011298 | 0 | 0 | 1 | 0.97127 | -0.55472 | 0.4 | 1 | 1.1 | 0.9
58 | 1 | 0.0023138 | 0.0005799 | 0 | 0 | 1 | 0.97189 | -0.54238 | 0.4 | 1 | 1.1 | 0.9
54 | 1 | 0.0033551 | 0.00084087 | 0 | 0 | 1 | 0.97178 | -0.54462 | 0.4 | 1 | 1.1 | 0.9
65 | 1 | 0 | 0 | 0 | 0 | 1 | 0.98052 | -0.37315 | 0.4 | 1 | 1.1 | 0.9
41 | 1 | 0.024022 | 0.0060205 | 0 | 0 | 1 | 0.99235 | -0.14542 | 0.4 | 1 | 1.1 | 0.9
42 | 1 | 0 | 0 | 0 | 0 | 1 | 0.99195 | -0.15304 | 0.4 | 1 | 1.1 | 0.9
43 | 1 | 0 | 0 | 0 | 0 | 1 | 0.99387 | -0.11638 | 0.4 | 1 | 1.1 | 0.9
44 | 1 | 0 | 0 | 0 | 0 | 1 | 0.98862 | -0.21668 | 0.4 | 1 | 1.1 | 0.9
45 | 1 | 0 | 0 | 0 | 0 | 1 | 0.99613 | -0.07335 | 0.4 | 1 | 1.1 | 0.9
87 | 1 | 0.0032773 | 0.00082136 | 0 | 0 | 1 | 0.99609 | -0.074145 | 0.4 | 1 | 1.1 | 0.9
68 | 1 | 0 | 0 | 0 | 0 | 1 | 0.99176 | -0.15715 | 0.4 | 1 | 1.1 | 0.9
66 | 1 | 0 | 0 | 0 | 0 | 1 | 0.97889 | -0.4051 | 0.4 | 1 | 1.1 | 0.9
82 | 1 | 0.002093 | 0.00052455 | 0 | 0 | 1 | 0.97884 | -0.40596 | 0.4 | 1 | 1.1 | 0.9
83 | 1 | 0.0018621 | 0.0004667 | 0 | 0 | 1 | 0.97873 | -0.40821 | 0.4 | 1 | 1.1 | 0.9
48 | 1 | 0.0080496 | 0.0020174 | 0 | 0 | 1 | 0.98921 | -0.20665 | 0.4 | 1 | 1.1 | 0.9
49 | 1 | 0.001264 | 0.00031679 | 0 | 0 | 1 | 0.9891 | -0.20879 | 0.4 | 1 | 1.1 | 0.9
50 | 1 | 0 | 0 | 0 | 0 | 1 | 0.98956 | -0.19979 | 0.4 | 1 | 1.1 | 0.9
51 | 1 | 0.0024229 | 0.00060723 | 0 | 0 | 1 | 0.98905 | -0.20974 | 0.4 | 1 | 1.1 | 0.9
52 | 1 | 0.006846 | 0.0017158 | 0 | 0 | 1 | 0.98926 | -0.20558 | 0.4 | 1 | 1.1 | 0.9
62 | 1 | 0.0012286 | 0.0003079 | 0 | 0 | 1 | 0.98955 | -0.20008 | 0.4 | 1 | 1.1 | 0.9
60 | 1 | 0.00090438 | 0.00022666 | 0 | 0 | 1 | 0.98938 | -0.2034 | 0.4 | 1 | 1.1 | 0.9
84 | 1 | 0.001609 | 0.00040326 | 0 | 0 | 1 | 0.97135 | -0.55311 | 0.4 | 1 | 1.1 | 0.9
81 | 1 | 0.0025189 | 0.0006313 | 0 | 0 | 1 | 0.97181 | -0.54412 | 0.4 | 1 | 1.1 | 0.9
80 | 1 | 0.0024201 | 0.00060653 | 0 | 0 | 1 | 0.97173 | -0.54552 | 0.4 | 1 | 1.1 | 0.9
59 | 1 | 0.0022741 | 0.00056994 | 0 | 0 | 1 | 0.98931 | -0.20469 | 0.4 | 1 | 1.1 | 0.9
79 | 1 | 0.0019974 | 0.00050061 | 0 | 0 | 1 | 0.97171 | -0.54601 | 0.4 | 1 | 1.1 | 0.9
69 | 1 | 0.00078382 | 0.00019644 | 0 | 0 | 1 | 0.97089 | -0.56226 | 0.4 | 1 | 1.1 | 0.9
70 | 1 | 0.0034578 | 0.0008666 | 0 | 0 | 1 | 0.97069 | -0.56619 | 0.4 | 1 | 1.1 | 0.9
74 | 1 | 0.00046692 | 0.00011702 | 0 | 0 | 1 | 0.97129 | -0.55435 | 0.4 | 1 | 1.1 | 0.9

## generator_data
GEN_BUS | PG | QG | QMAX | QMIN | VG | MBASE | GEN_STATUS | PMAX | PMIN
88 | 0.20947 | 0.053687 | 10 | -10 | 1 | 100 | 1 | 10 | 0

## branch_data
F_BUS | T_BUS | BR_R | BR_X | BR_B | RATE_A | RATE_B | RATE_C | TAP | SHIFT | BR_STATUS | ANGMIN | ANGMAX | P_in | Q_in | P_out | Q_out
1 | 2 | 3.8837 | 2.4855 | 6.5217e-09 | 0 | 0 | 0 | 0 | 0 | 1 | -90 | 90 | -0.010262 | -0.0025691 | 0.010266 | 0.0025713
1 | 3 | 8.5596 | 5.4781 | 1.4374e-08 | 0 | 0 | 0 | 0 | 0 | 1 | -90 | 90 | 0.0071146 | 0.0017804 | -0.0071099 | -0.0017788
2 | 4 | 15.951 | 10.2086 | 2.6786e-08 | 0 | 0 | 0 | 0 | 0 | 1 | -90 | 90 | -0.015048 | -0.0037698 | 0.015087 | 0.0037921
3 | 5 | 1.3597 | 0.8702 | 2.2833e-09 | 0 | 0 | 0 | 0 | 0 | 1 | -90 | 90 | 0.0071099 | 0.0017788 | -0.0071092 | -0.0017785
4 | 6 | 17.5743 | 11.2475 | 2.9512e-08 | 0 | 0 | 0 | 0 | 0 | 1 | -90 | 90 | 0.0045931 | 0.0011479 | -0.0045891 | -0.0011483
4 | 14 | 13.1329 | 8.4051 | 2.2054e-08 | 0 | 0 | 0 | 0 | 0 | 1 | -90 | 90 | 0.051583 | 0.013259 | -0.051206 | -0.01302
4 | 88 | 6.4524 | 4.1296 | 2.1671e-08 | 0 | 0 | 0 | 0 | 0 | 1 | -90 | 90 | -0.071263 | -0.018199 | 0.071616 | 0.018423
5 | 15 | 15.122 | 9.6781 | 2.5394e-08 | 0 | 0 | 0 | 0 | 0 | 1 | -90 | 90 | 0.0071092 | 0.0017785 | -0.0071009 | -0.0017757
10 | 11 | 2.7179 | 1.7394 | 4.564e-09 | 0 | 0 | 0 | 0 | 0 | 1 | -90 | 90 | -0.0077074 | -0.0019318 | 0.0077092 | 0.0019325
11 | 12 | 3.0707 | 1.9652 | 5.1565e-09 | 0 | 0 | 0 | 0 | 0 | 1 | -90 | 90 | -0.0077092 | -0.0019325 | 0.0077113 | 0.0019334
6 | 7 | 12.6553 | 8.0994 | 2.1252e-08 | 0 | 0 | 0 | 0 | 0 | 1 | -90 | 90 | 0.0022684 | 0.0005667 | -0.0022677 | -0.00056835
14 | 29 | 15.0477 | 9.6305 | 2.5269e-08 | 0 | 0 | 0 | 0 | 0 | 1 | -90 | 90 | 0.045285 | 0.011537 | -0.044948 | -0.011323
88 | 46 | 2.3642 | 1.5131 | 7.9403e-09 | 0 | 0 | 0 | 0 | 0 | 1 | -90 | 90 | 0.12348 | 0.031663 | -0.1231 | -0.031418
15 | 16 | 11.2574 | 7.2047 | 1.8904e-08 | 0 | 0 | 0 | 0 | 0 | 1 | -90 | 90 | 0.0063799 | 0.001595 | -0.006375 | -0.0015937
9 | 33 | 0.36696 | 0.23485 | 6.1622e-10 | 0 | 0 | 0 | 0 | 0 | 1 | -90 | 90 | -0.0020769 | -0.00052052 | 0.0020769 | 0.00052047
33 | 34 | 1.1702 | 0.74892 | 1.9651e-09 | 0 | 0 | 0 | 0 | 0 | 1 | -90 | 90 | -0.0045666 | -0.0011445 | 0.0045669 | 0.0011444
29 | 31 | 17.2441 | 11.0362 | 2.8958e-08 | 0 | 0 | 0 | 0 | 0 | 1 | -90 | 90 | 0.0067433 | 0.0016907 | -0.0067346 | -0.0016879
29 | 22 | 3.9188 | 2.508 | 6.5808e-09 | 0 | 0 | 0 | 0 | 0 | 1 | -90 | 90 | 0.038204 | 0.0096328 | -0.038141 | -0.0095928
46 | 45 | 0.32809 | 0.20997 | 1.1019e-09 | 0 | 0 | 0 | 0 | 0 | 1 | -90 | 90 | 0.1231 | 0.031418 | -0.12305 | -0.031384
16 | 17 | 0.52739 | 0.33753 | 8.8562e-10 | 0 | 0 | 0 | 0 | 0 | 1 | -90 | 90 | 0.006375 | 0.0015937 | -0.0063747 | -0.0015936
78 | 77 | 2.0221 | 1.2941 | 3.3956e-09 | 0 | 0 | 0 | 0 | 0 | 1 | -90 | 90 | -0.0015471 | -0.00038776 | 0.0015472 | 0.00038747
77 | 83 | 10.6594 | 6.822 | 1.79e-08 | 0 | 0 | 0 | 0 | 0 | 1 | -90 | 90 | -0.014056 | -0.0035225 | 0.014079 | 0.0035358
34 | 75 | 12.7412 | 8.1544 | 2.1396e-08 | 0 | 0 | 0 | 0 | 0 | 1 | -90 | 90 | -0.0078499 | -0.0019672 | 0.0078584 | 0.0019706
89 | 47 | 3.6891 | 2.3611 | 6.1951e-09 | 0 | 0 | 0 | 0 | 0 | 1 | -90 | 90 | -0.0041447 | -0.0010388 | 0.0041454 | 0.0010386
47 | 68 | 3.8457 | 2.4612 | 6.458e-09 | 0 | 0 | 0 | 0 | 0 | 1 | -90 | 90 | 0.033673 | 0.0084817 | -0.033626 | -0.0084523
47 | 43 | 1.3546 | 0.86695 | 2.2748e-09 | 0 | 0 | 0 | 0 | 0 | 1 | -90 | 90 | -0.037819 | -0.0095203 | 0.03784 | 0.0095334
12 | 13 | 0.5931 | 0.37958 | 9.9597e-10 | 0 | 0 | 0 | 0 | 0 | 1 | -90 | 90 | 0.001714 | 0.00042951 | -0.001714 | -0.00042959
12 | 76 | 0.86921 | 0.55629 | 1.4596e-09 | 0 | 0 | 0 | 0 | 0 | 1 | -90 | 90 | -0.0094253 | -0.0023629 | 0.0094261 | 0.0023633
17 | 86 | 24.7874 | 15.864 | 4.1625e-08 | 0 | 0 | 0 | 0 | 0 | 1 | -90 | 90 | 0.00047967 | 0.00011618 | -0.00047961 | -0.0001202
76 | 26 | 5.9992 | 3.8395 | 1.0074e-08 | 0 | 0 | 0 | 0 | 0 | 1 | -90 | 90 | -0.022544 | -0.005651 | 0.022578 | 0.0056719
26 | 23 | 1.6888 | 1.0809 | 2.836e-09 | 0 | 0 | 0 | 0 | 0 | 1 | -90 | 90 | -0.022578 | -0.0056719 | 0.022587 | 0.0056778
31 | 32 | 1.6977 | 1.0865 | 2.8508e-09 | 0 | 0 | 0 | 0 | 0 | 1 | -90 | 90 | 0.0054426 | 0.001364 | -0.005442 | -0.001364
22 | 27 | 0.75099 | 0.48063 | 1.2611e-09 | 0 | 0 | 0 | 0 | 0 | 1 | -90 | 90 | 0.0014351 | 0.00035958 | -0.0014351 | -0.00035969
22 | 19 | 1.4905 | 0.95395 | 2.503e-09 | 0 | 0 | 0 | 0 | 0 | 1 | -90 | 90 | 0.036706 | 0.0092333 | -0.036683 | -0.0092192
18 | 19 | 0.62228 | 0.39826 | 1.045e-09 | 0 | 0 | 0 | 0 | 0 | 1 | -90 | 90 | -0.029101 | -0.0073165 | 0.029107 | 0.0073201
18 | 20 | 0.50611 | 0.32391 | 8.499e-10 | 0 | 0 | 0 | 0 | 0 | 1 | -90 | 90 | 0.025863 | 0.0065049 | -0.025859 | -0.0065025
19 | 21 | 0.9032 | 0.57805 | 1.5167e-09 | 0 | 0 | 0 | 0 | 0 | 1 | -90 | 90 | 0.007576 | 0.0018991 | -0.0075754 | -0.0018988
20 | 23 | 1.7416 | 1.1146 | 2.9246e-09 | 0 | 0 | 0 | 0 | 0 | 1 | -90 | 90 | 0.025859 | 0.0065025 | -0.025846 | -0.0064945
21 | 30 | 1.9 | 1.216 | 3.1906e-09 | 0 | 0 | 0 | 0 | 0 | 1 | -90 | 90 | 0.0075754 | 0.0018988 | -0.0075742 | -0.0018984
23 | 25 | 0.60327 | 0.38609 | 1.0131e-09 | 0 | 0 | 0 | 0 | 0 | 1 | -90 | 90 | 0.0032588 | 0.00081672 | -0.0032587 | -0.00081677
75 | 53 | 1.7137 | 1.0967 | 2.8777e-09 | 0 | 0 | 0 | 0 | 0 | 1 | -90 | 90 | -0.010563 | -0.0026484 | 0.010565 | 0.0026494
53 | 62 | 6.4722 | 4.1422 | 1.0869e-08 | 0 | 0 | 0 | 0 | 0 | 1 | -90 | 90 | 0.004409 | 0.0011036 | -0.0044076 | -0.0011037
53 | 68 | 4.7755 | 3.0563 | 8.0193e-09 | 0 | 0 | 0 | 0 | 0 | 1 | -90 | 90 | -0.033568 | -0.0084157 | 0.033626 | 0.0084523
53 | 50 | 1.468 | 0.9395 | 2.4651e-09 | 0 | 0 | 0 | 0 | 0 | 1 | -90 | 90 | 0.018594 | 0.0046627 | -0.018589 | -0.0046595
35 | 36 | 2.5362 | 1.6232 | 4.259e-09 | 0 | 0 | 0 | 0 | 0 | 1 | -90 | 90 | 0.025317 | 0.0063504 | -0.025299 | -0.0063391
35 | 37 | 0.23689 | 0.15161 | 3.9781e-10 | 0 | 0 | 0 | 0 | 0 | 1 | -90 | 90 | -0.029113 | -0.0073018 | 0.029115 | 0.0073032
36 | 38 | 1.2586 | 0.80553 | 2.1136e-09 | 0 | 0 | 0 | 0 | 0 | 1 | -90 | 90 | 0.020885 | 0.0052329 | -0.020879 | -0.0052291
37 | 39 | 0.8079 | 0.51706 | 1.3567e-09 | 0 | 0 | 0 | 0 | 0 | 1 | -90 | 90 | 0.0065913 | 0.0016521 | -0.0065909 | -0.0016519
37 | 40 | 10.992 | 7.0349 | 1.8459e-08 | 0 | 0 | 0 | 0 | 0 | 1 | -90 | 90 | -0.035706 | -0.0089551 | 0.035864 | 0.009054
38 | 72 | 11.1516 | 7.137 | 1.8727e-08 | 0 | 0 | 0 | 0 | 0 | 1 | -90 | 90 | 0.0066576 | 0.0016672 | -0.006652 | -0.0016655
38 | 55 | 1.2432 | 0.79565 | 2.0877e-09 | 0 | 0 | 0 | 0 | 0 | 1 | -90 | 90 | 0.014221 | 0.0035619 | -0.014218 | -0.0035603
40 | 64 | 3.3148 | 2.1215 | 5.5665e-09 | 0 | 0 | 0 | 0 | 0 | 1 | -90 | 90 | -0.035864 | -0.0090538 | 0.035911 | 0.0090836
72 | 73 | 3.6037 | 2.3064 | 6.0516e-09 | 0 | 0 | 0 | 0 | 0 | 1 | -90 | 90 | 0.0019571 | 0.00048993 | -0.001957 | -0.00049041
72 | 71 | 1.9034 | 1.2182 | 3.1963e-09 | 0 | 0 | 0 | 0 | 0 | 1 | -90 | 90 | 0.0046949 | 0.0011755 | -0.0046944 | -0.0011755
55 | 58 | 1.438 | 0.9203 | 2.4147e-09 | 0 | 0 | 0 | 0 | 0 | 1 | -90 | 90 | 0.0092523 | 0.0023191 | -0.0092509 | -0.0023185
55 | 54 | 4.5779 | 2.9298 | 7.6875e-09 | 0 | 0 | 0 | 0 | 0 | 1 | -90 | 90 | 0.0049659 | 0.0012412 | -0.0049646 | -0.0012411
64 | 65 | 2.1731 | 1.3908 | 3.6492e-09 | 0 | 0 | 0 | 0 | 0 | 1 | -90 | 90 | -0.038816 | -0.0098116 | 0.038852 | 0.0098345
73 | 74 | 0.65032 | 0.4162 | 1.0921e-09 | 0 | 0 | 0 | 0 | 0 | 1 | -90 | 90 | 0.00046691 | 0.00011693 | -0.00046691 | -0.00011703
71 | 69 | 7.5036 | 4.8023 | 1.2601e-08 | 0 | 0 | 0 | 0 | 0 | 1 | -90 | 90 | 0.0042436 | 0.0010625 | -0.0042421 | -0.0010628
58 | 81 | 1.0606 | 0.67878 | 1.781e-09 | 0 | 0 | 0 | 0 | 0 | 1 | -90 | 90 | 0.0069371 | 0.0017386 | -0.0069366 | -0.0017384
54 | 84 | 22.2556 | 14.2436 | 3.7373e-08 | 0 | 0 | 0 | 0 | 0 | 1 | -90 | 90 | 0.0016096 | 0.00040016 | -0.001609 | -0.00040327
65 | 44 | 12.0063 | 7.684 | 2.0162e-08 | 0 | 0 | 0 | 0 | 0 | 1 | -90 | 90 | -0.056917 | -0.014379 | 0.057347 | 0.014652
65 | 66 | 7.6292 | 4.8827 | 1.2812e-08 | 0 | 0 | 0 | 0 | 0 | 1 | -90 | 90 | 0.018064 | 0.0045446 | -0.018037 | -0.0045282
41 | 42 | 0.5934 | 0.37978 | 9.9648e-10 | 0 | 0 | 0 | 0 | 0 | 1 | -90 | 90 | 0.057545 | 0.014778 | -0.057524 | -0.014765
41 | 43 | 1.5921 | 1.0189 | 5.3471e-09 | 0 | 0 | 0 | 0 | 0 | 1 | -90 | 90 | -0.081567 | -0.020799 | 0.081682 | 0.020871
42 | 44 | 4.9398 | 3.1614 | 8.2952e-09 | 0 | 0 | 0 | 0 | 0 | 1 | -90 | 90 | 0.057524 | 0.014765 | -0.057347 | -0.014652
43 | 45 | 1.613 | 1.0324 | 5.4175e-09 | 0 | 0 | 0 | 0 | 0 | 1 | -90 | 90 | -0.11952 | -0.030405 | 0.11977 | 0.030563
45 | 87 | 1.078 | 0.68995 | 1.8103e-09 | 0 | 0 | 0 | 0 | 0 | 1 | -90 | 90 | 0.0032774 | 0.00082126 | -0.0032773 | -0.00082136
66 | 82 | 1.7709 | 1.1334 | 2.9737e-09 | 0 | 0 | 0 | 0 | 0 | 1 | -90 | 90 | 0.002093 | 0.00052434 | -0.002093 | -0.00052457
66 | 83 | 0.83891 | 0.5369 | 1.4087e-09 | 0 | 0 | 0 | 0 | 0 | 1 | -90 | 90 | 0.015944 | 0.0040039 | -0.015941 | -0.0040025
48 | 49 | 2.5503 | 1.6322 | 4.2826e-09 | 0 | 0 | 0 | 0 | 0 | 1 | -90 | 90 | 0.0036873 | 0.00092363 | -0.003687 | -0.00092381
48 | 50 | 2.5647 | 1.6414 | 4.3069e-09 | 0 | 0 | 0 | 0 | 0 | 1 | -90 | 90 | -0.011737 | -0.0029411 | 0.011741 | 0.0029431
49 | 51 | 1.7171 | 1.0989 | 2.8834e-09 | 0 | 0 | 0 | 0 | 0 | 1 | -90 | 90 | 0.002423 | 0.00060702 | -0.0024229 | -0.00060723
50 | 52 | 3.7109 | 2.375 | 6.2316e-09 | 0 | 0 | 0 | 0 | 0 | 1 | -90 | 90 | 0.0068479 | 0.0017164 | -0.006846 | -0.0017158
62 | 60 | 4.5894 | 2.9372 | 7.7069e-09 | 0 | 0 | 0 | 0 | 0 | 1 | -90 | 90 | 0.0031791 | 0.00079584 | -0.0031786 | -0.00079628
60 | 59 | 2.4904 | 1.5938 | 4.182e-09 | 0 | 0 | 0 | 0 | 0 | 1 | -90 | 90 | 0.0022742 | 0.00056962 | -0.0022741 | -0.00056994
81 | 80 | 1.3418 | 0.85876 | 2.2533e-09 | 0 | 0 | 0 | 0 | 0 | 1 | -90 | 90 | 0.0044177 | 0.001107 | -0.0044174 | -0.001107
80 | 79 | 1.0407 | 0.66606 | 1.7476e-09 | 0 | 0 | 0 | 0 | 0 | 1 | -90 | 90 | 0.0019974 | 0.00050049 | -0.0019974 | -0.00050063
69 | 70 | 4.8084 | 3.0774 | 8.0747e-09 | 0 | 0 | 0 | 0 | 0 | 1 | -90 | 90 | 0.0034583 | 0.0008663 | -0.0034577 | -0.00086665