## bus_data
BUS_I | BUS_TYPE | Pd | Qd | Gs | Bs | area | Vm | Va | baseKV | zone | Vmax | Vmin
6 | 1 | 0.002698 | 0.00067619 | 0 | 0 | 1 | 0.99754 | -0.047396 | 0.4 | 1 | 1.1 | 0.9
7 | 1 | 0.0019871 | 0.00049802 | 0 | 0 | 1 | 0.99763 | -0.045636 | 0.4 | 1 | 1.1 | 0.9
8 | 1 | 0.0019916 | 0.00049914 | 0 | 0 | 1 | 0.99752 | -0.047637 | 0.4 | 1 | 1.1 | 0.9
9 | 1 | 0.0024686 | 0.0006187 | 0 | 0 | 1 | 0.99768 | -0.044561 | 0.4 | 1 | 1.1 | 0.9
16 | 1 | 0 | 0 | 0 | 0 | 1 | 0.998 | -0.038485 | 0.4 | 1 | 1.1 | 0.9
10 | 1 | 0.0022406 | 0.00056155 | 0 | 0 | 1 | 0.99901 | -0.019048 | 0.4 | 1 | 1.1 | 0.9
11 | 1 | 0.0022717 | 0.00056934 | 0 | 0 | 1 | 0.99921 | -0.015273 | 0.4 | 1 | 1.1 | 0.9
12 | 1 | 0.0040403 | 0.0010126 | 0 | 0 | 1 | 0.99872 | -0.024528 | 0.4 | 1 | 1.1 | 0.9
13 | 1 | 0.0046267 | 0.0011596 | 0 | 0 | 1 | 0.99925 | -0.014372 | 0.4 | 1 | 1.1 | 0.9
14 | 1 | 0.0036834 | 0.00092314 | 0 | 0 | 1 | 0.99861 | -0.026714 | 0.4 | 1 | 1.1 | 0.9
25 | 1 | 0.002251 | 0.00056415 | 0 | 0 | 1 | 0.99995 | -0.00099552 | 0.4 | 1 | 1.1 | 0.9
15 | 1 | 0 | 0 | 0 | 0 | 1 | 0.99813 | -0.036055 | 0.4 | 1 | 1.1 | 0.9
17 | 1 | 0.0024666 | 0.00061819 | 0 | 0 | 1 | 0.97523 | -0.4786 | 0.4 | 1 | 1.1 | 0.9
18 | 1 | 0 | 0 | 0 | 0 | 1 | 0.97532 | -0.47675 | 0.4 | 1 | 1.1 | 0.9
19 | 1 | 0.0029615 | 0.00074223 | 0 | 0 | 1 | 0.97527 | -0.47774 | 0.4 | 1 | 1.1 | 0.9
20 | 1 | 0 | 0 | 0 | 0 | 1 | 0.976 | -0.46345 | 0.4 | 1 | 1.1 | 0.9
23 | 1 | 0.0065309 | 0.0016368 | 0 | 0 | 1 | 0.97591 | -0.4652 | 0.4 | 1 | 1.1 | 0.9
21 | 1 | 0.0017255 | 0.00043245 | 0 | 0 | 1 | 0.9768 | -0.44757 | 0.4 | 1 | 1.1 | 0.9
22 | 1 | 0 | 0 | 0 | 0 | 1 | 0.97693 | -0.44503 | 0.4 | 1 | 1.1 | 0.9
24 | 1 | 0 | 0 | 0 | 0 | 1 | 0.97779 | -0.42819 | 0.4 | 1 | 1.1 | 0.9
44 | 1 | 0.0015668 | 0.00039268 | 0 | 0 | 1 | 0.98101 | -0.36526 | 0.4 | 1 | 1.1 | 0.9
31 | 3 | 0.0043532 | 0.001091 | 0 | 0 | 1 | 1 | 0 | 0.4 | 1 | 1.1 | 0.9
26 | 1 | 0.0041307 | 0.0010353 | 0 | 0 | 1 | 0.99168 | -0.15953 | 0.4 | 1 | 1.1 | 0.9
27 | 1 | 0 | 0 | 0 | 0 | 1 | 0.99183 | -0.15659 | 0.4 | 1 | 1.1 | 0.9
28 | 1 | 0.0043751 | 0.0010965 | 0 | 0 | 1 | 0.99162 | -0.16075 | 0.4 | 1 | 1.1 | 0.9
30 | 1 | 0 | 0 | 0 | 0 | 1 | 0.99228 | -0.14783 | 0.4 | 1 | 1.1 | 0.9
29 | 1 | 0 | 0 | 0 | 0 | 1 | 0.99061 | -0.18028 | 0.4 | 1 | 1.1 | 0.9
113 | 1 | 0.019306 | 0.0048386 | 0 | 0 | 1 | 0.98972 | -0.19747 | 0.4 | 1 | 1.1 | 0.9
114 | 1 | 0.0042414 | 0.001063 | 0 | 0 | 1 | 0.99323 | -0.1295 | 0.4 | 1 | 1.1 | 0.9
32 | 1 | 0 | 0 | 0 | 0 | 1 | 0.99619 | -0.072549 | 0.4 | 1 | 1.1 | 0.9
33 | 1 | 0 | 0 | 0 | 0 | 1 | 0.99441 | -0.10646 | 0.4 | 1 | 1.1 | 0.9
34 | 1 | 0.0030813 | 0.00077225 | 0 | 0 | 1 | 0.99612 | -0.073808 | 0.4 | 1 | 1.1 | 0.9
48 | 1 | 0.0053331 | 0.0013366 | 0 | 0 | 1 | 0.99154 | -0.16135 | 0.4 | 1 | 1.1 | 0.9
47 | 1 | 0.0022925 | 0.00057455 | 0 | 0 | 1 | 0.99435 | -0.10758 | 0.4 | 1 | 1.1 | 0.9
43 | 1 | 0.0040033 | 0.0010033 | 0 | 0 | 1 | 0.98288 | -0.3287 | 0.4 | 1 | 1.1 | 0.9
45 | 1 | 0 | 0 | 0 | 0 | 1 | 0.98373 | -0.31212 | 0.4 | 1 | 1.1 | 0.9
46 | 1 | 0 | 0 | 0 | 0 | 1 | 0.98385 | -0.30995 | 0.4 | 1 | 1.1 | 0.9
49 | 1 | 0 | 0 | 0 | 0 | 1 | 0.98508 | -0.28586 | 0.4 | 1 | 1.1 | 0.9
112 | 1 | 0.0048603 | 0.0012181 | 0 | 0 | 1 | 0.98349 | -0.31698 | 0.4 | 1 | 1.1 | 0.9

## generator_data
GEN_BUS | PG | QG | QMAX | QMIN | VG | MBASE | GEN_STATUS | PMAX | PMIN
31 | 0.10034 | 0.025453 | 10 | -10 | 1 | 100 | 1 | 10 | 0

## branch_data
F_BUS | T_BUS | BR_R | BR_X | BR_B | RATE_A | RATE_B | RATE_C | TAP | SHIFT | BR_STATUS | ANGMIN | ANGMAX | P_in | Q_in | P_out | Q_out
6 | 7 | 1.6745 | 1.0717 | 2.812e-09 | 0 | 0 | 0 | 0 | 0 | 1 | -90 | 90 | -0.0046897 | -0.0011753 | 0.0046901 | 0.0011752
6 | 8 | 0.53818 | 0.34443 | 9.0374e-10 | 0 | 0 | 0 | 0 | 0 | 1 | -90 | 90 | 0.0019916 | 0.00049907 | -0.0019916 | -0.00049914
7 | 9 | 0.71783 | 0.45941 | 1.2054e-09 | 0 | 0 | 0 | 0 | 0 | 1 | -90 | 90 | -0.0066772 | -0.0016733 | 0.0066775 | 0.0016734
9 | 16 | 2.9648 | 1.8975 | 4.9786e-09 | 0 | 0 | 0 | 0 | 0 | 1 | -90 | 90 | -0.0091462 | -0.0022921 | 0.0091488 | 0.0022933
16 | 15 | 1.1859 | 0.759 | 1.9915e-09 | 0 | 0 | 0 | 0 | 0 | 1 | -90 | 90 | -0.0091488 | -0.0022933 | 0.0091499 | 0.0022937
10 | 11 | 0.88358 | 0.56549 | 1.4838e-09 | 0 | 0 | 0 | 0 | 0 | 1 | -90 | 90 | -0.019124 | -0.0047962 | 0.019127 | 0.0047982
10 | 12 | 1.4523 | 0.92946 | 2.4388e-09 | 0 | 0 | 0 | 0 | 0 | 1 | -90 | 90 | 0.016883 | 0.0042346 | -0.016879 | -0.004232
11 | 13 | 0.18861 | 0.12071 | 3.1672e-10 | 0 | 0 | 0 | 0 | 0 | 1 | -90 | 90 | -0.021399 | -0.0053676 | 0.0214 | 0.0053681
12 | 14 | 0.76152 | 0.48737 | 1.2788e-09 | 0 | 0 | 0 | 0 | 0 | 1 | -90 | 90 | 0.012839 | 0.0032194 | -0.012837 | -0.0032187
13 | 25 | 2.3029 | 1.4738 | 3.8671e-09 | 0 | 0 | 0 | 0 | 0 | 1 | -90 | 90 | -0.026027 | -0.0065277 | 0.026043 | 0.0065379
14 | 15 | 4.5613 | 2.9192 | 7.6597e-09 | 0 | 0 | 0 | 0 | 0 | 1 | -90 | 90 | 0.0091539 | 0.0022956 | -0.0091499 | -0.0022937
25 | 31 | 0.15786 | 0.10103 | 2.6508e-10 | 0 | 0 | 0 | 0 | 0 | 1 | -90 | 90 | -0.028294 | -0.0071021 | 0.028296 | 0.0071029
17 | 18 | 3.196 | 2.0454 | 5.3669e-09 | 0 | 0 | 0 | 0 | 0 | 1 | -90 | 90 | -0.0024665 | -0.0006182 | 0.0024668 | 0.00061783
18 | 19 | 1.4255 | 0.9123 | 2.3937e-09 | 0 | 0 | 0 | 0 | 0 | 1 | -90 | 90 | 0.0029616 | 0.00074211 | -0.0029615 | -0.00074225
18 | 20 | 10.4492 | 6.6875 | 1.7547e-08 | 0 | 0 | 0 | 0 | 0 | 1 | -90 | 90 | -0.0054284 | -0.0013599 | 0.0054318 | 0.0013605
20 | 23 | 1.1486 | 0.7351 | 1.9288e-09 | 0 | 0 | 0 | 0 | 0 | 1 | -90 | 90 | 0.0065313 | 0.001637 | -0.0065308 | -0.0016368
20 | 21 | 5.6691 | 3.6282 | 9.5199e-09 | 0 | 0 | 0 | 0 | 0 | 1 | -90 | 90 | -0.011963 | -0.0029975 | 0.011972 | 0.0030024
21 | 22 | 0.79498 | 0.50879 | 1.335e-09 | 0 | 0 | 0 | 0 | 0 | 1 | -90 | 90 | -0.013698 | -0.0034348 | 0.013699 | 0.0034358
22 | 24 | 5.2661 | 3.3703 | 8.8432e-09 | 0 | 0 | 0 | 0 | 0 | 1 | -90 | 90 | -0.013699 | -0.0034357 | 0.01371 | 0.0034419
24 | 44 | 19.7493 | 12.6395 | 3.3164e-08 | 0 | 0 | 0 | 0 | 0 | 1 | -90 | 90 | -0.01371 | -0.0034419 | 0.013752 | 0.0034651
44 | 43 | 10.346 | 6.6214 | 1.7374e-08 | 0 | 0 | 0 | 0 | 0 | 1 | -90 | 90 | -0.015318 | -0.0038578 | 0.015345 | 0.0038733
31 | 32 | 4.8398 | 3.0974 | 8.1273e-09 | 0 | 0 | 0 | 0 | 0 | 1 | -90 | 90 | 0.067692 | 0.017259 | -0.067456 | -0.017109
26 | 27 | 1.5229 | 0.97466 | 2.5574e-09 | 0 | 0 | 0 | 0 | 0 | 1 | -90 | 90 | -0.0085061 | -0.0021317 | 0.0085073 | 0.0021322
26 | 28 | 1.222 | 0.78211 | 2.0521e-09 | 0 | 0 | 0 | 0 | 0 | 1 | -90 | 90 | 0.0043754 | 0.0010965 | -0.0043751 | -0.0010965
27 | 30 | 4.5452 | 2.9089 | 7.6326e-09 | 0 | 0 | 0 | 0 | 0 | 1 | -90 | 90 | -0.0085073 | -0.0021322 | 0.0085108 | 0.0021338
30 | 114 | 2.9109 | 1.863 | 4.8881e-09 | 0 | 0 | 0 | 0 | 0 | 1 | -90 | 90 | -0.027863 | -0.0069998 | 0.027887 | 0.0070149
30 | 29 | 7.4046 | 4.7389 | 1.2434e-08 | 0 | 0 | 0 | 0 | 0 | 1 | -90 | 90 | 0.019352 | 0.004866 | -0.019322 | -0.0048481
29 | 113 | 3.9128 | 2.5042 | 6.5707e-09 | 0 | 0 | 0 | 0 | 0 | 1 | -90 | 90 | 0.019322 | 0.0048481 | -0.019306 | -0.0048386
114 | 32 | 7.877 | 5.0413 | 1.3228e-08 | 0 | 0 | 0 | 0 | 0 | 1 | -90 | 90 | -0.032129 | -0.0080779 | 0.032216 | 0.0081327
32 | 33 | 4.7366 | 3.0314 | 7.954e-09 | 0 | 0 | 0 | 0 | 0 | 1 | -90 | 90 | 0.032158 | 0.0082044 | -0.032106 | -0.0081716
32 | 34 | 1.8171 | 1.1629 | 3.0513e-09 | 0 | 0 | 0 | 0 | 0 | 1 | -90 | 90 | 0.0030815 | 0.00077206 | -0.0030813 | -0.00077225
33 | 48 | 8.2267 | 5.2651 | 1.3815e-08 | 0 | 0 | 0 | 0 | 0 | 1 | -90 | 90 | 0.029813 | 0.0075973 | -0.029734 | -0.0075483
33 | 47 | 2.1732 | 1.3908 | 3.6494e-09 | 0 | 0 | 0 | 0 | 0 | 1 | -90 | 90 | 0.0022926 | 0.00057427 | -0.0022925 | -0.00057455
48 | 49 | 22.5741 | 14.4474 | 3.7908e-08 | 0 | 0 | 0 | 0 | 0 | 1 | -90 | 90 | 0.024401 | 0.0062117 | -0.024256 | -0.0061223
43 | 45 | 3.7262 | 2.3847 | 6.2572e-09 | 0 | 0 | 0 | 0 | 0 | 1 | -90 | 90 | -0.019349 | -0.0048766 | 0.019364 | 0.0048858
45 | 46 | 0.48812 | 0.3124 | 8.1969e-10 | 0 | 0 | 0 | 0 | 0 | 1 | -90 | 90 | -0.019364 | -0.0048858 | 0.019366 | 0.004887
46 | 49 | 4.3348 | 2.7743 | 7.2793e-09 | 0 | 0 | 0 | 0 | 0 | 1 | -90 | 90 | -0.024228 | -0.0061051 | 0.024256 | 0.0061223
46 | 112 | 6.2652 | 4.0097 | 1.0521e-08 | 0 | 0 | 0 | 0 | 0 | 1 | -90 | 90 | 0.0048619 | 0.0012181 | -0.0048602 | -0.0012181