## bus_data
BUS_I | BUS_TYPE | Pd | Qd | Gs | Bs | area | Vm | Va | baseKV | zone | Vmax | Vmin
1 | 1 | 0.015151 | 0.0037971 | 0 | 0 | 1 | 0.98837 | -0.22276 | 0.4 | 1 | 1.1 | 0.9
2 | 1 | 0.0045038 | 0.0011288 | 0 | 0 | 1 | 0.98745 | -0.24053 | 0.4 | 1 | 1.1 | 0.9
3 | 1 | 0.0055767 | 0.0013977 | 0 | 0 | 1 | 0.98855 | -0.21933 | 0.4 | 1 | 1.1 | 0.9
4 | 1 | 0.0019948 | 0.00049993 | 0 | 0 | 1 | 0.98679 | -0.25331 | 0.4 | 1 | 1.1 | 0.9
5 | 1 | 0.0047173 | 0.0011823 | 0 | 0 | 1 | 0.98877 | -0.21493 | 0.4 | 1 | 1.1 | 0.9
6 | 1 | 0 | 0 | 0 | 0 | 1 | 0.98568 | -0.27485 | 0.4 | 1 | 1.1 | 0.9
102 | 1 | 0.0070092 | 0.0017567 | 0 | 0 | 1 | 0.98997 | -0.19183 | 0.4 | 1 | 1.1 | 0.9
8 | 1 | 0 | 0 | 0 | 0 | 1 | 0.98528 | -0.28265 | 0.4 | 1 | 1.1 | 0.9
84 | 1 | 0.00082348 | 0.00020638 | 0 | 0 | 1 | 0.98489 | -0.2904 | 0.4 | 1 | 1.1 | 0.9
10 | 1 | 0.0013345 | 0.00033446 | 0 | 0 | 1 | 0.98526 | -0.28321 | 0.4 | 1 | 1.1 | 0.9
9 | 1 | 0.00037703 | 9.4493e-05 | 0 | 0 | 1 | 0.98525 | -0.28332 | 0.4 | 1 | 1.1 | 0.9
11 | 1 | 0 | 0 | 0 | 0 | 1 | 0.99666 | -0.064193 | 0.4 | 1 | 1.1 | 0.9
99 | 1 | 0.0065954 | 0.001653 | 0 | 0 | 1 | 0.996 | -0.076885 | 0.4 | 1 | 1.1 | 0.9
94 | 1 | 0.0044023 | 0.0011033 | 0 | 0 | 1 | 0.99787 | -0.04076 | 0.4 | 1 | 1.1 | 0.9
37 | 1 | 0.0012358 | 0.00030973 | 0 | 0 | 1 | 0.98129 | -0.36062 | 0.4 | 1 | 1.1 | 0.9
38 | 1 | 0.00060747 | 0.00015225 | 0 | 0 | 1 | 0.98134 | -0.35961 | 0.4 | 1 | 1.1 | 0.9
39 | 1 | 0 | 0 | 0 | 0 | 1 | 0.98128 | -0.36078 | 0.4 | 1 | 1.1 | 0.9
40 | 1 | 0.00069813 | 0.00017497 | 0 | 0 | 1 | 0.98145 | -0.35762 | 0.4 | 1 | 1.1 | 0.9
41 | 1 | 0.002094 | 0.0005248 | 0 | 0 | 1 | 0.98123 | -0.36181 | 0.4 | 1 | 1.1 | 0.9
42 | 1 | 0 | 0 | 0 | 0 | 1 | 0.98155 | -0.35551 | 0.4 | 1 | 1.1 | 0.9
43 | 1 | 0.0011418 | 0.00028617 | 0 | 0 | 1 | 0.98127 | -0.36102 | 0.4 | 1 | 1.1 | 0.9
44 | 1 | 0.00054144 | 0.0001357 | 0 | 0 | 1 | 0.98232 | -0.34053 | 0.4 | 1 | 1.1 | 0.9
45 | 1 | 0.0004144 | 0.00010386 | 0 | 0 | 1 | 0.98125 | -0.36142 | 0.4 | 1 | 1.1 | 0.9
86 | 1 | 0.00086149 | 0.00021591 | 0 | 0 | 1 | 0.98265 | -0.33413 | 0.4 | 1 | 1.1 | 0.9
46 | 1 | 0 | 0 | 0 | 0 | 1 | 0.98104 | -0.36551 | 0.4 | 1 | 1.1 | 0.9
48 | 1 | 0 | 0 | 0 | 0 | 1 | 0.98053 | -0.37563 | 0.4 | 1 | 1.1 | 0.9
54 | 1 | 0.00099828 | 0.00025019 | 0 | 0 | 1 | 0.98049 | -0.3763 | 0.4 | 1 | 1.1 | 0.9
53 | 1 | 0.00048296 | 0.00012104 | 0 | 0 | 1 | 0.98047 | -0.3767 | 0.4 | 1 | 1.1 | 0.9
49 | 1 | 0.00023497 | 5.889e-05 | 0 | 0 | 1 | 0.98037 | -0.37874 | 0.4 | 1 | 1.1 | 0.9
50 | 1 | 0.0018242 | 0.00045719 | 0 | 0 | 1 | 0.97991 | -0.38774 | 0.4 | 1 | 1.1 | 0.9
51 | 1 | 0 | 0 | 0 | 0 | 1 | 0.98041 | -0.37788 | 0.4 | 1 | 1.1 | 0.9
52 | 1 | 0 | 0 | 0 | 0 | 1 | 0.97985 | -0.38903 | 0.4 | 1 | 1.1 | 0.9
59 | 1 | 0.0015683 | 0.00039305 | 0 | 0 | 1 | 0.97983 | -0.38926 | 0.4 | 1 | 1.1 | 0.9
56 | 1 | 0.0010835 | 0.00027156 | 0 | 0 | 1 | 0.98048 | -0.37651 | 0.4 | 1 | 1.1 | 0.9
55 | 1 | 0.00043264 | 0.00010843 | 0 | 0 | 1 | 0.98048 | -0.37661 | 0.4 | 1 | 1.1 | 0.9
57 | 1 | 0.0003216 | 8.0602e-05 | 0 | 0 | 1 | 0.98046 | -0.37691 | 0.4 | 1 | 1.1 | 0.9
58 | 1 | 0.00014263 | 3.5747e-05 | 0 | 0 | 1 | 0.98044 | -0.37734 | 0.4 | 1 | 1.1 | 0.9
60 | 1 | 0.00032679 | 8.1901e-05 | 0 | 0 | 1 | 0.98044 | -0.37735 | 0.4 | 1 | 1.1 | 0.9
61 | 1 | 0.00031048 | 7.7813e-05 | 0 | 0 | 1 | 0.98044 | -0.37744 | 0.4 | 1 | 1.1 | 0.9
79 | 1 | 0.00576 | 0.0014436 | 0 | 0 | 1 | 0.97179 | -0.54476 | 0.4 | 1 | 1.1 | 0.9
80 | 1 | 0.00099503 | 0.00024938 | 0 | 0 | 1 | 0.9741 | -0.49918 | 0.4 | 1 | 1.1 | 0.9
81 | 1 | 0 | 0 | 0 | 0 | 1 | 0.97149 | -0.55074 | 0.4 | 1 | 1.1 | 0.9
82 | 1 | 0 | 0 | 0 | 0 | 1 | 0.97424 | -0.49637 | 0.4 | 1 | 1.1 | 0.9
83 | 1 | 0.0046042 | 0.0011539 | 0 | 0 | 1 | 0.97138 | -0.55286 | 0.4 | 1 | 1.1 | 0.9
130 | 1 | 0 | 0 | 0 | 0 | 1 | 0.97529 | -0.47572 | 0.4 | 1 | 1.1 | 0.9
88 | 1 | 0 | 0 | 0 | 0 | 1 | 0.98463 | -0.29536 | 0.4 | 1 | 1.1 | 0.9
85 | 1 | 0 | 0 | 0 | 0 | 1 | 0.98441 | -0.2997 | 0.4 | 1 | 1.1 | 0.9
90 | 1 | 0.0062344 | 0.0015625 | 0 | 0 | 1 | 0.98381 | -0.31135 | 0.4 | 1 | 1.1 | 0.9
87 | 1 | 0 | 0 | 0 | 0 | 1 | 0.98276 | -0.33181 | 0.4 | 1 | 1.1 | 0.9
89 | 1 | 0 | 0 | 0 | 0 | 1 | 0.98233 | -0.34035 | 0.4 | 1 | 1.1 | 0.9
92 | 1 | 0.0032532 | 0.00081533 | 0 | 0 | 1 | 0.98292 | -0.32878 | 0.4 | 1 | 1.1 | 0.9
118 | 1 | 0.0062755 | 0.0015728 | 0 | 0 | 1 | 0.98173 | -0.35213 | 0.4 | 1 | 1.1 | 0.9
91 | 1 | 0.0023353 | 0.00058529 | 0 | 0 | 1 | 0.98322 | -0.32299 | 0.4 | 1 | 1.1 | 0.9
93 | 3 | 0.017982 | 0.0045068 | 0 | 0 | 1 | 1 | 0 | 0.4 | 1 | 1.1 | 0.9
95 | 1 | 0.00044361 | 0.00011118 | 0 | 0 | 1 | 0.99942 | -0.011009 | 0.4 | 1 | 1.1 | 0.9
96 | 1 | 0.00041371 | 0.00010369 | 0 | 0 | 1 | 0.99851 | -0.028251 | 0.4 | 1 | 1.1 | 0.9
104 | 1 | 0 | 0 | 0 | 0 | 1 | 0.9958 | -0.079572 | 0.4 | 1 | 1.1 | 0.9
97 | 1 | 0.024726 | 0.006197 | 0 | 0 | 1 | 0.99488 | -0.09841 | 0.4 | 1 | 1.1 | 0.9
98 | 1 | 0.026599 | 0.0066664 | 0 | 0 | 1 | 0.99535 | -0.089438 | 0.4 | 1 | 1.1 | 0.9
100 | 1 | 0.0040816 | 0.0010229 | 0 | 0 | 1 | 0.99011 | -0.18915 | 0.4 | 1 | 1.1 | 0.9
101 | 1 | 0.012819 | 0.0032127 | 0 | 0 | 1 | 0.99203 | -0.15196 | 0.4 | 1 | 1.1 | 0.9
103 | 1 | 0.0063948 | 0.0016027 | 0 | 0 | 1 | 0.99414 | -0.11147 | 0.4 | 1 | 1.1 | 0.9
105 | 1 | 0.011875 | 0.0029762 | 0 | 0 | 1 | 0.99577 | -0.080145 | 0.4 | 1 | 1.1 | 0.9
112 | 1 | 0 | 0 | 0 | 0 | 1 | 0.99502 | -0.094509 | 0.4 | 1 | 1.1 | 0.9
106 | 1 | 0.0061878 | 0.0015508 | 0 | 0 | 1 | 0.99319 | -0.12933 | 0.4 | 1 | 1.1 | 0.9
107 | 1 | 0.015847 | 0.0039715 | 0 | 0 | 1 | 0.99256 | -0.14167 | 0.4 | 1 | 1.1 | 0.9
108 | 1 | 0 | 0 | 0 | 0 | 1 | 0.99346 | -0.12429 | 0.4 | 1 | 1.1 | 0.9
109 | 1 | 0 | 0 | 0 | 0 | 1 | 0.99437 | -0.10688 | 0.4 | 1 | 1.1 | 0.9
110 | 1 | 0.0049462 | 0.0012396 | 0 | 0 | 1 | 0.99248 | -0.14293 | 0.4 | 1 | 1.1 | 0.9
111 | 1 | 0.0064189 | 0.0016087 | 0 | 0 | 1 | 0.99445 | -0.10531 | 0.4 | 1 | 1.1 | 0.9
114 | 1 | 0.018031 | 0.004519 | 0 | 0 | 1 | 0.99177 | -0.15634 | 0.4 | 1 | 1.1 | 0.9
113 | 1 | 0.00016922 | 4.241e-05 | 0 | 0 | 1 | 0.99108 | -0.16949 | 0.4 | 1 | 1.1 | 0.9
115 | 1 | 0 | 0 | 0 | 0 | 1 | 0.98997 | -0.19088 | 0.4 | 1 | 1.1 | 0.9
196 | 1 | 0.00013648 | 3.4205e-05 | 0 | 0 | 1 | 0.98675 | -0.25248 | 0.4 | 1 | 1.1 | 0.9
117 | 1 | 0 | 0 | 0 | 0 | 1 | 0.98876 | -0.21413 | 0.4 | 1 | 1.1 | 0.9
127 | 1 | 0 | 0 | 0 | 0 | 1 | 0.98728 | -0.24261 | 0.4 | 1 | 1.1 | 0.9
134 | 1 | 0.00015197 | 3.8086e-05 | 0 | 0 | 1 | 0.98875 | -0.21419 | 0.4 | 1 | 1.1 | 0.9
122 | 1 | 0.0001285 | 3.2205e-05 | 0 | 0 | 1 | 0.98698 | -0.24843 | 0.4 | 1 | 1.1 | 0.9
123 | 1 | 0.0003153 | 7.9022e-05 | 0 | 0 | 1 | 0.98697 | -0.24871 | 0.4 | 1 | 1.1 | 0.9
124 | 1 | 0 | 0 | 0 | 0 | 1 | 0.9872 | -0.24407 | 0.4 | 1 | 1.1 | 0.9
125 | 1 | 0.00073538 | 0.0001843 | 0 | 0 | 1 | 0.98695 | -0.24903 | 0.4 | 1 | 1.1 | 0.9
126 | 1 | 0 | 0 | 0 | 0 | 1 | 0.98595 | -0.26817 | 0.4 | 1 | 1.1 | 0.9
128 | 1 | 0 | 0 | 0 | 0 | 1 | 0.98645 | -0.25847 | 0.4 | 1 | 1.1 | 0.9
197 | 1 | 0.00028616 | 7.172e-05 | 0 | 0 | 1 | 0.98584 | -0.27028 | 0.4 | 1 | 1.1 | 0.9
131 | 1 | 0 | 0 | 0 | 0 | 1 | 0.98204 | -0.34373 | 0.4 | 1 | 1.1 | 0.9
285 | 1 | 6.4621e-05 | 1.6196e-05 | 0 | 0 | 1 | 0.98728 | -0.24264 | 0.4 | 1 | 1.1 | 0.9
129 | 1 | 0.0022366 | 0.00056053 | 0 | 0 | 1 | 0.97805 | -0.42168 | 0.4 | 1 | 1.1 | 0.9
132 | 1 | 0 | 0 | 0 | 0 | 1 | 0.97453 | -0.49087 | 0.4 | 1 | 1.1 | 0.9
246 | 1 | 0.0066383 | 0.0016637 | 0 | 0 | 1 | 0.9743 | -0.49526 | 0.4 | 1 | 1.1 | 0.9
244 | 1 | 0.0027295 | 0.00068407 | 0 | 0 | 1 | 0.97439 | -0.49352 | 0.4 | 1 | 1.1 | 0.9
135 | 1 | 0.00052826 | 0.0001324 | 0 | 0 | 1 | 0.97112 | -0.55826 | 0.4 | 1 | 1.1 | 0.9
136 | 1 | 0.00068239 | 0.00017102 | 0 | 0 | 1 | 0.97106 | -0.55934 | 0.4 | 1 | 1.1 | 0.9
137 | 1 | 0.0010261 | 0.00025716 | 0 | 0 | 1 | 0.97118 | -0.557 | 0.4 | 1 | 1.1 | 0.9
138 | 1 | 0.001917 | 0.00048044 | 0 | 0 | 1 | 0.971 | -0.56063 | 0.4 | 1 | 1.1 | 0.9
139 | 1 | 0.00018645 | 4.6729e-05 | 0 | 0 | 1 | 0.97121 | -0.55649 | 0.4 | 1 | 1.1 | 0.9
140 | 1 | 0.0017685 | 0.00044322 | 0 | 0 | 1 | 0.97093 | -0.56193 | 0.4 | 1 | 1.1 | 0.9
178 | 1 | 0.00013068 | 3.2753e-05 | 0 | 0 | 1 | 0.97122 | -0.55621 | 0.4 | 1 | 1.1 | 0.9
146 | 1 | 0.00027427 | 6.8739e-05 | 0 | 0 | 1 | 0.97214 | -0.53809 | 0.4 | 1 | 1.1 | 0.9
147 | 1 | 0 | 0 | 0 | 0 | 1 | 0.97319 | -0.51725 | 0.4 | 1 | 1.1 | 0.9
177 | 1 | 0.0001145 | 2.8695e-05 | 0 | 0 | 1 | 0.97123 | -0.55599 | 0.4 | 1 | 1.1 | 0.9
150 | 1 | 0.00090631 | 0.00022714 | 0 | 0 | 1 | 0.97352 | -0.51069 | 0.4 | 1 | 1.1 | 0.9
189 | 1 | 0.00080202 | 0.000201 | 0 | 0 | 1 | 0.97413 | -0.49868 | 0.4 | 1 | 1.1 | 0.9
283 | 1 | 0.00049629 | 0.00012438 | 0 | 0 | 1 | 0.9711 | -0.55859 | 0.4 | 1 | 1.1 | 0.9
179 | 1 | 0.026843 | 0.0067275 | 0 | 0 | 1 | 0.97487 | -0.48396 | 0.4 | 1 | 1.1 | 0.9
180 | 1 | 0.041865 | 0.010492 | 0 | 0 | 1 | 0.97512 | -0.47912 | 0.4 | 1 | 1.1 | 0.9
192 | 1 | 0.00033574 | 8.4145e-05 | 0 | 0 | 1 | 0.97429 | -0.49542 | 0.4 | 1 | 1.1 | 0.9
181 | 1 | 0.017853 | 0.0044744 | 0 | 0 | 1 | 0.97594 | -0.46293 | 0.4 | 1 | 1.1 | 0.9
182 | 1 | 0 | 0 | 0 | 0 | 1 | 0.97774 | -0.42758 | 0.4 | 1 | 1.1 | 0.9
183 | 1 | 0 | 0 | 0 | 0 | 1 | 0.98264 | -0.33201 | 0.4 | 1 | 1.1 | 0.9
194 | 1 | 0.00057189 | 0.00014333 | 0 | 0 | 1 | 0.98303 | -0.32446 | 0.4 | 1 | 1.1 | 0.9
188 | 1 | 0.00046013 | 0.00011532 | 0 | 0 | 1 | 0.97413 | -0.49871 | 0.4 | 1 | 1.1 | 0.9
191 | 1 | 0 | 0 | 0 | 0 | 1 | 0.97422 | -0.49677 | 0.4 | 1 | 1.1 | 0.9
195 | 1 | 0 | 0 | 0 | 0 | 1 | 0.98606 | -0.26588 | 0.4 | 1 | 1.1 | 0.9
198 | 1 | 0 | 0 | 0 | 0 | 1 | 0.98583 | -0.27055 | 0.4 | 1 | 1.1 | 0.9
199 | 1 | 0.00025725 | 6.4473e-05 | 0 | 0 | 1 | 0.98565 | -0.27409 | 0.4 | 1 | 1.1 | 0.9
200 | 1 | 0 | 0 | 0 | 0 | 1 | 0.98561 | -0.275 | 0.4 | 1 | 1.1 | 0.9
202 | 1 | 0 | 0 | 0 | 0 | 1 | 0.98545 | -0.27808 | 0.4 | 1 | 1.1 | 0.9
201 | 1 | 0.00036333 | 9.1058e-05 | 0 | 0 | 1 | 0.98544 | -0.27827 | 0.4 | 1 | 1.1 | 0.9
203 | 1 | 0.00014852 | 3.7223e-05 | 0 | 0 | 1 | 0.98541 | -0.27893 | 0.4 | 1 | 1.1 | 0.9
204 | 1 | 0.00027708 | 6.9442e-05 | 0 | 0 | 1 | 0.98537 | -0.27963 | 0.4 | 1 | 1.1 | 0.9
205 | 1 | 0.00038695 | 9.6979e-05 | 0 | 0 | 1 | 0.98535 | -0.27996 | 0.4 | 1 | 1.1 | 0.9
245 | 1 | 0.0010246 | 0.00025678 | 0 | 0 | 1 | 0.97434 | -0.49451 | 0.4 | 1 | 1.1 | 0.9

## generator_data
GEN_BUS | PG | QG | QMAX | QMIN | VG | MBASE | GEN_STATUS | PMAX | PMIN
93 | 0.37159 | 0.094895 | 10 | -10 | 1 | 100 | 1 | 10 | 0

## branch_data
F_BUS | T_BUS | BR_R | BR_X | BR_B | RATE_A | RATE_B | RATE_C | TAP | SHIFT | BR_STATUS | ANGMIN | ANGMAX | P_in | Q_in | P_out | Q_out
1 | 2 | 1.8297 | 1.171 | 3.0726e-09 | 0 | 0 | 0 | 0 | 0 | 1 | -90 | 90 | 0.042668 | 0.010764 | -0.042631 | -0.010741
1 | 3 | 0.26095 | 0.16701 | 4.3821e-10 | 0 | 0 | 0 | 0 | 0 | 1 | -90 | 90 | -0.057818 | -0.014561 | 0.057828 | 0.014567
2 | 4 | 1.4693 | 0.94034 | 2.4673e-09 | 0 | 0 | 0 | 0 | 0 | 1 | -90 | 90 | 0.038128 | 0.0096123 | -0.038104 | -0.0095977
3 | 5 | 0.30507 | 0.19525 | 5.123e-10 | 0 | 0 | 0 | 0 | 0 | 1 | -90 | 90 | -0.063405 | -0.015965 | 0.063418 | 0.015973
4 | 6 | 2.6102 | 1.6705 | 4.3832e-09 | 0 | 0 | 0 | 0 | 0 | 1 | -90 | 90 | 0.03611 | 0.0090977 | -0.036072 | -0.0090744
5 | 102 | 1.4918 | 0.95478 | 2.5052e-09 | 0 | 0 | 0 | 0 | 0 | 1 | -90 | 90 | -0.068135 | -0.017156 | 0.068211 | 0.017204
6 | 8 | 0.94359 | 0.6039 | 1.5845e-09 | 0 | 0 | 0 | 0 | 0 | 1 | -90 | 90 | 0.036072 | 0.0090744 | -0.036059 | -0.0090659
102 | 100 | 0.15721 | 0.10062 | 2.64e-10 | 0 | 0 | 0 | 0 | 0 | 1 | -90 | 90 | -0.07522 | -0.01896 | 0.075229 | 0.018966
8 | 84 | 0.98334 | 0.62934 | 1.6513e-09 | 0 | 0 | 0 | 0 | 0 | 1 | -90 | 90 | 0.034347 | 0.0086374 | -0.034335 | -0.0086294
8 | 10 | 1.4025 | 0.89757 | 2.3551e-09 | 0 | 0 | 0 | 0 | 0 | 1 | -90 | 90 | 0.0017116 | 0.00042855 | -0.0017115 | -0.00042875
84 | 88 | 0.64381 | 0.41204 | 1.0811e-09 | 0 | 0 | 0 | 0 | 0 | 1 | -90 | 90 | 0.033511 | 0.0084231 | -0.033503 | -0.0084181
10 | 9 | 1.3005 | 0.83229 | 2.1838e-09 | 0 | 0 | 0 | 0 | 0 | 1 | -90 | 90 | 0.00037703 | 9.4284e-05 | -0.00037703 | -9.4494e-05
11 | 99 | 0.97498 | 0.62399 | 1.6373e-09 | 0 | 0 | 0 | 0 | 0 | 1 | -90 | 90 | 0.057998 | 0.014565 | -0.057962 | -0.014542
11 | 94 | 1.8034 | 1.1542 | 3.0284e-09 | 0 | 0 | 0 | 0 | 0 | 1 | -90 | 90 | -0.057998 | -0.014565 | 0.058062 | 0.014606
99 | 98 | 1.0868 | 0.69554 | 1.825e-09 | 0 | 0 | 0 | 0 | 0 | 1 | -90 | 90 | 0.051367 | 0.012889 | -0.051336 | -0.01287
94 | 93 | 2.9251 | 1.8721 | 4.9121e-09 | 0 | 0 | 0 | 0 | 0 | 1 | -90 | 90 | -0.062465 | -0.015709 | 0.062587 | 0.015787
37 | 38 | 1.3012 | 0.8328 | 2.1851e-09 | 0 | 0 | 0 | 0 | 0 | 1 | -90 | 90 | -0.0033299 | -0.00083422 | 0.0033301 | 0.00083412
37 | 39 | 0.33105 | 0.21187 | 5.5592e-10 | 0 | 0 | 0 | 0 | 0 | 1 | -90 | 90 | 0.0020941 | 0.00052449 | -0.0020941 | -0.00052453
38 | 40 | 2.1851 | 1.3985 | 3.6693e-09 | 0 | 0 | 0 | 0 | 0 | 1 | -90 | 90 | -0.0039375 | -0.00098637 | 0.0039379 | 0.00098625
39 | 41 | 2.1187 | 1.356 | 3.558e-09 | 0 | 0 | 0 | 0 | 0 | 1 | -90 | 90 | 0.0020941 | 0.00052453 | -0.002094 | -0.00052481
40 | 42 | 1.9692 | 1.2603 | 3.3069e-09 | 0 | 0 | 0 | 0 | 0 | 1 | -90 | 90 | -0.004636 | -0.0011612 | 0.0046365 | 0.0011612
42 | 43 | 2.5616 | 1.6394 | 4.3017e-09 | 0 | 0 | 0 | 0 | 0 | 1 | -90 | 90 | 0.0092927 | 0.0023271 | -0.0092902 | -0.002326
42 | 44 | 4.6428 | 2.9714 | 7.7965e-09 | 0 | 0 | 0 | 0 | 0 | 1 | -90 | 90 | -0.013929 | -0.0034883 | 0.013939 | 0.0034939
43 | 45 | 0.21056 | 0.13476 | 3.5358e-10 | 0 | 0 | 0 | 0 | 0 | 1 | -90 | 90 | 0.0081484 | 0.0020398 | -0.0081482 | -0.0020397
44 | 86 | 1.9147 | 1.2254 | 3.2153e-09 | 0 | 0 | 0 | 0 | 0 | 1 | -90 | 90 | -0.014481 | -0.0036296 | 0.014485 | 0.0036321
45 | 46 | 2.2831 | 1.4612 | 3.8339e-09 | 0 | 0 | 0 | 0 | 0 | 1 | -90 | 90 | 0.0077339 | 0.0019359 | -0.0077324 | -0.0019353
86 | 87 | 0.65315 | 0.41802 | 1.0968e-09 | 0 | 0 | 0 | 0 | 0 | 1 | -90 | 90 | -0.015346 | -0.003848 | 0.015348 | 0.003849
46 | 48 | 5.6363 | 3.6072 | 9.4648e-09 | 0 | 0 | 0 | 0 | 0 | 1 | -90 | 90 | 0.0077324 | 0.0019353 | -0.0077286 | -0.0019338
48 | 54 | 0.79373 | 0.50799 | 1.3329e-09 | 0 | 0 | 0 | 0 | 0 | 1 | -90 | 90 | 0.0036161 | 0.00090534 | -0.003616 | -0.0009054
48 | 53 | 1.1193 | 0.71635 | 1.8796e-09 | 0 | 0 | 0 | 0 | 0 | 1 | -90 | 90 | 0.0041126 | 0.0010285 | -0.0041123 | -0.0010285
54 | 56 | 0.34477 | 0.22065 | 5.7896e-10 | 0 | 0 | 0 | 0 | 0 | 1 | -90 | 90 | 0.0026177 | 0.0006552 | -0.0026177 | -0.00065524
53 | 51 | 1.4028 | 0.89777 | 2.3556e-09 | 0 | 0 | 0 | 0 | 0 | 1 | -90 | 90 | 0.0036294 | 0.00090747 | -0.0036292 | -0.00090757
49 | 50 | 11.4126 | 7.3041 | 1.9165e-08 | 0 | 0 | 0 | 0 | 0 | 1 | -90 | 90 | 0.0033941 | 0.00084875 | -0.0033926 | -0.00084966
49 | 51 | 1.0128 | 0.64817 | 1.7007e-09 | 0 | 0 | 0 | 0 | 0 | 1 | -90 | 90 | -0.003629 | -0.00090764 | 0.0036292 | 0.00090757
50 | 52 | 3.5499 | 2.272 | 5.9613e-09 | 0 | 0 | 0 | 0 | 0 | 1 | -90 | 90 | 0.0015684 | 0.00039246 | -0.0015683 | -0.00039297
52 | 59 | 0.63446 | 0.40606 | 1.0654e-09 | 0 | 0 | 0 | 0 | 0 | 1 | -90 | 90 | 0.0015683 | 0.00039297 | -0.0015683 | -0.00039306
56 | 55 | 0.30147 | 0.19294 | 5.0626e-10 | 0 | 0 | 0 | 0 | 0 | 1 | -90 | 90 | 0.0015342 | 0.00038368 | -0.0015342 | -0.00038373
55 | 57 | 1.1512 | 0.73678 | 1.9332e-09 | 0 | 0 | 0 | 0 | 0 | 1 | -90 | 90 | 0.0011015 | 0.0002753 | -0.0011015 | -0.00027547
57 | 58 | 2.397 | 1.5341 | 4.0252e-09 | 0 | 0 | 0 | 0 | 0 | 1 | -90 | 90 | 0.00077991 | 0.00019487 | -0.00077989 | -0.00019525
58 | 60 | 0.037443 | 0.023964 | 6.2878e-11 | 0 | 0 | 0 | 0 | 0 | 1 | -90 | 90 | 0.00063726 | 0.0001595 | -0.00063726 | -0.00015951
60 | 61 | 1.3123 | 0.83987 | 2.2037e-09 | 0 | 0 | 0 | 0 | 0 | 1 | -90 | 90 | 0.00031047 | 7.7603e-05 | -0.00031047 | -7.7814e-05
79 | 80 | 18.6485 | 11.9351 | 3.1316e-08 | 0 | 0 | 0 | 0 | 0 | 1 | -90 | 90 | -0.010366 | -0.0025976 | 0.010388 | 0.002609
79 | 81 | 5.493 | 3.5155 | 9.2242e-09 | 0 | 0 | 0 | 0 | 0 | 1 | -90 | 90 | 0.0046058 | 0.0011539 | -0.0046045 | -0.001154
80 | 82 | 1.0515 | 0.67297 | 1.7658e-09 | 0 | 0 | 0 | 0 | 0 | 1 | -90 | 90 | -0.011383 | -0.0028584 | 0.011385 | 0.0028592
81 | 83 | 1.953 | 1.2499 | 3.2796e-09 | 0 | 0 | 0 | 0 | 0 | 1 | -90 | 90 | 0.0046045 | 0.001154 | -0.0046041 | -0.001154
82 | 130 | 7.7348 | 4.9502 | 1.2989e-08 | 0 | 0 | 0 | 0 | 0 | 1 | -90 | 90 | -0.011385 | -0.0028592 | 0.011396 | 0.0028651
130 | 132 | 6.2069 | 3.9724 | 1.0423e-08 | 0 | 0 | 0 | 0 | 0 | 1 | -90 | 90 | 0.010402 | 0.0026081 | -0.010394 | -0.0026043
130 | 129 | 10.6113 | 6.7912 | 1.7819e-08 | 0 | 0 | 0 | 0 | 0 | 1 | -90 | 90 | -0.021798 | -0.0054732 | 0.021854 | 0.0055076
88 | 85 | 0.56461 | 0.36135 | 9.4813e-10 | 0 | 0 | 0 | 0 | 0 | 1 | -90 | 90 | 0.033503 | 0.0084181 | -0.033496 | -0.0084137
85 | 90 | 1.5111 | 0.96712 | 2.5376e-09 | 0 | 0 | 0 | 0 | 0 | 1 | -90 | 90 | 0.033496 | 0.0084137 | -0.033478 | -0.0084021
90 | 91 | 1.855 | 1.1872 | 3.1151e-09 | 0 | 0 | 0 | 0 | 0 | 1 | -90 | 90 | 0.027243 | 0.0068396 | -0.027228 | -0.0068302
87 | 89 | 5.8829 | 3.7651 | 9.879e-09 | 0 | 0 | 0 | 0 | 0 | 1 | -90 | 90 | 0.0062815 | 0.0015744 | -0.006279 | -0.0015738
87 | 92 | 0.60732 | 0.38868 | 1.0199e-09 | 0 | 0 | 0 | 0 | 0 | 1 | -90 | 90 | -0.02163 | -0.0054235 | 0.021633 | 0.0054254
89 | 118 | 8.1151 | 5.1936 | 1.3627e-08 | 0 | 0 | 0 | 0 | 0 | 1 | -90 | 90 | 0.006279 | 0.0015738 | -0.0062755 | -0.0015728
92 | 91 | 1.0082 | 0.64528 | 1.6931e-09 | 0 | 0 | 0 | 0 | 0 | 1 | -90 | 90 | -0.024886 | -0.0062407 | 0.024893 | 0.0062449
93 | 95 | 0.17198 | 0.11007 | 1.1552e-09 | 0 | 0 | 0 | 0 | 0 | 1 | -90 | 90 | 0.29103 | 0.074601 | -0.29087 | -0.074502
95 | 96 | 0.26938 | 0.17241 | 1.8095e-09 | 0 | 0 | 0 | 0 | 0 | 1 | -90 | 90 | 0.29043 | 0.074391 | -0.29018 | -0.074236
96 | 104 | 0.80005 | 0.51203 | 5.374e-09 | 0 | 0 | 0 | 0 | 0 | 1 | -90 | 90 | 0.28977 | 0.074132 | -0.28905 | -0.073673
104 | 105 | 0.01357 | 0.0086847 | 9.1149e-11 | 0 | 0 | 0 | 0 | 0 | 1 | -90 | 90 | 0.19006 | 0.048568 | -0.19005 | -0.048564
104 | 103 | 1.441 | 0.92221 | 2.4198e-09 | 0 | 0 | 0 | 0 | 0 | 1 | -90 | 90 | 0.098997 | 0.025106 | -0.098845 | -0.025009
97 | 98 | 1.6107 | 1.0308 | 2.7048e-09 | 0 | 0 | 0 | 0 | 0 | 1 | -90 | 90 | -0.024726 | -0.006197 | 0.024737 | 0.0062035
100 | 101 | 2.0718 | 1.326 | 3.4791e-09 | 0 | 0 | 0 | 0 | 0 | 1 | -90 | 90 | -0.079311 | -0.019989 | 0.079452 | 0.020079
101 | 103 | 1.9487 | 1.2472 | 3.2724e-09 | 0 | 0 | 0 | 0 | 0 | 1 | -90 | 90 | -0.092271 | -0.023292 | 0.09245 | 0.023406
105 | 112 | 0.36292 | 0.23227 | 2.4378e-09 | 0 | 0 | 0 | 0 | 0 | 1 | -90 | 90 | 0.17818 | 0.045588 | -0.17805 | -0.045509
112 | 111 | 0.27258 | 0.17445 | 1.8309e-09 | 0 | 0 | 0 | 0 | 0 | 1 | -90 | 90 | 0.17805 | 0.045509 | -0.17796 | -0.04545
106 | 107 | 3.4411 | 2.2023 | 5.7786e-09 | 0 | 0 | 0 | 0 | 0 | 1 | -90 | 90 | 0.015856 | 0.0039769 | -0.015847 | -0.0039715
106 | 108 | 1.0111 | 0.64713 | 1.698e-09 | 0 | 0 | 0 | 0 | 0 | 1 | -90 | 90 | -0.022044 | -0.0055278 | 0.022049 | 0.005531
108 | 109 | 0.45535 | 0.29142 | 3.0586e-09 | 0 | 0 | 0 | 0 | 0 | 1 | -90 | 90 | -0.17138 | -0.043741 | 0.17153 | 0.043833
108 | 110 | 0.55914 | 0.35785 | 3.7558e-09 | 0 | 0 | 0 | 0 | 0 | 1 | -90 | 90 | 0.14933 | 0.03821 | -0.1492 | -0.038124
109 | 111 | 0.040962 | 0.026216 | 2.7514e-10 | 0 | 0 | 0 | 0 | 0 | 1 | -90 | 90 | -0.17153 | -0.043833 | 0.17154 | 0.043841
110 | 114 | 0.41548 | 0.26591 | 2.7908e-09 | 0 | 0 | 0 | 0 | 0 | 1 | -90 | 90 | 0.14425 | 0.036884 | -0.14416 | -0.036825
114 | 113 | 0.4661 | 0.2983 | 3.1308e-09 | 0 | 0 | 0 | 0 | 0 | 1 | -90 | 90 | 0.12613 | 0.032306 | -0.12605 | -0.032255
113 | 115 | 3.4574 | 2.2127 | 2.3223e-08 | 0 | 0 | 0 | 0 | 0 | 1 | -90 | 90 | 0.027513 | 0.007016 | -0.027485 | -0.0070002
113 | 196 | 3.7515 | 2.4009 | 2.5199e-08 | 0 | 0 | 0 | 0 | 0 | 1 | -90 | 90 | 0.098365 | 0.025196 | -0.097972 | -0.024947
115 | 117 | 3.7521 | 2.4014 | 2.5203e-08 | 0 | 0 | 0 | 0 | 0 | 1 | -90 | 90 | 0.027485 | 0.0070002 | -0.027454 | -0.0069829
196 | 195 | 0.60357 | 0.38629 | 4.0543e-09 | 0 | 0 | 0 | 0 | 0 | 1 | -90 | 90 | 0.097835 | 0.024913 | -0.097772 | -0.024873
117 | 127 | 4.6081 | 2.9492 | 3.0953e-08 | 0 | 0 | 0 | 0 | 0 | 1 | -90 | 90 | 0.027302 | 0.0069451 | -0.027265 | -0.0069242
117 | 134 | 1.5243 | 0.97558 | 2.5598e-09 | 0 | 0 | 0 | 0 | 0 | 1 | -90 | 90 | 0.00015197 | 3.7837e-05 | -0.00015197 | -3.8087e-05
127 | 285 | 2.058 | 1.3172 | 3.456e-09 | 0 | 0 | 0 | 0 | 0 | 1 | -90 | 90 | 6.4621e-05 | 1.5859e-05 | -6.4621e-05 | -1.6196e-05
127 | 128 | 2.6866 | 1.7194 | 1.8046e-08 | 0 | 0 | 0 | 0 | 0 | 1 | -90 | 90 | 0.026021 | 0.0066166 | -0.026001 | -0.0066057
127 | 124 | 5.3703 | 3.437 | 9.0181e-09 | 0 | 0 | 0 | 0 | 0 | 1 | -90 | 90 | 0.0011795 | 0.00029174 | -0.0011794 | -0.00029257
122 | 123 | 1.1753 | 0.75219 | 1.9736e-09 | 0 | 0 | 0 | 0 | 0 | 1 | -90 | 90 | 0.0010507 | 0.00026284 | -0.0010507 | -0.00026302
122 | 124 | 16.1055 | 10.3075 | 2.7045e-08 | 0 | 0 | 0 | 0 | 0 | 1 | -90 | 90 | -0.0011792 | -0.00029505 | 0.0011794 | 0.00029257
123 | 125 | 1.8999 | 1.2159 | 3.1904e-09 | 0 | 0 | 0 | 0 | 0 | 1 | -90 | 90 | 0.00073538 | 0.000184 | -0.00073537 | -0.0001843
126 | 128 | 1.6417 | 1.0507 | 1.1027e-08 | 0 | 0 | 0 | 0 | 0 | 1 | -90 | 90 | -0.025989 | -0.006599 | 0.026001 | 0.0066057
126 | 197 | 5.2961 | 3.3895 | 8.8936e-09 | 0 | 0 | 0 | 0 | 0 | 1 | -90 | 90 | 0.00172 | 0.00042378 | -0.0017198 | -0.00042453
126 | 131 | 13.6499 | 8.736 | 4.5844e-08 | 0 | 0 | 0 | 0 | 0 | 1 | -90 | 90 | 0.024269 | 0.0061753 | -0.024181 | -0.0061233
197 | 198 | 0.80818 | 0.51724 | 1.3572e-09 | 0 | 0 | 0 | 0 | 0 | 1 | -90 | 90 | 0.0014337 | 0.00035281 | -0.0014336 | -0.00035293
131 | 129 | 13.9747 | 8.9438 | 2.3467e-08 | 0 | 0 | 0 | 0 | 0 | 1 | -90 | 90 | 0.024181 | 0.0061234 | -0.02409 | -0.006068
132 | 246 | 2.8177 | 1.8034 | 4.7317e-09 | 0 | 0 | 0 | 0 | 0 | 1 | -90 | 90 | 0.0066395 | 0.0016642 | -0.0066382 | -0.0016638
132 | 244 | 2.999 | 1.9193 | 5.0361e-09 | 0 | 0 | 0 | 0 | 0 | 1 | -90 | 90 | 0.0037545 | 0.00094009 | -0.003754 | -0.00094026
244 | 245 | 4.1402 | 2.6497 | 6.9525e-09 | 0 | 0 | 0 | 0 | 0 | 1 | -90 | 90 | 0.0010246 | 0.00025616 | -0.0010245 | -0.00025679
135 | 136 | 1.0435 | 0.66785 | 1.7523e-09 | 0 | 0 | 0 | 0 | 0 | 1 | -90 | 90 | 0.0043682 | 0.0010942 | -0.004368 | -0.0010942
135 | 137 | 1.0824 | 0.69275 | 1.8177e-09 | 0 | 0 | 0 | 0 | 0 | 1 | -90 | 90 | -0.0048965 | -0.0012266 | 0.0048968 | 0.0012266
136 | 138 | 1.4826 | 0.94888 | 2.4897e-09 | 0 | 0 | 0 | 0 | 0 | 1 | -90 | 90 | 0.0036857 | 0.00092319 | -0.0036854 | -0.00092328
137 | 139 | 0.36771 | 0.23533 | 6.1748e-10 | 0 | 0 | 0 | 0 | 0 | 1 | -90 | 90 | -0.0059228 | -0.0014838 | 0.005923 | 0.0014838
138 | 140 | 3.1064 | 1.9881 | 5.2166e-09 | 0 | 0 | 0 | 0 | 0 | 1 | -90 | 90 | 0.0017685 | 0.00044282 | -0.0017684 | -0.00044324
139 | 178 | 0.19273 | 0.12334 | 3.2364e-10 | 0 | 0 | 0 | 0 | 0 | 1 | -90 | 90 | -0.0061094 | -0.0015305 | 0.0061095 | 0.0015306
178 | 177 | 0.14941 | 0.095624 | 2.509e-10 | 0 | 0 | 0 | 0 | 0 | 1 | -90 | 90 | -0.0062402 | -0.0015633 | 0.0062402 | 0.0015633
146 | 147 | 12.3722 | 7.9182 | 2.0776e-08 | 0 | 0 | 0 | 0 | 0 | 1 | -90 | 90 | -0.0071312 | -0.0017837 | 0.0071382 | 0.0017863
146 | 177 | 11.0362 | 7.0632 | 1.8533e-08 | 0 | 0 | 0 | 0 | 0 | 1 | -90 | 90 | 0.0068569 | 0.001715 | -0.0068511 | -0.001713
147 | 150 | 3.8993 | 2.4955 | 1.9644e-08 | 0 | 0 | 0 | 0 | 0 | 1 | -90 | 90 | -0.0071382 | -0.0017862 | 0.0071405 | 0.0017858
177 | 283 | 21.9842 | 14.0699 | 3.6917e-08 | 0 | 0 | 0 | 0 | 0 | 1 | -90 | 90 | 0.00049634 | 0.00012095 | -0.00049628 | -0.00012439
150 | 189 | 6.329 | 4.0506 | 4.2513e-08 | 0 | 0 | 0 | 0 | 0 | 1 | -90 | 90 | -0.0080468 | -0.002013 | 0.0080514 | 0.0020119
189 | 191 | 0.87316 | 0.55882 | 5.8651e-09 | 0 | 0 | 0 | 0 | 0 | 1 | -90 | 90 | -0.0093135 | -0.0023282 | 0.0093143 | 0.0023281
189 | 188 | 0.24277 | 0.15537 | 4.0767e-10 | 0 | 0 | 0 | 0 | 0 | 1 | -90 | 90 | 0.00046012 | 0.00011528 | -0.00046012 | -0.00011532
179 | 180 | 0.56466 | 0.36138 | 3.7928e-09 | 0 | 0 | 0 | 0 | 0 | 1 | -90 | 90 | -0.036498 | -0.0091402 | 0.036507 | 0.0091452
179 | 192 | 5.0474 | 3.2303 | 3.3904e-08 | 0 | 0 | 0 | 0 | 0 | 1 | -90 | 90 | 0.0096559 | 0.0024124 | -0.0096506 | -0.0024123
180 | 181 | 0.8813 | 0.56403 | 5.9197e-09 | 0 | 0 | 0 | 0 | 0 | 1 | -90 | 90 | -0.078371 | -0.019638 | 0.078431 | 0.019676
192 | 191 | 0.61287 | 0.39224 | 4.1167e-09 | 0 | 0 | 0 | 0 | 0 | 1 | -90 | 90 | 0.0093149 | 0.0023281 | -0.0093143 | -0.0023281
181 | 182 | 1.5711 | 1.0055 | 1.0553e-08 | 0 | 0 | 0 | 0 | 0 | 1 | -90 | 90 | -0.096284 | -0.02415 | 0.096447 | 0.024253
182 | 183 | 4.2762 | 2.7367 | 2.8723e-08 | 0 | 0 | 0 | 0 | 0 | 1 | -90 | 90 | -0.096447 | -0.024253 | 0.096889 | 0.024533
183 | 194 | 0.33989 | 0.21753 | 2.2831e-09 | 0 | 0 | 0 | 0 | 0 | 1 | -90 | 90 | -0.09689 | -0.024533 | 0.096925 | 0.024555
194 | 195 | 2.6287 | 1.6824 | 1.7657e-08 | 0 | 0 | 0 | 0 | 0 | 1 | -90 | 90 | -0.097497 | -0.024699 | 0.097772 | 0.024873
198 | 199 | 10.6478 | 6.8146 | 1.7881e-08 | 0 | 0 | 0 | 0 | 0 | 1 | -90 | 90 | 0.0014336 | 0.00035293 | -0.0014334 | -0.00035452
199 | 200 | 3.3282 | 2.1301 | 5.589e-09 | 0 | 0 | 0 | 0 | 0 | 1 | -90 | 90 | 0.0011762 | 0.00029004 | -0.0011761 | -0.00029055
200 | 202 | 11.3366 | 7.2554 | 1.9037e-08 | 0 | 0 | 0 | 0 | 0 | 1 | -90 | 90 | 0.0011761 | 0.00029055 | -0.0011759 | -0.00029229
202 | 203 | 4.509 | 2.8858 | 7.5719e-09 | 0 | 0 | 0 | 0 | 0 | 1 | -90 | 90 | 0.0008126 | 0.00020159 | -0.00081257 | -0.00020231
202 | 201 | 2.2183 | 1.4197 | 3.7251e-09 | 0 | 0 | 0 | 0 | 0 | 1 | -90 | 90 | 0.00036333 | 9.07e-05 | -0.00036332 | -9.1059e-05
203 | 204 | 4.5318 | 2.9003 | 7.6101e-09 | 0 | 0 | 0 | 0 | 0 | 1 | -90 | 90 | 0.00066405 | 0.00016508 | -0.00066403 | -0.00016581
204 | 205 | 3.7809 | 2.4198 | 6.3491e-09 | 0 | 0 | 0 | 0 | 0 | 1 | -90 | 90 | 0.00038695 | 9.6367e-05 | -0.00038695 | -9.698e-05