## bus_data
BUS_I | BUS_TYPE | Pd | Qd | Gs | Bs | area | Vm | Va | baseKV | zone | Vmax | Vmin
1 | 1 | 0.0025403 | 0.00063666 | 0 | 0 | 1 | 0.9804 | -0.37633 | 0.4 | 1 | 1.1 | 0.9
2 | 1 | 0.0015725 | 0.00039411 | 0 | 0 | 1 | 0.98048 | -0.37483 | 0.4 | 1 | 1.1 | 0.9
3 | 1 | 0 | 0 | 0 | 0 | 1 | 0.9805 | -0.37443 | 0.4 | 1 | 1.1 | 0.9
63 | 1 | 0 | 0 | 0 | 0 | 1 | 0.97932 | -0.3974 | 0.4 | 1 | 1.1 | 0.9
4 | 1 | 0.0038449 | 0.00096361 | 0 | 0 | 1 | 0.98027 | -0.37882 | 0.4 | 1 | 1.1 | 0.9
61 | 1 | 0.0037166 | 0.00093146 | 0 | 0 | 1 | 0.97908 | -0.40201 | 0.4 | 1 | 1.1 | 0.9
5 | 1 | 0 | 0 | 0 | 0 | 1 | 0.98122 | -0.36042 | 0.4 | 1 | 1.1 | 0.9
91 | 1 | 0.0011549 | 0.00028944 | 0 | 0 | 1 | 0.98175 | -0.3501 | 0.4 | 1 | 1.1 | 0.9
92 | 1 | 0 | 0 | 0 | 0 | 1 | 0.98279 | -0.32976 | 0.4 | 1 | 1.1 | 0.9
140 | 1 | 0.0030223 | 0.00075746 | 0 | 0 | 1 | 0.98128 | -0.35927 | 0.4 | 1 | 1.1 | 0.9
6 | 1 | 0.0028237 | 0.00070769 | 0 | 0 | 1 | 0.98588 | -0.27196 | 0.4 | 1 | 1.1 | 0.9
7 | 1 | 0.0026812 | 0.00067198 | 0 | 0 | 1 | 0.9861 | -0.26755 | 0.4 | 1 | 1.1 | 0.9
8 | 1 | 0 | 0 | 0 | 0 | 1 | 0.9852 | -0.28525 | 0.4 | 1 | 1.1 | 0.9
9 | 1 | 0.0060817 | 0.0015242 | 0 | 0 | 1 | 0.98629 | -0.26391 | 0.4 | 1 | 1.1 | 0.9
10 | 1 | 0.0031166 | 0.00078109 | 0 | 0 | 1 | 0.98492 | -0.29069 | 0.4 | 1 | 1.1 | 0.9
144 | 1 | 0.0037987 | 0.00095204 | 0 | 0 | 1 | 0.98671 | -0.25575 | 0.4 | 1 | 1.1 | 0.9
138 | 1 | 0.0033124 | 0.00083018 | 0 | 0 | 1 | 0.98487 | -0.29161 | 0.4 | 1 | 1.1 | 0.9
137 | 1 | 0 | 0 | 0 | 0 | 1 | 0.98769 | -0.23676 | 0.4 | 1 | 1.1 | 0.9
101 | 1 | 0.005719 | 0.0014333 | 0 | 0 | 1 | 0.98465 | -0.296 | 0.4 | 1 | 1.1 | 0.9
51 | 1 | 0.0043328 | 0.0010859 | 0 | 0 | 1 | 0.97193 | -0.54263 | 0.4 | 1 | 1.1 | 0.9
52 | 1 | 0.011246 | 0.0028184 | 0 | 0 | 1 | 0.97199 | -0.54142 | 0.4 | 1 | 1.1 | 0.9
53 | 1 | 0 | 0 | 0 | 0 | 1 | 0.9719 | -0.54305 | 0.4 | 1 | 1.1 | 0.9
59 | 1 | 0 | 0 | 0 | 0 | 1 | 0.97325 | -0.5165 | 0.4 | 1 | 1.1 | 0.9
55 | 1 | 0.0013736 | 0.00034425 | 0 | 0 | 1 | 0.97189 | -0.54331 | 0.4 | 1 | 1.1 | 0.9
57 | 1 | 0.0045475 | 0.0011397 | 0 | 0 | 1 | 0.97353 | -0.51104 | 0.4 | 1 | 1.1 | 0.9
56 | 1 | 0.0043861 | 0.0010993 | 0 | 0 | 1 | 0.97386 | -0.50439 | 0.4 | 1 | 1.1 | 0.9
58 | 1 | 0 | 0 | 0 | 0 | 1 | 0.97429 | -0.49596 | 0.4 | 1 | 1.1 | 0.9
65 | 1 | 0.0024808 | 0.00062174 | 0 | 0 | 1 | 0.97638 | -0.4548 | 0.4 | 1 | 1.1 | 0.9
62 | 1 | 0 | 0 | 0 | 0 | 1 | 0.97863 | -0.41076 | 0.4 | 1 | 1.1 | 0.9
60 | 1 | 0.003888 | 0.00097441 | 0 | 0 | 1 | 0.979 | -0.40365 | 0.4 | 1 | 1.1 | 0.9
66 | 1 | 0.0064476 | 0.0016159 | 0 | 0 | 1 | 0.99644 | -0.067746 | 0.4 | 1 | 1.1 | 0.9
67 | 1 | 0.0057211 | 0.0014339 | 0 | 0 | 1 | 0.99666 | -0.06354 | 0.4 | 1 | 1.1 | 0.9
68 | 1 | 0.0056983 | 0.0014281 | 0 | 0 | 1 | 0.99638 | -0.06901 | 0.4 | 1 | 1.1 | 0.9
69 | 1 | 0.0033317 | 0.00083501 | 0 | 0 | 1 | 0.99722 | -0.053008 | 0.4 | 1 | 1.1 | 0.9
70 | 1 | 0.0042676 | 0.0010696 | 0 | 0 | 1 | 0.99633 | -0.06994 | 0.4 | 1 | 1.1 | 0.9
84 | 1 | 0 | 0 | 0 | 0 | 1 | 0.99729 | -0.051575 | 0.4 | 1 | 1.1 | 0.9
121 | 1 | 0.0053366 | 0.0013375 | 0 | 0 | 1 | 0.99621 | -0.07226 | 0.4 | 1 | 1.1 | 0.9
114 | 1 | 0.0031915 | 0.00079985 | 0 | 0 | 1 | 0.99861 | -0.02649 | 0.4 | 1 | 1.1 | 0.9
111 | 1 | 0.0052889 | 0.0013255 | 0 | 0 | 1 | 0.99694 | -0.058307 | 0.4 | 1 | 1.1 | 0.9
122 | 1 | 0.0045598 | 0.0011428 | 0 | 0 | 1 | 0.99611 | -0.074103 | 0.4 | 1 | 1.1 | 0.9
71 | 1 | 0.0037053 | 0.00092863 | 0 | 0 | 1 | 0.99061 | -0.18029 | 0.4 | 1 | 1.1 | 0.9
72 | 1 | 0.0029624 | 0.00074245 | 0 | 0 | 1 | 0.9904 | -0.18422 | 0.4 | 1 | 1.1 | 0.9
73 | 1 | 0 | 0 | 0 | 0 | 1 | 0.99082 | -0.17619 | 0.4 | 1 | 1.1 | 0.9
74 | 1 | 0.0071879 | 0.0018015 | 0 | 0 | 1 | 0.99021 | -0.188 | 0.4 | 1 | 1.1 | 0.9
75 | 1 | 0.0066099 | 0.0016566 | 0 | 0 | 1 | 0.99064 | -0.17956 | 0.4 | 1 | 1.1 | 0.9
76 | 1 | 0 | 0 | 0 | 0 | 1 | 0.99204 | -0.15258 | 0.4 | 1 | 1.1 | 0.9
110 | 1 | 0 | 0 | 0 | 0 | 1 | 0.99004 | -0.19123 | 0.4 | 1 | 1.1 | 0.9
125 | 1 | 0.0036911 | 0.00092507 | 0 | 0 | 1 | 0.98969 | -0.19803 | 0.4 | 1 | 1.1 | 0.9
139 | 1 | 0.0026978 | 0.00067614 | 0 | 0 | 1 | 0.99157 | -0.16171 | 0.4 | 1 | 1.1 | 0.9
116 | 1 | 0.003365 | 0.00084336 | 0 | 0 | 1 | 0.9927 | -0.13982 | 0.4 | 1 | 1.1 | 0.9
141 | 1 | 0.0046729 | 0.0011711 | 0 | 0 | 1 | 0.98993 | -0.19338 | 0.4 | 1 | 1.1 | 0.9
86 | 1 | 0 | 0 | 0 | 0 | 1 | 0.99483 | -0.098749 | 0.4 | 1 | 1.1 | 0.9
88 | 1 | 0.011089 | 0.0027792 | 0 | 0 | 1 | 0.99344 | -0.12553 | 0.4 | 1 | 1.1 | 0.9
85 | 1 | 0.0075962 | 0.0019038 | 0 | 0 | 1 | 0.99492 | -0.097005 | 0.4 | 1 | 1.1 | 0.9
126 | 1 | 0.0024182 | 0.00060606 | 0 | 0 | 1 | 0.98955 | -0.20073 | 0.4 | 1 | 1.1 | 0.9
105 | 1 | 0 | 0 | 0 | 0 | 1 | 0.99145 | -0.16404 | 0.4 | 1 | 1.1 | 0.9
77 | 1 | 0.0061473 | 0.0015407 | 0 | 0 | 1 | 0.98868 | -0.21773 | 0.4 | 1 | 1.1 | 0.9
78 | 1 | 0 | 0 | 0 | 0 | 1 | 0.98901 | -0.2113 | 0.4 | 1 | 1.1 | 0.9
80 | 1 | 0 | 0 | 0 | 0 | 1 | 0.98937 | -0.20431 | 0.4 | 1 | 1.1 | 0.9
81 | 1 | 0.0029017 | 0.00072723 | 0 | 0 | 1 | 0.9889 | -0.21341 | 0.4 | 1 | 1.1 | 0.9
79 | 1 | 0 | 0 | 0 | 0 | 1 | 0.991 | -0.17272 | 0.4 | 1 | 1.1 | 0.9
82 | 1 | 0.0026718 | 0.00066961 | 0 | 0 | 1 | 0.99089 | -0.17483 | 0.4 | 1 | 1.1 | 0.9
83 | 1 | 0 | 0 | 0 | 0 | 1 | 0.99114 | -0.17002 | 0.4 | 1 | 1.1 | 0.9
95 | 1 | 0 | 0 | 0 | 0 | 1 | 0.98947 | -0.20244 | 0.4 | 1 | 1.1 | 0.9
108 | 1 | 0.0032192 | 0.00080681 | 0 | 0 | 1 | 0.99079 | -0.17681 | 0.4 | 1 | 1.1 | 0.9
132 | 1 | 0.0030702 | 0.00076945 | 0 | 0 | 1 | 0.99096 | -0.17352 | 0.4 | 1 | 1.1 | 0.9
93 | 1 | 0.0034356 | 0.00086105 | 0 | 0 | 1 | 0.98985 | -0.19509 | 0.4 | 1 | 1.1 | 0.9
98 | 1 | 0.0061394 | 0.0015387 | 0 | 0 | 1 | 0.98452 | -0.29835 | 0.4 | 1 | 1.1 | 0.9
99 | 1 | 0 | 0 | 0 | 0 | 1 | 0.98462 | -0.29659 | 0.4 | 1 | 1.1 | 0.9
109 | 1 | 0.0039484 | 0.00098957 | 0 | 0 | 1 | 0.99078 | -0.17696 | 0.4 | 1 | 1.1 | 0.9
96 | 1 | 0.0039172 | 0.00098174 | 0 | 0 | 1 | 0.99051 | -0.18217 | 0.4 | 1 | 1.1 | 0.9
123 | 1 | 0.0081594 | 0.0020449 | 0 | 0 | 1 | 0.99909 | -0.017245 | 0.4 | 1 | 1.1 | 0.9
112 | 1 | 0 | 0 | 0 | 0 | 1 | 0.99664 | -0.064174 | 0.4 | 1 | 1.1 | 0.9
87 | 1 | 0 | 0 | 0 | 0 | 1 | 0.99564 | -0.083241 | 0.4 | 1 | 1.1 | 0.9
89 | 1 | 0.0042514 | 0.0010655 | 0 | 0 | 1 | 0.99555 | -0.085021 | 0.4 | 1 | 1.1 | 0.9
90 | 1 | 0.016998 | 0.0042601 | 0 | 0 | 1 | 0.99575 | -0.081107 | 0.4 | 1 | 1.1 | 0.9
103 | 1 | 0 | 0 | 0 | 0 | 1 | 0.99551 | -0.085811 | 0.4 | 1 | 1.1 | 0.9
113 | 1 | 0 | 0 | 0 | 0 | 1 | 0.99632 | -0.070133 | 0.4 | 1 | 1.1 | 0.9
104 | 1 | 0.011373 | 0.0028503 | 0 | 0 | 1 | 0.99538 | -0.088349 | 0.4 | 1 | 1.1 | 0.9
155 | 1 | 0.0029985 | 0.00075149 | 0 | 0 | 1 | 0.98724 | -0.24371 | 0.4 | 1 | 1.1 | 0.9
156 | 1 | 0 | 0 | 0 | 0 | 1 | 0.98633 | -0.26141 | 0.4 | 1 | 1.1 | 0.9
157 | 1 | 0 | 0 | 0 | 0 | 1 | 0.99431 | -0.10828 | 0.4 | 1 | 1.1 | 0.9
158 | 1 | 0 | 0 | 0 | 0 | 1 | 0.98612 | -0.2656 | 0.4 | 1 | 1.1 | 0.9
162 | 1 | 0.014467 | 0.0036258 | 0 | 0 | 1 | 0.98585 | -0.2709 | 0.4 | 1 | 1.1 | 0.9
94 | 1 | 0.0077005 | 0.0019299 | 0 | 0 | 1 | 0.98989 | -0.19431 | 0.4 | 1 | 1.1 | 0.9
97 | 1 | 0 | 0 | 0 | 0 | 1 | 0.98913 | -0.20889 | 0.4 | 1 | 1.1 | 0.9
100 | 1 | 0.0032379 | 0.00081148 | 0 | 0 | 1 | 0.9846 | -0.29697 | 0.4 | 1 | 1.1 | 0.9
136 | 1 | 0 | 0 | 0 | 0 | 1 | 0.99972 | -0.0054744 | 0.4 | 1 | 1.1 | 0.9
146 | 1 | 0.016713 | 0.0041887 | 0 | 0 | 1 | 0.99959 | -0.0078187 | 0.4 | 1 | 1.1 | 0.9
135 | 3 | 0 | 0 | 0 | 0 | 1 | 1 | 0 | 0.4 | 1 | 1.1 | 0.9
115 | 1 | 0.0055494 | 0.0013908 | 0 | 0 | 1 | 0.99076 | -0.17735 | 0.4 | 1 | 1.1 | 0.9
142 | 1 | 0.0047968 | 0.0012022 | 0 | 0 | 1 | 0.9898 | -0.19587 | 0.4 | 1 | 1.1 | 0.9
124 | 1 | 0.014931 | 0.003742 | 0 | 0 | 1 | 0.99912 | -0.016712 | 0.4 | 1 | 1.1 | 0.9
145 | 1 | 0.0052486 | 0.0013154 | 0 | 0 | 1 | 0.99554 | -0.084934 | 0.4 | 1 | 1.1 | 0.9
133 | 1 | 0.0042454 | 0.001064 | 0 | 0 | 1 | 0.99993 | -0.0014226 | 0.4 | 1 | 1.1 | 0.9
143 | 1 | 0.0077569 | 0.0019441 | 0 | 0 | 1 | 0.98974 | -0.19716 | 0.4 | 1 | 1.1 | 0.9

## generator_data
GEN_BUS | PG | QG | QMAX | QMIN | VG | MBASE | GEN_STATUS | PMAX | PMIN
135 | 0.34242 | 0.086975 | 10 | -10 | 1 | 100 | 1 | 10 | 0

## branch_data
F_BUS | T_BUS | BR_R | BR_X | BR_B | RATE_A | RATE_B | RATE_C | TAP | SHIFT | BR_STATUS | ANGMIN | ANGMAX | P_in | Q_in | P_out | Q_out
1 | 2 | 2.5486 | 1.6311 | 4.2798e-09 | 0 | 0 | 0 | 0 | 0 | 1 | -90 | 90 | -0.0025403 | -0.00063667 | 0.0025404 | 0.00063637
2 | 3 | 0.41782 | 0.2674 | 7.0163e-10 | 0 | 0 | 0 | 0 | 0 | 1 | -90 | 90 | -0.0041129 | -0.0010305 | 0.004113 | 0.0010305
3 | 4 | 0.47486 | 0.30391 | 3.1897e-09 | 0 | 0 | 0 | 0 | 0 | 1 | -90 | 90 | 0.040029 | 0.010108 | -0.040021 | -0.010103
3 | 5 | 1.3745 | 0.87965 | 9.2323e-09 | 0 | 0 | 0 | 0 | 0 | 1 | -90 | 90 | -0.044142 | -0.011138 | 0.044172 | 0.011156
63 | 4 | 2.2222 | 1.4222 | 1.4927e-08 | 0 | 0 | 0 | 0 | 0 | 1 | -90 | 90 | -0.036144 | -0.0091197 | 0.036176 | 0.0091389
63 | 61 | 0.55032 | 0.35221 | 3.6966e-09 | 0 | 0 | 0 | 0 | 0 | 1 | -90 | 90 | 0.036144 | 0.0091198 | -0.036136 | -0.009115
61 | 60 | 0.21819 | 0.13964 | 1.4656e-09 | 0 | 0 | 0 | 0 | 0 | 1 | -90 | 90 | 0.032419 | 0.0081835 | -0.032417 | -0.0081821
5 | 91 | 1.0143 | 0.64913 | 6.8129e-09 | 0 | 0 | 0 | 0 | 0 | 1 | -90 | 90 | -0.044172 | -0.011156 | 0.044194 | 0.011169
91 | 92 | 1.8266 | 1.169 | 1.2269e-08 | 0 | 0 | 0 | 0 | 0 | 1 | -90 | 90 | -0.048372 | -0.012215 | 0.048419 | 0.012244
91 | 140 | 13.0986 | 8.3831 | 2.1996e-08 | 0 | 0 | 0 | 0 | 0 | 1 | -90 | 90 | 0.0030236 | 0.0007562 | -0.0030223 | -0.00075747
92 | 155 | 7.7734 | 4.975 | 5.2215e-08 | 0 | 0 | 0 | 0 | 0 | 1 | -90 | 90 | -0.048419 | -0.012244 | 0.04862 | 0.012367
6 | 7 | 0.7897 | 0.50541 | 1.3261e-09 | 0 | 0 | 0 | 0 | 0 | 1 | -90 | 90 | -0.024373 | -0.0061166 | 0.024378 | 0.0061198
6 | 8 | 2.6872 | 1.7198 | 4.5125e-09 | 0 | 0 | 0 | 0 | 0 | 1 | -90 | 90 | 0.021549 | 0.0054089 | -0.021535 | -0.0054006
7 | 9 | 0.58801 | 0.37633 | 9.8744e-10 | 0 | 0 | 0 | 0 | 0 | 1 | -90 | 90 | -0.027059 | -0.0067918 | 0.027064 | 0.0067947
8 | 10 | 1.0983 | 0.70288 | 1.8443e-09 | 0 | 0 | 0 | 0 | 0 | 1 | -90 | 90 | 0.021535 | 0.0054006 | -0.02153 | -0.0053973
9 | 144 | 1.0738 | 0.68725 | 1.8032e-09 | 0 | 0 | 0 | 0 | 0 | 1 | -90 | 90 | -0.033146 | -0.0083189 | 0.033158 | 0.008327
10 | 138 | 0.21783 | 0.13941 | 3.6579e-10 | 0 | 0 | 0 | 0 | 0 | 1 | -90 | 90 | 0.018413 | 0.0046162 | -0.018413 | -0.0046157
144 | 137 | 2.2474 | 1.4383 | 3.7739e-09 | 0 | 0 | 0 | 0 | 0 | 1 | -90 | 90 | -0.036957 | -0.009279 | 0.036991 | 0.0093001
138 | 101 | 1.264 | 0.80895 | 2.1226e-09 | 0 | 0 | 0 | 0 | 0 | 1 | -90 | 90 | 0.0151 | 0.0037855 | -0.015097 | -0.0037837
137 | 97 | 3.3059 | 2.1158 | 5.5516e-09 | 0 | 0 | 0 | 0 | 0 | 1 | -90 | 90 | -0.036991 | -0.0093001 | 0.03704 | 0.0093311
101 | 99 | 0.27178 | 0.17394 | 4.5639e-10 | 0 | 0 | 0 | 0 | 0 | 1 | -90 | 90 | 0.009378 | 0.0023504 | -0.0093777 | -0.0023502
51 | 52 | 0.89742 | 0.57435 | 1.507e-09 | 0 | 0 | 0 | 0 | 0 | 1 | -90 | 90 | -0.0057063 | -0.0014299 | 0.0057066 | 0.00143
51 | 53 | 1.313 | 0.84034 | 2.2049e-09 | 0 | 0 | 0 | 0 | 0 | 1 | -90 | 90 | 0.0013736 | 0.00034396 | -0.0013736 | -0.00034415
52 | 59 | 6.2309 | 3.9878 | 1.0463e-08 | 0 | 0 | 0 | 0 | 0 | 1 | -90 | 90 | -0.016952 | -0.0042485 | 0.016972 | 0.0042604
53 | 55 | 0.80312 | 0.514 | 1.3487e-09 | 0 | 0 | 0 | 0 | 0 | 1 | -90 | 90 | 0.0013736 | 0.00034415 | -0.0013735 | -0.00034427
59 | 57 | 1.3687 | 0.87595 | 2.2984e-09 | 0 | 0 | 0 | 0 | 0 | 1 | -90 | 90 | -0.016972 | -0.0042604 | 0.016977 | 0.004263
57 | 56 | 1.3152 | 0.84171 | 2.2085e-09 | 0 | 0 | 0 | 0 | 0 | 1 | -90 | 90 | -0.021524 | -0.0054027 | 0.021531 | 0.0054069
56 | 58 | 1.384 | 0.88576 | 2.3241e-09 | 0 | 0 | 0 | 0 | 0 | 1 | -90 | 90 | -0.025917 | -0.0065062 | 0.025927 | 0.0065126
58 | 65 | 6.7784 | 4.3382 | 1.1383e-08 | 0 | 0 | 0 | 0 | 0 | 1 | -90 | 90 | -0.025927 | -0.0065126 | 0.025978 | 0.0065442
65 | 62 | 6.6481 | 4.2548 | 2.2328e-08 | 0 | 0 | 0 | 0 | 0 | 1 | -90 | 90 | -0.028459 | -0.0071658 | 0.028519 | 0.0072021
62 | 60 | 1.0753 | 0.68821 | 7.2231e-09 | 0 | 0 | 0 | 0 | 0 | 1 | -90 | 90 | -0.028519 | -0.0072021 | 0.028529 | 0.0072076
66 | 67 | 0.19264 | 0.12329 | 1.294e-09 | 0 | 0 | 0 | 0 | 0 | 1 | -90 | 90 | -0.098235 | -0.025022 | 0.098255 | 0.025035
66 | 68 | 0.062001 | 0.039681 | 4.1647e-10 | 0 | 0 | 0 | 0 | 0 | 1 | -90 | 90 | 0.091787 | 0.023407 | -0.091781 | -0.023403
67 | 69 | 0.45586 | 0.29175 | 3.062e-09 | 0 | 0 | 0 | 0 | 0 | 1 | -90 | 90 | -0.10398 | -0.026469 | 0.10403 | 0.026502
68 | 70 | 0.048648 | 0.031135 | 3.2677e-10 | 0 | 0 | 0 | 0 | 0 | 1 | -90 | 90 | 0.086083 | 0.021975 | -0.086079 | -0.021972
69 | 84 | 0.060111 | 0.038471 | 4.0377e-10 | 0 | 0 | 0 | 0 | 0 | 1 | -90 | 90 | -0.10736 | -0.027337 | 0.10737 | 0.027342
70 | 121 | 0.12775 | 0.081757 | 8.5808e-10 | 0 | 0 | 0 | 0 | 0 | 1 | -90 | 90 | 0.081812 | 0.020903 | -0.081802 | -0.020897
84 | 114 | 0.38321 | 0.24526 | 2.5741e-09 | 0 | 0 | 0 | 0 | 0 | 1 | -90 | 90 | -0.29442 | -0.07465 | 0.29478 | 0.074877
84 | 111 | 0.16134 | 0.10326 | 1.0837e-09 | 0 | 0 | 0 | 0 | 0 | 1 | -90 | 90 | 0.18705 | 0.047307 | -0.18699 | -0.047269
121 | 122 | 0.10866 | 0.069544 | 7.2989e-10 | 0 | 0 | 0 | 0 | 0 | 1 | -90 | 90 | 0.076466 | 0.01956 | -0.076459 | -0.019555
114 | 123 | 0.13996 | 0.089577 | 9.4015e-10 | 0 | 0 | 0 | 0 | 0 | 1 | -90 | 90 | -0.29797 | -0.075677 | 0.2981 | 0.075761
111 | 112 | 0.14461 | 0.092553 | 9.7138e-10 | 0 | 0 | 0 | 0 | 0 | 1 | -90 | 90 | 0.1817 | 0.045943 | -0.18165 | -0.045911
122 | 145 | 0.67912 | 0.43464 | 4.5617e-09 | 0 | 0 | 0 | 0 | 0 | 1 | -90 | 90 | 0.071899 | 0.018412 | -0.071862 | -0.018389
71 | 72 | 0.63181 | 0.40436 | 1.061e-09 | 0 | 0 | 0 | 0 | 0 | 1 | -90 | 90 | 0.027393 | 0.0068708 | -0.027388 | -0.0068676
71 | 73 | 0.57893 | 0.37052 | 9.7219e-10 | 0 | 0 | 0 | 0 | 0 | 1 | -90 | 90 | -0.031098 | -0.0077994 | 0.031104 | 0.0078032
72 | 74 | 0.68136 | 0.43607 | 1.1442e-09 | 0 | 0 | 0 | 0 | 0 | 1 | -90 | 90 | 0.024425 | 0.0061251 | -0.024421 | -0.0061224
73 | 75 | 0.29869 | 0.19116 | 5.0159e-10 | 0 | 0 | 0 | 0 | 0 | 1 | -90 | 90 | 0.049825 | 0.01256 | -0.049817 | -0.012555
73 | 76 | 1.2889 | 0.8249 | 2.1644e-09 | 0 | 0 | 0 | 0 | 0 | 1 | -90 | 90 | -0.080929 | -0.020363 | 0.08102 | 0.020422
74 | 110 | 0.82203 | 0.5261 | 1.3804e-09 | 0 | 0 | 0 | 0 | 0 | 1 | -90 | 90 | 0.017233 | 0.004321 | -0.01723 | -0.0043194
75 | 125 | 1.886 | 1.207 | 3.167e-09 | 0 | 0 | 0 | 0 | 0 | 1 | -90 | 90 | 0.043207 | 0.010899 | -0.043169 | -0.010874
76 | 139 | 0.88911 | 0.56903 | 1.4931e-09 | 0 | 0 | 0 | 0 | 0 | 1 | -90 | 90 | 0.045337 | 0.011388 | -0.045317 | -0.011376
76 | 116 | 0.44713 | 0.28617 | 7.5086e-10 | 0 | 0 | 0 | 0 | 0 | 1 | -90 | 90 | -0.12636 | -0.03181 | 0.12643 | 0.03186
110 | 141 | 0.54893 | 0.35131 | 9.218e-10 | 0 | 0 | 0 | 0 | 0 | 1 | -90 | 90 | 0.01723 | 0.0043194 | -0.017228 | -0.0043184
125 | 126 | 0.3015 | 0.19296 | 5.063e-10 | 0 | 0 | 0 | 0 | 0 | 1 | -90 | 90 | 0.039478 | 0.0099494 | -0.039473 | -0.0099462
139 | 105 | 0.24136 | 0.15447 | 4.0531e-10 | 0 | 0 | 0 | 0 | 0 | 1 | -90 | 90 | 0.042619 | 0.0107 | -0.042614 | -0.010697
116 | 88 | 0.48809 | 0.31237 | 8.1963e-10 | 0 | 0 | 0 | 0 | 0 | 1 | -90 | 90 | -0.1298 | -0.032703 | 0.12989 | 0.03276
141 | 142 | 0.8732 | 0.55885 | 1.4663e-09 | 0 | 0 | 0 | 0 | 0 | 1 | -90 | 90 | 0.012556 | 0.0031472 | -0.012554 | -0.0031464
86 | 88 | 0.84488 | 0.54072 | 1.4188e-09 | 0 | 0 | 0 | 0 | 0 | 1 | -90 | 90 | 0.14116 | 0.035654 | -0.14098 | -0.035539
86 | 85 | 0.055082 | 0.035253 | 1.85e-10 | 0 | 0 | 0 | 0 | 0 | 1 | -90 | 90 | -0.14116 | -0.035654 | 0.14117 | 0.035662
85 | 87 | 0.41283 | 0.26421 | 1.3865e-09 | 0 | 0 | 0 | 0 | 0 | 1 | -90 | 90 | -0.14877 | -0.037566 | 0.14886 | 0.037628
126 | 97 | 0.96988 | 0.62072 | 1.6287e-09 | 0 | 0 | 0 | 0 | 0 | 1 | -90 | 90 | 0.037054 | 0.0093402 | -0.03704 | -0.0093311
105 | 83 | 0.61867 | 0.39595 | 1.0389e-09 | 0 | 0 | 0 | 0 | 0 | 1 | -90 | 90 | 0.042614 | 0.010697 | -0.042602 | -0.010689
77 | 78 | 4.5853 | 2.9346 | 7.7e-09 | 0 | 0 | 0 | 0 | 0 | 1 | -90 | 90 | -0.0061473 | -0.0015407 | 0.0061492 | 0.0015411
78 | 80 | 3.3872 | 2.1678 | 5.688e-09 | 0 | 0 | 0 | 0 | 0 | 1 | -90 | 90 | -0.0090512 | -0.002268 | 0.0090542 | 0.0022694
78 | 81 | 3.1871 | 2.0397 | 5.352e-09 | 0 | 0 | 0 | 0 | 0 | 1 | -90 | 90 | 0.002902 | 0.0007269 | -0.0029017 | -0.00072723
80 | 95 | 0.90461 | 0.57895 | 1.5191e-09 | 0 | 0 | 0 | 0 | 0 | 1 | -90 | 90 | -0.0090542 | -0.0022694 | 0.009055 | 0.0022698
79 | 82 | 0.60494 | 0.38716 | 1.0159e-09 | 0 | 0 | 0 | 0 | 0 | 1 | -90 | 90 | 0.015392 | 0.0038584 | -0.01539 | -0.0038575
79 | 83 | 0.77172 | 0.4939 | 1.2959e-09 | 0 | 0 | 0 | 0 | 0 | 1 | -90 | 90 | -0.015392 | -0.0038584 | 0.015394 | 0.0038596
82 | 108 | 0.68259 | 0.43686 | 1.1462e-09 | 0 | 0 | 0 | 0 | 0 | 1 | -90 | 90 | 0.012718 | 0.0031879 | -0.012717 | -0.0031873
83 | 132 | 0.56661 | 0.36263 | 9.515e-10 | 0 | 0 | 0 | 0 | 0 | 1 | -90 | 90 | 0.027208 | 0.0068296 | -0.027204 | -0.0068268
95 | 93 | 3.5631 | 2.2804 | 5.9835e-09 | 0 | 0 | 0 | 0 | 0 | 1 | -90 | 90 | -0.009055 | -0.0022698 | 0.0090582 | 0.0022712
108 | 109 | 0.071056 | 0.045476 | 1.1932e-10 | 0 | 0 | 0 | 0 | 0 | 1 | -90 | 90 | 0.009498 | 0.0023804 | -0.009498 | -0.0023804
132 | 96 | 1.579 | 1.0106 | 2.6516e-09 | 0 | 0 | 0 | 0 | 0 | 1 | -90 | 90 | 0.024134 | 0.0060573 | -0.024124 | -0.0060512
93 | 94 | 0.2738 | 0.17523 | 4.5978e-10 | 0 | 0 | 0 | 0 | 0 | 1 | -90 | 90 | -0.012494 | -0.0031323 | 0.012494 | 0.0031325
98 | 99 | 1.2512 | 0.80078 | 2.1011e-09 | 0 | 0 | 0 | 0 | 0 | 1 | -90 | 90 | -0.0061393 | -0.0015387 | 0.0061398 | 0.0015388
99 | 100 | 0.51296 | 0.32829 | 8.6139e-10 | 0 | 0 | 0 | 0 | 0 | 1 | -90 | 90 | 0.0032379 | 0.00081144 | -0.0032378 | -0.00081149
109 | 115 | 0.31352 | 0.20065 | 5.2648e-10 | 0 | 0 | 0 | 0 | 0 | 1 | -90 | 90 | 0.0055495 | 0.0013908 | -0.0055494 | -0.0013908
96 | 94 | 2.6431 | 1.6916 | 4.4385e-09 | 0 | 0 | 0 | 0 | 0 | 1 | -90 | 90 | 0.020206 | 0.0050695 | -0.020195 | -0.0050624
123 | 124 | 0.0078552 | 0.0050273 | 5.2764e-11 | 0 | 0 | 0 | 0 | 0 | 1 | -90 | 90 | -0.30626 | -0.077806 | 0.30627 | 0.077811
112 | 113 | 0.14682 | 0.093962 | 9.8618e-10 | 0 | 0 | 0 | 0 | 0 | 1 | -90 | 90 | 0.18165 | 0.045911 | -0.1816 | -0.045878
87 | 89 | 0.5062 | 0.32397 | 8.5005e-10 | 0 | 0 | 0 | 0 | 0 | 1 | -90 | 90 | 0.015627 | 0.0039175 | -0.015626 | -0.0039168
87 | 90 | 0.05794 | 0.037081 | 3.8918e-10 | 0 | 0 | 0 | 0 | 0 | 1 | -90 | 90 | -0.16449 | -0.041546 | 0.16451 | 0.041557
89 | 103 | 0.30862 | 0.19752 | 5.1826e-10 | 0 | 0 | 0 | 0 | 0 | 1 | -90 | 90 | 0.011375 | 0.0028513 | -0.011374 | -0.002851
90 | 113 | 0.27011 | 0.17287 | 1.8143e-09 | 0 | 0 | 0 | 0 | 0 | 1 | -90 | 90 | -0.18151 | -0.045817 | 0.1816 | 0.045878
103 | 104 | 0.99116 | 0.63434 | 1.6644e-09 | 0 | 0 | 0 | 0 | 0 | 1 | -90 | 90 | 0.011374 | 0.002851 | -0.011373 | -0.0028503
155 | 156 | 5.3396 | 3.4173 | 8.9666e-09 | 0 | 0 | 0 | 0 | 0 | 1 | -90 | 90 | 0.014486 | 0.0036365 | -0.014473 | -0.0036295
155 | 157 | 9.0794 | 5.8108 | 6.0987e-08 | 0 | 0 | 0 | 0 | 0 | 1 | -90 | 90 | -0.066104 | -0.016755 | 0.066538 | 0.017026
156 | 158 | 1.2618 | 0.80755 | 2.1189e-09 | 0 | 0 | 0 | 0 | 0 | 1 | -90 | 90 | 0.014473 | 0.0036295 | -0.014471 | -0.0036279
157 | 145 | 1.5782 | 1.01 | 1.0601e-08 | 0 | 0 | 0 | 0 | 0 | 1 | -90 | 90 | -0.066538 | -0.017026 | 0.066613 | 0.017073
158 | 162 | 1.5961 | 1.0215 | 2.6803e-09 | 0 | 0 | 0 | 0 | 0 | 1 | -90 | 90 | 0.014471 | 0.0036279 | -0.014467 | -0.0036258
136 | 146 | 0.62831 | 0.40212 | 1.0551e-09 | 0 | 0 | 0 | 0 | 0 | 1 | -90 | 90 | 0.016715 | 0.0041898 | -0.016713 | -0.0041887
136 | 135 | 1.4677 | 0.93935 | 2.4647e-09 | 0 | 0 | 0 | 0 | 0 | 1 | -90 | 90 | -0.016715 | -0.0041898 | 0.016719 | 0.0041923
135 | 133 | 1.5018 | 0.96114 | 2.5219e-09 | 0 | 0 | 0 | 0 | 0 | 1 | -90 | 90 | 0.0042457 | 0.0010639 | -0.0042454 | -0.001064
135 | 124 | 0.23499 | 0.15039 | 1.5785e-09 | 0 | 0 | 0 | 0 | 0 | 1 | -90 | 90 | 0.32146 | 0.081719 | -0.3212 | -0.081553
142 | 143 | 0.72709 | 0.46534 | 1.221e-09 | 0 | 0 | 0 | 0 | 0 | 1 | -90 | 90 | 0.0077573 | 0.0019442 | -0.0077569 | -0.0019441