## bus_data
BUS_I | BUS_TYPE | Pd | Qd | Gs | Bs | area | Vm | Va | baseKV | zone | Vmax | Vmin
129 | 1 | 0 | 0 | 0 | 0 | 1 | 0.98571 | -0.27517 | 0.4 | 1 | 1.1 | 0.9
127 | 1 | 0.0012579 | 0.00031526 | 0 | 0 | 1 | 0.98583 | -0.27288 | 0.4 | 1 | 1.1 | 0.9
131 | 1 | 0.0016902 | 0.0004236 | 0 | 0 | 1 | 0.98563 | -0.27686 | 0.4 | 1 | 1.1 | 0.9
130 | 1 | 0 | 0 | 0 | 0 | 1 | 0.98611 | -0.26743 | 0.4 | 1 | 1.1 | 0.9
43 | 1 | 0 | 0 | 0 | 0 | 1 | 0.98649 | -0.25997 | 0.4 | 1 | 1.1 | 0.9
147 | 1 | 0 | 0 | 0 | 0 | 1 | 0.98589 | -0.2717 | 0.4 | 1 | 1.1 | 0.9
128 | 1 | 0.0021648 | 0.00054254 | 0 | 0 | 1 | 0.98605 | -0.26862 | 0.4 | 1 | 1.1 | 0.9
120 | 1 | 0.00064098 | 0.00016064 | 0 | 0 | 1 | 0.9855 | -0.2793 | 0.4 | 1 | 1.1 | 0.9
154 | 1 | 0.0011529 | 0.00028894 | 0 | 0 | 1 | 0.98434 | -0.30194 | 0.4 | 1 | 1.1 | 0.9
151 | 1 | 0 | 0 | 0 | 0 | 1 | 0.98439 | -0.30096 | 0.4 | 1 | 1.1 | 0.9
159 | 1 | 0.00073006 | 0.00018297 | 0 | 0 | 1 | 0.98586 | -0.27238 | 0.4 | 1 | 1.1 | 0.9
11 | 1 | 0.0047912 | 0.0012008 | 0 | 0 | 1 | 0.98489 | -0.29174 | 0.4 | 1 | 1.1 | 0.9
12 | 1 | 0.0028977 | 0.00072623 | 0 | 0 | 1 | 0.98505 | -0.2886 | 0.4 | 1 | 1.1 | 0.9
13 | 1 | 0.0022125 | 0.0005545 | 0 | 0 | 1 | 0.98526 | -0.28436 | 0.4 | 1 | 1.1 | 0.9
18 | 1 | 0.003487 | 0.00087391 | 0 | 0 | 1 | 0.99022 | -0.18809 | 0.4 | 1 | 1.1 | 0.9
14 | 1 | 0.00934 | 0.0023408 | 0 | 0 | 1 | 0.99363 | -0.12216 | 0.4 | 1 | 1.1 | 0.9
15 | 1 | 0.0029744 | 0.00074547 | 0 | 0 | 1 | 0.99621 | -0.072474 | 0.4 | 1 | 1.1 | 0.9
16 | 1 | 0.0025637 | 0.00064252 | 0 | 0 | 1 | 0.99086 | -0.17559 | 0.4 | 1 | 1.1 | 0.9
24 | 1 | 0 | 0 | 0 | 0 | 1 | 0.99703 | -0.05683 | 0.4 | 1 | 1.1 | 0.9
17 | 1 | 0.0014732 | 0.00036921 | 0 | 0 | 1 | 0.9904 | -0.18455 | 0.4 | 1 | 1.1 | 0.9
19 | 1 | 0.0022388 | 0.0005611 | 0 | 0 | 1 | 0.99796 | -0.039004 | 0.4 | 1 | 1.1 | 0.9
20 | 1 | 0 | 0 | 0 | 0 | 1 | 0.99806 | -0.03706 | 0.4 | 1 | 1.1 | 0.9
31 | 1 | 0 | 0 | 0 | 0 | 1 | 0.99748 | -0.048289 | 0.4 | 1 | 1.1 | 0.9
30 | 1 | 0 | 0 | 0 | 0 | 1 | 0.99838 | -0.030847 | 0.4 | 1 | 1.1 | 0.9
21 | 1 | 0.0065404 | 0.0016392 | 0 | 0 | 1 | 0.99574 | -0.081728 | 0.4 | 1 | 1.1 | 0.9
22 | 1 | 0 | 0 | 0 | 0 | 1 | 0.99626 | -0.071702 | 0.4 | 1 | 1.1 | 0.9
23 | 1 | 0.0023789 | 0.0005962 | 0 | 0 | 1 | 0.99694 | -0.058602 | 0.4 | 1 | 1.1 | 0.9
25 | 1 | 0.0033301 | 0.00083461 | 0 | 0 | 1 | 0.99726 | -0.052347 | 0.4 | 1 | 1.1 | 0.9
27 | 1 | 0 | 0 | 0 | 0 | 1 | 0.99828 | -0.032814 | 0.4 | 1 | 1.1 | 0.9
26 | 1 | 0.0021708 | 0.00054406 | 0 | 0 | 1 | 0.99919 | -0.015416 | 0.4 | 1 | 1.1 | 0.9
28 | 3 | 0 | 0 | 0 | 0 | 1 | 1 | 0 | 0.4 | 1 | 1.1 | 0.9
29 | 1 | 0.0067022 | 0.0016797 | 0 | 0 | 1 | 0.99876 | -0.023746 | 0.4 | 1 | 1.1 | 0.9
32 | 1 | 0.0034883 | 0.00087426 | 0 | 0 | 1 | 0.99721 | -0.053246 | 0.4 | 1 | 1.1 | 0.9
49 | 1 | 0.002776 | 0.00069574 | 0 | 0 | 1 | 0.99683 | -0.060742 | 0.4 | 1 | 1.1 | 0.9
46 | 1 | 0.0026708 | 0.00066937 | 0 | 0 | 1 | 0.99682 | -0.060918 | 0.4 | 1 | 1.1 | 0.9
45 | 1 | 0.0082387 | 0.0020648 | 0 | 0 | 1 | 0.99532 | -0.089399 | 0.4 | 1 | 1.1 | 0.9
33 | 1 | 0.0018289 | 0.00045835 | 0 | 0 | 1 | 0.98891 | -0.2131 | 0.4 | 1 | 1.1 | 0.9
34 | 1 | 0.0016144 | 0.0004046 | 0 | 0 | 1 | 0.9887 | -0.21717 | 0.4 | 1 | 1.1 | 0.9
35 | 1 | 0.005256 | 0.0013173 | 0 | 0 | 1 | 0.98902 | -0.211 | 0.4 | 1 | 1.1 | 0.9
36 | 1 | 0 | 0 | 0 | 0 | 1 | 0.98845 | -0.22216 | 0.4 | 1 | 1.1 | 0.9
37 | 1 | 0.0011019 | 0.00027616 | 0 | 0 | 1 | 0.98953 | -0.20112 | 0.4 | 1 | 1.1 | 0.9
38 | 1 | 0.0031463 | 0.00078855 | 0 | 0 | 1 | 0.98812 | -0.2286 | 0.4 | 1 | 1.1 | 0.9
40 | 1 | 0.010204 | 0.0025573 | 0 | 0 | 1 | 0.98961 | -0.19956 | 0.4 | 1 | 1.1 | 0.9
50 | 1 | 0.0012932 | 0.00032411 | 0 | 0 | 1 | 0.9881 | -0.22891 | 0.4 | 1 | 1.1 | 0.9
39 | 1 | 0.0014594 | 0.00036576 | 0 | 0 | 1 | 0.9898 | -0.19587 | 0.4 | 1 | 1.1 | 0.9
41 | 1 | 0 | 0 | 0 | 0 | 1 | 0.99038 | -0.18455 | 0.4 | 1 | 1.1 | 0.9
42 | 1 | 0.008939 | 0.0022403 | 0 | 0 | 1 | 0.99207 | -0.15192 | 0.4 | 1 | 1.1 | 0.9
44 | 1 | 0.0013838 | 0.00034682 | 0 | 0 | 1 | 0.99286 | -0.13674 | 0.4 | 1 | 1.1 | 0.9
161 | 1 | 0.0025547 | 0.00064026 | 0 | 0 | 1 | 0.9863 | -0.26378 | 0.4 | 1 | 1.1 | 0.9
47 | 1 | 0.0062443 | 0.001565 | 0 | 0 | 1 | 0.99681 | -0.06125 | 0.4 | 1 | 1.1 | 0.9
48 | 1 | 0.001108 | 0.0002777 | 0 | 0 | 1 | 0.99675 | -0.062299 | 0.4 | 1 | 1.1 | 0.9
160 | 1 | 0.0029755 | 0.00074572 | 0 | 0 | 1 | 0.99673 | -0.062789 | 0.4 | 1 | 1.1 | 0.9
153 | 1 | 0.00044859 | 0.00011243 | 0 | 0 | 1 | 0.98584 | -0.27274 | 0.4 | 1 | 1.1 | 0.9
148 | 1 | 0.0089995 | 0.0022555 | 0 | 0 | 1 | 0.98203 | -0.347 | 0.4 | 1 | 1.1 | 0.9
149 | 1 | 0 | 0 | 0 | 0 | 1 | 0.98305 | -0.32706 | 0.4 | 1 | 1.1 | 0.9
150 | 1 | 0.000658 | 0.00016491 | 0 | 0 | 1 | 0.98295 | -0.32909 | 0.4 | 1 | 1.1 | 0.9
152 | 1 | 0.0031258 | 0.00078341 | 0 | 0 | 1 | 0.98552 | -0.27893 | 0.4 | 1 | 1.1 | 0.9
117 | 1 | 0.0016193 | 0.00040583 | 0 | 0 | 1 | 0.98542 | -0.28097 | 0.4 | 1 | 1.1 | 0.9
118 | 1 | 0.0014272 | 0.0003577 | 0 | 0 | 1 | 0.98538 | -0.28168 | 0.4 | 1 | 1.1 | 0.9
119 | 1 | 0 | 0 | 0 | 0 | 1 | 0.98547 | -0.27998 | 0.4 | 1 | 1.1 | 0.9

## generator_data
GEN_BUS | PG | QG | QMAX | QMIN | VG | MBASE | GEN_STATUS | PMAX | PMIN
28 | 0.14443 | 0.036598 | 10 | -10 | 1 | 100 | 1 | 10 | 0

## branch_data
F_BUS | T_BUS | BR_R | BR_X | BR_B | RATE_A | RATE_B | RATE_C | TAP | SHIFT | BR_STATUS | ANGMIN | ANGMAX | P_in | Q_in | P_out | Q_out
129 | 127 | 1.8547 | 1.187 | 3.1145e-09 | 0 | 0 | 0 | 0 | 0 | 1 | -90 | 90 | -0.0053788 | -0.0013471 | 0.0053794 | 0.0013472
129 | 131 | 1.3683 | 0.87568 | 2.2977e-09 | 0 | 0 | 0 | 0 | 0 | 1 | -90 | 90 | 0.0053788 | 0.0013471 | -0.0053784 | -0.001347
127 | 128 | 2.7988 | 1.7913 | 4.7e-09 | 0 | 0 | 0 | 0 | 0 | 1 | -90 | 90 | -0.0066373 | -0.0016624 | 0.0066386 | 0.0016628
131 | 120 | 2.8702 | 1.8369 | 4.8198e-09 | 0 | 0 | 0 | 0 | 0 | 1 | -90 | 90 | 0.0036882 | 0.00092343 | -0.0036878 | -0.00092362
130 | 43 | 1.3587 | 0.8696 | 2.2817e-09 | 0 | 0 | 0 | 0 | 0 | 1 | -90 | 90 | -0.023959 | -0.0060105 | 0.023967 | 0.0060157
130 | 147 | 1.2305 | 0.78755 | 2.0664e-09 | 0 | 0 | 0 | 0 | 0 | 1 | -90 | 90 | 0.015155 | 0.0038049 | -0.015152 | -0.0038031
130 | 128 | 0.58756 | 0.37604 | 9.8667e-10 | 0 | 0 | 0 | 0 | 0 | 1 | -90 | 90 | 0.0088039 | 0.0022056 | -0.0088034 | -0.0022054
43 | 161 | 6.5118 | 4.1675 | 1.0935e-08 | 0 | 0 | 0 | 0 | 0 | 1 | -90 | 90 | 0.0025551 | 0.00063949 | -0.0025546 | -0.00064026
43 | 41 | 12.4608 | 7.9749 | 2.0925e-08 | 0 | 0 | 0 | 0 | 0 | 1 | -90 | 90 | -0.026522 | -0.0066552 | 0.026618 | 0.0067144
147 | 153 | 0.31267 | 0.20011 | 5.2505e-10 | 0 | 0 | 0 | 0 | 0 | 1 | -90 | 90 | 0.014422 | 0.0036208 | -0.014421 | -0.0036204
147 | 159 | 4.0281 | 2.578 | 6.7643e-09 | 0 | 0 | 0 | 0 | 0 | 1 | -90 | 90 | 0.00073009 | 0.00018233 | -0.00073006 | -0.00018297
120 | 119 | 0.97547 | 0.6243 | 1.6381e-09 | 0 | 0 | 0 | 0 | 0 | 1 | -90 | 90 | 0.0030468 | 0.00076298 | -0.0030467 | -0.00076307
154 | 151 | 3.7129 | 2.3762 | 6.2349e-09 | 0 | 0 | 0 | 0 | 0 | 1 | -90 | 90 | -0.0011529 | -0.00028894 | 0.0011529 | 0.00028837
151 | 152 | 8.8449 | 5.6608 | 1.4853e-08 | 0 | 0 | 0 | 0 | 0 | 1 | -90 | 90 | -0.010831 | -0.0027164 | 0.010842 | 0.0027222
151 | 149 | 11.7122 | 7.4958 | 1.9668e-08 | 0 | 0 | 0 | 0 | 0 | 1 | -90 | 90 | 0.0096781 | 0.002428 | -0.009666 | -0.0024222
11 | 12 | 2.8462 | 1.8216 | 4.7795e-09 | 0 | 0 | 0 | 0 | 0 | 1 | -90 | 90 | -0.0047912 | -0.0012008 | 0.0047919 | 0.0012008
12 | 13 | 2.4008 | 1.5365 | 4.0315e-09 | 0 | 0 | 0 | 0 | 0 | 1 | -90 | 90 | -0.0076896 | -0.001927 | 0.0076911 | 0.0019276
13 | 18 | 42.47 | 27.1808 | 7.1319e-08 | 0 | 0 | 0 | 0 | 0 | 1 | -90 | 90 | -0.0099036 | -0.0024821 | 0.0099492 | 0.0025043
18 | 17 | 1.1603 | 0.74262 | 1.9485e-09 | 0 | 0 | 0 | 0 | 0 | 1 | -90 | 90 | -0.013436 | -0.0033782 | 0.013438 | 0.0033795
14 | 15 | 8.2285 | 5.2662 | 1.3818e-08 | 0 | 0 | 0 | 0 | 0 | 1 | -90 | 90 | -0.026866 | -0.0067621 | 0.02693 | 0.0068016
14 | 16 | 13.512 | 8.6477 | 2.269e-08 | 0 | 0 | 0 | 0 | 0 | 1 | -90 | 90 | 0.017526 | 0.0044213 | -0.017482 | -0.0043949
15 | 24 | 2.3395 | 1.4973 | 3.9286e-09 | 0 | 0 | 0 | 0 | 0 | 1 | -90 | 90 | -0.029905 | -0.0075471 | 0.029927 | 0.0075611
16 | 17 | 2.6481 | 1.6948 | 4.4469e-09 | 0 | 0 | 0 | 0 | 0 | 1 | -90 | 90 | 0.014918 | 0.0037524 | -0.014912 | -0.0037487
24 | 25 | 0.51635 | 0.33046 | 8.6709e-10 | 0 | 0 | 0 | 0 | 0 | 1 | -90 | 90 | -0.038854 | -0.0097988 | 0.038863 | 0.009804
24 | 23 | 0.88466 | 0.56618 | 1.4856e-09 | 0 | 0 | 0 | 0 | 0 | 1 | -90 | 90 | 0.0089272 | 0.0022377 | -0.0089265 | -0.0022374
19 | 20 | 3.8748 | 2.4799 | 6.5068e-09 | 0 | 0 | 0 | 0 | 0 | 1 | -90 | 90 | -0.0022388 | -0.0005611 | 0.002239 | 0.00056058
20 | 31 | 3.1744 | 2.0316 | 5.3306e-09 | 0 | 0 | 0 | 0 | 0 | 1 | -90 | 90 | 0.015793 | 0.0039609 | -0.015785 | -0.003956
20 | 30 | 1.5393 | 0.98513 | 2.5848e-09 | 0 | 0 | 0 | 0 | 0 | 1 | -90 | 90 | -0.018032 | -0.0045215 | 0.018037 | 0.0045247
31 | 49 | 9.6444 | 6.1724 | 1.6196e-08 | 0 | 0 | 0 | 0 | 0 | 1 | -90 | 90 | 0.0057552 | 0.0014417 | -0.0057518 | -0.0014411
31 | 46 | 5.6138 | 3.5928 | 9.4271e-09 | 0 | 0 | 0 | 0 | 0 | 1 | -90 | 90 | 0.010029 | 0.0025143 | -0.010023 | -0.0025114
30 | 32 | 1.3422 | 0.85899 | 2.2539e-09 | 0 | 0 | 0 | 0 | 0 | 1 | -90 | 90 | 0.075076 | 0.01905 | -0.074996 | -0.018999
30 | 29 | 0.34313 | 0.2196 | 5.7621e-10 | 0 | 0 | 0 | 0 | 0 | 1 | -90 | 90 | -0.093114 | -0.023575 | 0.093145 | 0.023595
21 | 22 | 6.8149 | 4.3616 | 1.1444e-08 | 0 | 0 | 0 | 0 | 0 | 1 | -90 | 90 | -0.0065404 | -0.0016392 | 0.0065435 | 0.00164
22 | 23 | 8.9102 | 5.7025 | 1.4963e-08 | 0 | 0 | 0 | 0 | 0 | 1 | -90 | 90 | -0.0065435 | -0.00164 | 0.0065476 | 0.0016412
25 | 27 | 2.0739 | 1.3273 | 3.4826e-09 | 0 | 0 | 0 | 0 | 0 | 1 | -90 | 90 | -0.042193 | -0.010639 | 0.042232 | 0.010664
27 | 26 | 1.8508 | 1.1845 | 3.108e-09 | 0 | 0 | 0 | 0 | 0 | 1 | -90 | 90 | -0.042232 | -0.010664 | 0.042268 | 0.010686
26 | 28 | 1.5621 | 0.99973 | 2.6232e-09 | 0 | 0 | 0 | 0 | 0 | 1 | -90 | 90 | -0.044438 | -0.01123 | 0.044471 | 0.011251
28 | 29 | 1.0716 | 0.68581 | 1.7995e-09 | 0 | 0 | 0 | 0 | 0 | 1 | -90 | 90 | 0.099962 | 0.025348 | -0.099848 | -0.025275
32 | 45 | 2.2658 | 1.4501 | 3.805e-09 | 0 | 0 | 0 | 0 | 0 | 1 | -90 | 90 | 0.071507 | 0.018124 | -0.071383 | -0.018045
49 | 160 | 3.0641 | 1.961 | 5.1454e-09 | 0 | 0 | 0 | 0 | 0 | 1 | -90 | 90 | 0.0029757 | 0.00074539 | -0.0029755 | -0.00074572
46 | 47 | 0.20113 | 0.12872 | 3.3774e-10 | 0 | 0 | 0 | 0 | 0 | 1 | -90 | 90 | 0.0073525 | 0.001842 | -0.0073524 | -0.001842
45 | 44 | 3.342 | 2.1389 | 5.6121e-09 | 0 | 0 | 0 | 0 | 0 | 1 | -90 | 90 | 0.063145 | 0.015981 | -0.063001 | -0.01589
33 | 34 | 2.946 | 1.8854 | 4.9471e-09 | 0 | 0 | 0 | 0 | 0 | 1 | -90 | 90 | 0.0060575 | 0.0015171 | -0.0060563 | -0.0015168
33 | 35 | 1.1624 | 0.74391 | 1.9519e-09 | 0 | 0 | 0 | 0 | 0 | 1 | -90 | 90 | -0.0078864 | -0.0019754 | 0.0078872 | 0.0019757
34 | 36 | 4.9158 | 3.1461 | 8.255e-09 | 0 | 0 | 0 | 0 | 0 | 1 | -90 | 90 | 0.004442 | 0.0011122 | -0.0044409 | -0.0011123
35 | 37 | 3.2993 | 2.1115 | 5.5403e-09 | 0 | 0 | 0 | 0 | 0 | 1 | -90 | 90 | -0.013143 | -0.003293 | 0.013149 | 0.0032964
36 | 38 | 6.3558 | 4.0677 | 1.0673e-08 | 0 | 0 | 0 | 0 | 0 | 1 | -90 | 90 | 0.0044409 | 0.0011123 | -0.0044396 | -0.0011125
37 | 40 | 0.47885 | 0.30646 | 8.0411e-10 | 0 | 0 | 0 | 0 | 0 | 1 | -90 | 90 | -0.014251 | -0.0035726 | 0.014252 | 0.0035732
38 | 50 | 1.0258 | 0.65651 | 1.7226e-09 | 0 | 0 | 0 | 0 | 0 | 1 | -90 | 90 | 0.0012932 | 0.00032395 | -0.0012932 | -0.00032411
40 | 39 | 0.66209 | 0.42374 | 1.1118e-09 | 0 | 0 | 0 | 0 | 0 | 1 | -90 | 90 | -0.024456 | -0.0061305 | 0.02446 | 0.0061331
39 | 41 | 1.9199 | 1.2287 | 3.224e-09 | 0 | 0 | 0 | 0 | 0 | 1 | -90 | 90 | -0.02592 | -0.0064989 | 0.025934 | 0.0065075
41 | 42 | 2.7416 | 1.7546 | 4.6039e-09 | 0 | 0 | 0 | 0 | 0 | 1 | -90 | 90 | -0.052552 | -0.013222 | 0.052634 | 0.013274
42 | 44 | 1.0923 | 0.69907 | 1.8343e-09 | 0 | 0 | 0 | 0 | 0 | 1 | -90 | 90 | -0.061573 | -0.015514 | 0.061618 | 0.015543
47 | 48 | 4.2153 | 2.6978 | 7.0786e-09 | 0 | 0 | 0 | 0 | 0 | 1 | -90 | 90 | 0.0011081 | 0.00027703 | -0.001108 | -0.0002777
153 | 152 | 1.9326 | 1.2369 | 3.2454e-09 | 0 | 0 | 0 | 0 | 0 | 1 | -90 | 90 | 0.013972 | 0.003508 | -0.013968 | -0.0035056
148 | 149 | 9.5847 | 6.1342 | 1.6095e-08 | 0 | 0 | 0 | 0 | 0 | 1 | -90 | 90 | -0.0089994 | -0.0022555 | 0.009008 | 0.0022594
149 | 150 | 13.2688 | 8.492 | 2.2282e-08 | 0 | 0 | 0 | 0 | 0 | 1 | -90 | 90 | 0.00065806 | 0.0001628 | -0.00065799 | -0.00016491
117 | 118 | 2.1684 | 1.3878 | 3.6413e-09 | 0 | 0 | 0 | 0 | 0 | 1 | -90 | 90 | 0.0014273 | 0.00035738 | -0.0014272 | -0.0003577
117 | 119 | 1.4147 | 0.90539 | 2.3756e-09 | 0 | 0 | 0 | 0 | 0 | 1 | -90 | 90 | -0.0030466 | -0.00076321 | 0.0030467 | 0.00076307