## bus_data
BUS_I | BUS_TYPE | Pd | Qd | Gs | Bs | area | Vm | Va | baseKV | zone | Vmax | Vmin
1 | 1 | 0.0022215 | 0.00055676 | 0 | 0 | 1 | 0.99365 | -0.1207 | 0.4 | 1 | 1.1 | 0.9
2 | 1 | 0 | 0 | 0 | 0 | 1 | 0.99234 | -0.1458 | 0.4 | 1 | 1.1 | 0.9
3 | 1 | 0 | 0 | 0 | 0 | 1 | 0.99393 | -0.11546 | 0.4 | 1 | 1.1 | 0.9
4 | 1 | 0 | 0 | 0 | 0 | 1 | 0.98947 | -0.20084 | 0.4 | 1 | 1.1 | 0.9
5 | 1 | 0 | 0 | 0 | 0 | 1 | 0.99228 | -0.14689 | 0.4 | 1 | 1.1 | 0.9
6 | 1 | 0.0042998 | 0.0010776 | 0 | 0 | 1 | 0.99411 | -0.11206 | 0.4 | 1 | 1.1 | 0.9
7 | 1 | 0.014144 | 0.0035448 | 0 | 0 | 1 | 0.99315 | -0.13054 | 0.4 | 1 | 1.1 | 0.9
50 | 1 | 0 | 0 | 0 | 0 | 1 | 0.98834 | -0.2227 | 0.4 | 1 | 1.1 | 0.9
51 | 1 | 0.0026029 | 0.00065234 | 0 | 0 | 1 | 0.98745 | -0.24018 | 0.4 | 1 | 1.1 | 0.9
118 | 1 | 0.00070518 | 0.00017673 | 0 | 0 | 1 | 0.99227 | -0.14719 | 0.4 | 1 | 1.1 | 0.9
8 | 1 | 0 | 0 | 0 | 0 | 1 | 0.99879 | -0.022967 | 0.4 | 1 | 1.1 | 0.9
119 | 1 | 0.0059546 | 0.0014924 | 0 | 0 | 1 | 0.98608 | -0.26635 | 0.4 | 1 | 1.1 | 0.9
49 | 1 | 0.0019036 | 0.00047708 | 0 | 0 | 1 | 0.98822 | -0.22506 | 0.4 | 1 | 1.1 | 0.9
52 | 1 | 0 | 0 | 0 | 0 | 1 | 0.98725 | -0.24405 | 0.4 | 1 | 1.1 | 0.9
9 | 1 | 0 | 0 | 0 | 0 | 1 | 0.99797 | -0.038786 | 0.4 | 1 | 1.1 | 0.9
10 | 1 | 0 | 0 | 0 | 0 | 1 | 0.9996 | -0.007654 | 0.4 | 1 | 1.1 | 0.9
102 | 1 | 0.0013843 | 0.00034693 | 0 | 0 | 1 | 0.97882 | -0.40833 | 0.4 | 1 | 1.1 | 0.9
104 | 1 | 0 | 0 | 0 | 0 | 1 | 0.97884 | -0.40799 | 0.4 | 1 | 1.1 | 0.9
106 | 1 | 0.00099544 | 0.00024948 | 0 | 0 | 1 | 0.97872 | -0.41036 | 0.4 | 1 | 1.1 | 0.9
107 | 1 | 0.0012592 | 0.00031558 | 0 | 0 | 1 | 0.97909 | -0.40302 | 0.4 | 1 | 1.1 | 0.9
108 | 1 | 0 | 0 | 0 | 0 | 1 | 0.97867 | -0.41128 | 0.4 | 1 | 1.1 | 0.9
64 | 1 | 0.0025116 | 0.00062947 | 0 | 0 | 1 | 0.99794 | -0.039278 | 0.4 | 1 | 1.1 | 0.9
63 | 1 | 0.0059029 | 0.0014794 | 0 | 0 | 1 | 0.99788 | -0.04045 | 0.4 | 1 | 1.1 | 0.9
77 | 1 | 0.027941 | 0.0070027 | 0 | 0 | 1 | 0.99883 | -0.022401 | 0.4 | 1 | 1.1 | 0.9
68 | 3 | 0 | 0 | 0 | 0 | 1 | 1 | 0 | 0.4 | 1 | 1.1 | 0.9
69 | 1 | 0 | 0 | 0 | 0 | 1 | 0.9943 | -0.10817 | 0.4 | 1 | 1.1 | 0.9
66 | 1 | 0.0063974 | 0.0016033 | 0 | 0 | 1 | 0.99942 | -0.011208 | 0.4 | 1 | 1.1 | 0.9
75 | 1 | 0.044018 | 0.011032 | 0 | 0 | 1 | 0.98186 | -0.34881 | 0.4 | 1 | 1.1 | 0.9
76 | 1 | 0 | 0 | 0 | 0 | 1 | 0.98283 | -0.32978 | 0.4 | 1 | 1.1 | 0.9
11 | 1 | 0.00078257 | 0.00019613 | 0 | 0 | 1 | 0.97664 | -0.45051 | 0.4 | 1 | 1.1 | 0.9
12 | 1 | 0.00026686 | 6.6881e-05 | 0 | 0 | 1 | 0.97672 | -0.44908 | 0.4 | 1 | 1.1 | 0.9
13 | 1 | 0.0059747 | 0.0014974 | 0 | 0 | 1 | 0.97611 | -0.46099 | 0.4 | 1 | 1.1 | 0.9
18 | 1 | 0.00053847 | 0.00013495 | 0 | 0 | 1 | 0.97773 | -0.42907 | 0.4 | 1 | 1.1 | 0.9
20 | 1 | 0 | 0 | 0 | 0 | 1 | 0.97976 | -0.38919 | 0.4 | 1 | 1.1 | 0.9
17 | 1 | 0.0018191 | 0.0004559 | 0 | 0 | 1 | 0.9777 | -0.42963 | 0.4 | 1 | 1.1 | 0.9
54 | 1 | 0.00031214 | 7.8229e-05 | 0 | 0 | 1 | 0.98724 | -0.2442 | 0.4 | 1 | 1.1 | 0.9
14 | 1 | 0 | 0 | 0 | 0 | 1 | 0.97786 | -0.42665 | 0.4 | 1 | 1.1 | 0.9
15 | 1 | 0.002228 | 0.00055839 | 0 | 0 | 1 | 0.97718 | -0.43996 | 0.4 | 1 | 1.1 | 0.9
16 | 1 | 0 | 0 | 0 | 0 | 1 | 0.97875 | -0.40911 | 0.4 | 1 | 1.1 | 0.9
47 | 1 | 0 | 0 | 0 | 0 | 1 | 0.97597 | -0.46382 | 0.4 | 1 | 1.1 | 0.9
22 | 1 | 0 | 0 | 0 | 0 | 1 | 0.9801 | -0.38255 | 0.4 | 1 | 1.1 | 0.9
36 | 1 | 0.0059484 | 0.0014908 | 0 | 0 | 1 | 0.9786 | -0.41211 | 0.4 | 1 | 1.1 | 0.9
41 | 1 | 0.00075892 | 0.0001902 | 0 | 0 | 1 | 0.97548 | -0.47342 | 0.4 | 1 | 1.1 | 0.9
42 | 1 | 0.00088558 | 0.00022195 | 0 | 0 | 1 | 0.9755 | -0.47305 | 0.4 | 1 | 1.1 | 0.9
43 | 1 | 0 | 0 | 0 | 0 | 1 | 0.97556 | -0.47187 | 0.4 | 1 | 1.1 | 0.9
44 | 1 | 0 | 0 | 0 | 0 | 1 | 0.9759 | -0.46522 | 0.4 | 1 | 1.1 | 0.9
45 | 1 | 0.0016454 | 0.00041238 | 0 | 0 | 1 | 0.97553 | -0.47263 | 0.4 | 1 | 1.1 | 0.9
120 | 1 | 0.0011751 | 0.00029451 | 0 | 0 | 1 | 0.97588 | -0.46571 | 0.4 | 1 | 1.1 | 0.9
46 | 1 | 0.0020446 | 0.00051242 | 0 | 0 | 1 | 0.97581 | -0.467 | 0.4 | 1 | 1.1 | 0.9
40 | 1 | 0 | 0 | 0 | 0 | 1 | 0.98337 | -0.31885 | 0.4 | 1 | 1.1 | 0.9
39 | 1 | 0.0018157 | 0.00045507 | 0 | 0 | 1 | 0.9791 | -0.40226 | 0.4 | 1 | 1.1 | 0.9
21 | 1 | 0.0019533 | 0.00048954 | 0 | 0 | 1 | 0.97971 | -0.39026 | 0.4 | 1 | 1.1 | 0.9
32 | 1 | 0 | 0 | 0 | 0 | 1 | 0.97803 | -0.42323 | 0.4 | 1 | 1.1 | 0.9
23 | 1 | 0.0032195 | 0.00080688 | 0 | 0 | 1 | 0.97726 | -0.43844 | 0.4 | 1 | 1.1 | 0.9
24 | 1 | 0 | 0 | 0 | 0 | 1 | 0.97737 | -0.43616 | 0.4 | 1 | 1.1 | 0.9
25 | 1 | 0 | 0 | 0 | 0 | 1 | 0.97717 | -0.44013 | 0.4 | 1 | 1.1 | 0.9
26 | 1 | 0.0020975 | 0.00052568 | 0 | 0 | 1 | 0.97734 | -0.43681 | 0.4 | 1 | 1.1 | 0.9
27 | 1 | 0 | 0 | 0 | 0 | 1 | 0.97741 | -0.43533 | 0.4 | 1 | 1.1 | 0.9
28 | 1 | 0.0028302 | 0.00070931 | 0 | 0 | 1 | 0.97714 | -0.44067 | 0.4 | 1 | 1.1 | 0.9
29 | 1 | 0.0034662 | 0.00086871 | 0 | 0 | 1 | 0.97715 | -0.44059 | 0.4 | 1 | 1.1 | 0.9
33 | 1 | 0.0019222 | 0.00048175 | 0 | 0 | 1 | 0.97738 | -0.4359 | 0.4 | 1 | 1.1 | 0.9
30 | 1 | 0.0017403 | 0.00043616 | 0 | 0 | 1 | 0.9773 | -0.43762 | 0.4 | 1 | 1.1 | 0.9
37 | 1 | 0.0033267 | 0.00083376 | 0 | 0 | 1 | 0.97797 | -0.42443 | 0.4 | 1 | 1.1 | 0.9
31 | 1 | 0 | 0 | 0 | 0 | 1 | 0.97726 | -0.43826 | 0.4 | 1 | 1.1 | 0.9
34 | 1 | 0.0021561 | 0.00054037 | 0 | 0 | 1 | 0.97722 | -0.43911 | 0.4 | 1 | 1.1 | 0.9
35 | 1 | 0.002273 | 0.00056966 | 0 | 0 | 1 | 0.97722 | -0.43906 | 0.4 | 1 | 1.1 | 0.9
38 | 1 | 0.0025802 | 0.00064666 | 0 | 0 | 1 | 0.97791 | -0.42563 | 0.4 | 1 | 1.1 | 0.9
53 | 1 | 0 | 0 | 0 | 0 | 1 | 0.98621 | -0.26433 | 0.4 | 1 | 1.1 | 0.9
56 | 1 | 0.00063706 | 0.00015966 | 0 | 0 | 1 | 0.98611 | -0.26625 | 0.4 | 1 | 1.1 | 0.9
58 | 1 | 0.00081477 | 0.0002042 | 0 | 0 | 1 | 0.98606 | -0.2673 | 0.4 | 1 | 1.1 | 0.9
55 | 1 | 0.00077619 | 0.00019453 | 0 | 0 | 1 | 0.9861 | -0.26656 | 0.4 | 1 | 1.1 | 0.9
59 | 1 | 0 | 0 | 0 | 0 | 1 | 0.98581 | -0.27231 | 0.4 | 1 | 1.1 | 0.9
57 | 1 | 0.0029146 | 0.00073048 | 0 | 0 | 1 | 0.98599 | -0.26861 | 0.4 | 1 | 1.1 | 0.9
60 | 1 | 0 | 0 | 0 | 0 | 1 | 0.9858 | -0.27237 | 0.4 | 1 | 1.1 | 0.9
61 | 1 | 0.0011562 | 0.00028977 | 0 | 0 | 1 | 0.98578 | -0.27276 | 0.4 | 1 | 1.1 | 0.9
62 | 1 | 0.00077496 | 0.00019422 | 0 | 0 | 1 | 0.98578 | -0.2727 | 0.4 | 1 | 1.1 | 0.9
65 | 1 | 0.023115 | 0.0057931 | 0 | 0 | 1 | 0.99833 | -0.032085 | 0.4 | 1 | 1.1 | 0.9
67 | 1 | 0.0049151 | 0.0012318 | 0 | 0 | 1 | 0.99821 | -0.034396 | 0.4 | 1 | 1.1 | 0.9
71 | 1 | 0.017781 | 0.0044563 | 0 | 0 | 1 | 0.99373 | -0.11905 | 0.4 | 1 | 1.1 | 0.9
72 | 1 | 0 | 0 | 0 | 0 | 1 | 0.98994 | -0.19167 | 0.4 | 1 | 1.1 | 0.9
70 | 1 | 0.034284 | 0.0085924 | 0 | 0 | 1 | 0.99285 | -0.13616 | 0.4 | 1 | 1.1 | 0.9
73 | 1 | 0 | 0 | 0 | 0 | 1 | 0.99308 | -0.13155 | 0.4 | 1 | 1.1 | 0.9
84 | 1 | 0 | 0 | 0 | 0 | 1 | 0.98692 | -0.24955 | 0.4 | 1 | 1.1 | 0.9
83 | 1 | 0.086568 | 0.021696 | 0 | 0 | 1 | 0.98557 | -0.27651 | 0.4 | 1 | 1.1 | 0.9
74 | 1 | 0.020788 | 0.0052099 | 0 | 0 | 1 | 0.99201 | -0.15202 | 0.4 | 1 | 1.1 | 0.9
86 | 1 | 0 | 0 | 0 | 0 | 1 | 0.98369 | -0.31206 | 0.4 | 1 | 1.1 | 0.9
95 | 1 | 0.0059153 | 0.0014825 | 0 | 0 | 1 | 0.98691 | -0.24986 | 0.4 | 1 | 1.1 | 0.9
90 | 1 | 0 | 0 | 0 | 0 | 1 | 0.97955 | -0.39252 | 0.4 | 1 | 1.1 | 0.9
87 | 1 | 0 | 0 | 0 | 0 | 1 | 0.98357 | -0.31439 | 0.4 | 1 | 1.1 | 0.9
92 | 1 | 0.036435 | 0.0091315 | 0 | 0 | 1 | 0.98301 | -0.32545 | 0.4 | 1 | 1.1 | 0.9
98 | 1 | 0.0027335 | 0.00068507 | 0 | 0 | 1 | 0.98344 | -0.31692 | 0.4 | 1 | 1.1 | 0.9
80 | 1 | 0.028604 | 0.0071688 | 0 | 0 | 1 | 0.98753 | -0.23846 | 0.4 | 1 | 1.1 | 0.9
79 | 1 | 0 | 0 | 0 | 0 | 1 | 0.98669 | -0.25464 | 0.4 | 1 | 1.1 | 0.9
78 | 1 | 0.041989 | 0.010523 | 0 | 0 | 1 | 0.9813 | -0.35974 | 0.4 | 1 | 1.1 | 0.9
105 | 1 | 0 | 0 | 0 | 0 | 1 | 0.97828 | -0.41895 | 0.4 | 1 | 1.1 | 0.9
114 | 1 | 0 | 0 | 0 | 0 | 1 | 0.97829 | -0.41867 | 0.4 | 1 | 1.1 | 0.9
117 | 1 | 0.0010225 | 0.00025627 | 0 | 0 | 1 | 0.97825 | -0.41956 | 0.4 | 1 | 1.1 | 0.9
109 | 1 | 0.0014127 | 0.00035406 | 0 | 0 | 1 | 0.97846 | -0.41532 | 0.4 | 1 | 1.1 | 0.9
110 | 1 | 0.0011152 | 0.0002795 | 0 | 0 | 1 | 0.97865 | -0.4117 | 0.4 | 1 | 1.1 | 0.9
111 | 1 | 0 | 0 | 0 | 0 | 1 | 0.97843 | -0.41592 | 0.4 | 1 | 1.1 | 0.9
112 | 1 | 0.0010657 | 0.00026709 | 0 | 0 | 1 | 0.97832 | -0.4182 | 0.4 | 1 | 1.1 | 0.9
113 | 1 | 0.00095159 | 0.00023849 | 0 | 0 | 1 | 0.97842 | -0.41617 | 0.4 | 1 | 1.1 | 0.9
115 | 1 | 0.0011243 | 0.00028177 | 0 | 0 | 1 | 0.97828 | -0.41894 | 0.4 | 1 | 1.1 | 0.9
116 | 1 | 0.0011091 | 0.00027797 | 0 | 0 | 1 | 0.97824 | -0.41976 | 0.4 | 1 | 1.1 | 0.9
81 | 1 | 0 | 0 | 0 | 0 | 1 | 0.9726 | -0.52893 | 0.4 | 1 | 1.1 | 0.9
91 | 1 | 0.038225 | 0.0095802 | 0 | 0 | 1 | 0.97213 | -0.53818 | 0.4 | 1 | 1.1 | 0.9
89 | 1 | 0.0078138 | 0.0019583 | 0 | 0 | 1 | 0.973 | -0.521 | 0.4 | 1 | 1.1 | 0.9
82 | 1 | 0 | 0 | 0 | 0 | 1 | 0.97495 | -0.48257 | 0.4 | 1 | 1.1 | 0.9
88 | 1 | 0.025851 | 0.0064789 | 0 | 0 | 1 | 0.97351 | -0.5109 | 0.4 | 1 | 1.1 | 0.9
100 | 1 | 0.0024903 | 0.00062413 | 0 | 0 | 1 | 0.97935 | -0.39651 | 0.4 | 1 | 1.1 | 0.9
96 | 1 | 0.00092742 | 0.00023243 | 0 | 0 | 1 | 0.9869 | -0.25001 | 0.4 | 1 | 1.1 | 0.9
97 | 1 | 0.0011214 | 0.00028105 | 0 | 0 | 1 | 0.98342 | -0.31727 | 0.4 | 1 | 1.1 | 0.9
93 | 1 | 0.0018039 | 0.00045209 | 0 | 0 | 1 | 0.98296 | -0.32635 | 0.4 | 1 | 1.1 | 0.9
99 | 1 | 0.0041628 | 0.0010433 | 0 | 0 | 1 | 0.9792 | -0.39933 | 0.4 | 1 | 1.1 | 0.9
94 | 1 | 0.0049614 | 0.0012435 | 0 | 0 | 1 | 0.98294 | -0.32684 | 0.4 | 1 | 1.1 | 0.9
101 | 1 | 0.015367 | 0.0038513 | 0 | 0 | 1 | 0.9789 | -0.40531 | 0.4 | 1 | 1.1 | 0.9

## generator_data
GEN_BUS | PG | QG | QMAX | QMIN | VG | MBASE | GEN_STATUS | PMAX | PMIN
68 | 0.60509 | 0.15484 | 10 | -10 | 1 | 100 | 1 | 10 | 0

## branch_data
F_BUS | T_BUS | BR_R | BR_X | BR_B | RATE_A | RATE_B | RATE_C | TAP | SHIFT | BR_STATUS | ANGMIN | ANGMAX | P_in | Q_in | P_out | Q_out
1 | 2 | 1.5388 | 0.98485 | 1.0336e-08 | 0 | 0 | 0 | 0 | 0 | 1 | -90 | 90 | 0.072938 | 0.0186 | -0.07285 | -0.018544
1 | 3 | 0.31201 | 0.19969 | 2.0958e-09 | 0 | 0 | 0 | 0 | 0 | 1 | -90 | 90 | -0.07516 | -0.019157 | 0.075179 | 0.019169
2 | 4 | 3.3924 | 2.1711 | 2.2787e-08 | 0 | 0 | 0 | 0 | 0 | 1 | -90 | 90 | 0.072145 | 0.018369 | -0.071954 | -0.018249
2 | 5 | 6.7945 | 4.3485 | 1.141e-08 | 0 | 0 | 0 | 0 | 0 | 1 | -90 | 90 | 0.00070522 | 0.00017533 | -0.00070519 | -0.00017643
3 | 6 | 0.17003 | 0.10882 | 1.1421e-09 | 0 | 0 | 0 | 0 | 0 | 1 | -90 | 90 | -0.089333 | -0.022719 | 0.089348 | 0.022728
3 | 7 | 4.7187 | 3.02 | 7.924e-09 | 0 | 0 | 0 | 0 | 0 | 1 | -90 | 90 | 0.014154 | 0.0035505 | -0.014144 | -0.0035448
4 | 50 | 1.5611 | 0.99911 | 1.0486e-08 | 0 | 0 | 0 | 0 | 0 | 1 | -90 | 90 | 0.061937 | 0.015737 | -0.061871 | -0.015696
4 | 51 | 17.2119 | 11.0156 | 2.8903e-08 | 0 | 0 | 0 | 0 | 0 | 1 | -90 | 90 | 0.010017 | 0.002512 | -0.0099986 | -0.0025028
5 | 118 | 1.8573 | 1.1886 | 3.1188e-09 | 0 | 0 | 0 | 0 | 0 | 1 | -90 | 90 | 0.00070519 | 0.00017643 | -0.00070518 | -0.00017673
6 | 8 | 4.2733 | 2.7349 | 2.8704e-08 | 0 | 0 | 0 | 0 | 0 | 1 | -90 | 90 | -0.093647 | -0.023806 | 0.094051 | 0.024061
50 | 119 | 3.2056 | 2.0516 | 2.1532e-08 | 0 | 0 | 0 | 0 | 0 | 1 | -90 | 90 | 0.059968 | 0.01522 | -0.059842 | -0.015142
50 | 49 | 5.419 | 3.4681 | 9.0999e-09 | 0 | 0 | 0 | 0 | 0 | 1 | -90 | 90 | 0.0019038 | 0.00047633 | -0.0019036 | -0.00047708
51 | 52 | 2.2814 | 1.4601 | 3.8311e-09 | 0 | 0 | 0 | 0 | 0 | 1 | -90 | 90 | 0.0073958 | 0.0018505 | -0.0073944 | -0.00185
8 | 9 | 8.3966 | 5.3738 | 1.41e-08 | 0 | 0 | 0 | 0 | 0 | 1 | -90 | 90 | 0.0084214 | 0.0021115 | -0.008415 | -0.0021089
8 | 10 | 0.67707 | 0.43332 | 4.5479e-09 | 0 | 0 | 0 | 0 | 0 | 1 | -90 | 90 | -0.10247 | -0.026173 | 0.10255 | 0.026221
119 | 40 | 4.2643 | 2.7291 | 2.8643e-08 | 0 | 0 | 0 | 0 | 0 | 1 | -90 | 90 | 0.053887 | 0.013649 | -0.053752 | -0.013565
52 | 53 | 12.4938 | 7.996 | 2.0981e-08 | 0 | 0 | 0 | 0 | 0 | 1 | -90 | 90 | 0.0070823 | 0.0017721 | -0.0070754 | -0.0017698
52 | 54 | 2.2198 | 1.4206 | 3.7276e-09 | 0 | 0 | 0 | 0 | 0 | 1 | -90 | 90 | 0.00031214 | 7.7867e-05 | -0.00031214 | -7.8229e-05
9 | 64 | 0.87471 | 0.55981 | 1.4689e-09 | 0 | 0 | 0 | 0 | 0 | 1 | -90 | 90 | 0.0025117 | 0.00062936 | -0.0025116 | -0.00062947
9 | 63 | 1.2586 | 0.80549 | 2.1135e-09 | 0 | 0 | 0 | 0 | 0 | 1 | -90 | 90 | 0.0059033 | 0.0014795 | -0.0059029 | -0.0014794
10 | 77 | 2.362 | 1.5116 | 3.9664e-09 | 0 | 0 | 0 | 0 | 0 | 1 | -90 | 90 | 0.027961 | 0.0070149 | -0.027941 | -0.0070027
10 | 68 | 0.26553 | 0.16994 | 1.7836e-09 | 0 | 0 | 0 | 0 | 0 | 1 | -90 | 90 | -0.13051 | -0.033236 | 0.13056 | 0.033267
102 | 104 | 1.0272 | 0.65743 | 1.725e-09 | 0 | 0 | 0 | 0 | 0 | 1 | -90 | 90 | -0.0013843 | -0.00034693 | 0.0013843 | 0.00034678
104 | 106 | 1.1549 | 0.73914 | 1.9394e-09 | 0 | 0 | 0 | 0 | 0 | 1 | -90 | 90 | 0.0088001 | 0.0022046 | -0.0087991 | -0.0022041
104 | 107 | 2.0965 | 1.3417 | 3.5206e-09 | 0 | 0 | 0 | 0 | 0 | 1 | -90 | 90 | -0.010184 | -0.0025514 | 0.010187 | 0.0025526
106 | 108 | 0.50606 | 0.32388 | 8.4981e-10 | 0 | 0 | 0 | 0 | 0 | 1 | -90 | 90 | 0.0078036 | 0.0019547 | -0.0078033 | -0.0019545
107 | 78 | 16.2788 | 10.4184 | 2.7336e-08 | 0 | 0 | 0 | 0 | 0 | 1 | -90 | 90 | -0.011446 | -0.0028682 | 0.01147 | 0.0028807
108 | 109 | 2.5876 | 1.6561 | 4.3453e-09 | 0 | 0 | 0 | 0 | 0 | 1 | -90 | 90 | 0.0066881 | 0.0016753 | -0.0066868 | -0.0016749
108 | 110 | 1.6107 | 1.0309 | 2.7048e-09 | 0 | 0 | 0 | 0 | 0 | 1 | -90 | 90 | 0.0011152 | 0.00027925 | -0.0011152 | -0.0002795
68 | 69 | 1.1126 | 0.71204 | 7.4731e-09 | 0 | 0 | 0 | 0 | 0 | 1 | -90 | 90 | 0.44006 | 0.11291 | -0.43776 | -0.11144
68 | 66 | 1.4582 | 0.93328 | 2.4488e-09 | 0 | 0 | 0 | 0 | 0 | 1 | -90 | 90 | 0.034474 | 0.0086571 | -0.034456 | -0.0086455
69 | 71 | 0.29262 | 0.18728 | 1.9656e-09 | 0 | 0 | 0 | 0 | 0 | 1 | -90 | 90 | 0.16604 | 0.042159 | -0.16595 | -0.042104
69 | 72 | 1.5716 | 1.0058 | 1.0557e-08 | 0 | 0 | 0 | 0 | 0 | 1 | -90 | 90 | 0.23739 | 0.060663 | -0.23644 | -0.060054
69 | 70 | 3.6121 | 2.3117 | 6.0657e-09 | 0 | 0 | 0 | 0 | 0 | 1 | -90 | 90 | 0.03433 | 0.0086211 | -0.034284 | -0.0085924
66 | 65 | 3.3309 | 2.1318 | 5.5935e-09 | 0 | 0 | 0 | 0 | 0 | 1 | -90 | 90 | 0.028058 | 0.0070422 | -0.02803 | -0.0070249
75 | 76 | 1.8705 | 1.1971 | 3.141e-09 | 0 | 0 | 0 | 0 | 0 | 1 | -90 | 90 | -0.044018 | -0.011032 | 0.044058 | 0.011057
76 | 78 | 2.4238 | 1.5512 | 4.0701e-09 | 0 | 0 | 0 | 0 | 0 | 1 | -90 | 90 | 0.053535 | 0.013453 | -0.053459 | -0.013404
76 | 79 | 3.3511 | 2.1447 | 5.6274e-09 | 0 | 0 | 0 | 0 | 0 | 1 | -90 | 90 | -0.097593 | -0.02451 | 0.097944 | 0.024734
11 | 12 | 0.90349 | 0.57824 | 1.5172e-09 | 0 | 0 | 0 | 0 | 0 | 1 | -90 | 90 | -0.0067602 | -0.0016942 | 0.0067607 | 0.0016944
11 | 13 | 7.4962 | 4.7975 | 1.2588e-08 | 0 | 0 | 0 | 0 | 0 | 1 | -90 | 90 | 0.0059776 | 0.0014981 | -0.0059747 | -0.0014974
12 | 18 | 12.1826 | 7.7969 | 2.0458e-08 | 0 | 0 | 0 | 0 | 0 | 1 | -90 | 90 | -0.0070275 | -0.0017613 | 0.0070342 | 0.0017636
18 | 20 | 18.2266 | 11.6651 | 3.0607e-08 | 0 | 0 | 0 | 0 | 0 | 1 | -90 | 90 | -0.0093918 | -0.0023543 | 0.0094097 | 0.0023628
18 | 17 | 1.3131 | 0.84037 | 2.205e-09 | 0 | 0 | 0 | 0 | 0 | 1 | -90 | 90 | 0.0018191 | 0.00045572 | -0.0018191 | -0.0004559
20 | 21 | 2.3545 | 1.5069 | 3.9539e-09 | 0 | 0 | 0 | 0 | 0 | 1 | -90 | 90 | 0.0019534 | 0.00048922 | -0.0019533 | -0.00048954
20 | 22 | 2.5202 | 1.613 | 4.2322e-09 | 0 | 0 | 0 | 0 | 0 | 1 | -90 | 90 | -0.011363 | -0.002852 | 0.011367 | 0.0028539
14 | 15 | 6.5116 | 4.1674 | 1.0935e-08 | 0 | 0 | 0 | 0 | 0 | 1 | -90 | 90 | 0.0087524 | 0.0021917 | -0.0087469 | -0.0021892
14 | 16 | 8.5922 | 5.499 | 1.4429e-08 | 0 | 0 | 0 | 0 | 0 | 1 | -90 | 90 | -0.0087524 | -0.0021917 | 0.0087597 | 0.002195
15 | 47 | 15.6343 | 10.006 | 2.6254e-08 | 0 | 0 | 0 | 0 | 0 | 1 | -90 | 90 | 0.0065189 | 0.0016308 | -0.0065115 | -0.0016286
16 | 22 | 7.7638 | 4.9688 | 1.3038e-08 | 0 | 0 | 0 | 0 | 0 | 1 | -90 | 90 | -0.014709 | -0.003686 | 0.014728 | 0.0036967
16 | 36 | 2.1629 | 1.3842 | 3.632e-09 | 0 | 0 | 0 | 0 | 0 | 1 | -90 | 90 | 0.0059492 | 0.001491 | -0.0059484 | -0.0014908
47 | 44 | 1.3323 | 0.85265 | 2.2372e-09 | 0 | 0 | 0 | 0 | 0 | 1 | -90 | 90 | 0.0044666 | 0.001117 | -0.0044663 | -0.001117
47 | 46 | 6.6438 | 4.252 | 1.1157e-08 | 0 | 0 | 0 | 0 | 0 | 1 | -90 | 90 | 0.0020449 | 0.00051156 | -0.0020446 | -0.00051242
22 | 40 | 5.1429 | 3.2914 | 2.5909e-08 | 0 | 0 | 0 | 0 | 0 | 1 | -90 | 90 | -0.053588 | -0.013463 | 0.053752 | 0.013565
22 | 39 | 3.0904 | 1.9779 | 5.1897e-09 | 0 | 0 | 0 | 0 | 0 | 1 | -90 | 90 | 0.027494 | 0.0069128 | -0.027468 | -0.0068967
41 | 42 | 2.1021 | 1.3453 | 3.5299e-09 | 0 | 0 | 0 | 0 | 0 | 1 | -90 | 90 | -0.00075892 | -0.0001902 | 0.00075894 | 0.00018988
42 | 43 | 3.0469 | 1.95 | 5.1165e-09 | 0 | 0 | 0 | 0 | 0 | 1 | -90 | 90 | -0.0016445 | -0.00041182 | 0.0016446 | 0.0004114
43 | 44 | 8.6236 | 5.5191 | 1.4481e-08 | 0 | 0 | 0 | 0 | 0 | 1 | -90 | 90 | -0.0032901 | -0.0008235 | 0.0032911 | 0.00082279
43 | 45 | 1.9605 | 1.2547 | 3.2922e-09 | 0 | 0 | 0 | 0 | 0 | 1 | -90 | 90 | 0.0016455 | 0.0004121 | -0.0016454 | -0.00041238
44 | 120 | 1.7992 | 1.1515 | 3.0214e-09 | 0 | 0 | 0 | 0 | 0 | 1 | -90 | 90 | 0.0011751 | 0.00029424 | -0.0011751 | -0.00029451
39 | 32 | 3.5131 | 2.2484 | 5.8994e-09 | 0 | 0 | 0 | 0 | 0 | 1 | -90 | 90 | 0.025653 | 0.0064416 | -0.025627 | -0.0064258
32 | 37 | 0.8726 | 0.55846 | 1.4653e-09 | 0 | 0 | 0 | 0 | 0 | 1 | -90 | 90 | 0.0059074 | 0.0014803 | -0.0059071 | -0.0014802
32 | 27 | 2.6308 | 1.6837 | 4.4178e-09 | 0 | 0 | 0 | 0 | 0 | 1 | -90 | 90 | 0.01972 | 0.0049455 | -0.019708 | -0.0049387
23 | 24 | 1.0256 | 0.65639 | 1.7223e-09 | 0 | 0 | 0 | 0 | 0 | 1 | -90 | 90 | -0.0095165 | -0.0023849 | 0.0095176 | 0.0023854
23 | 25 | 1.1488 | 0.73522 | 1.9291e-09 | 0 | 0 | 0 | 0 | 0 | 1 | -90 | 90 | 0.006297 | 0.001578 | -0.0062965 | -0.0015779
24 | 26 | 1.3453 | 0.861 | 2.2591e-09 | 0 | 0 | 0 | 0 | 0 | 1 | -90 | 90 | 0.0020975 | 0.0005255 | -0.0020975 | -0.00052568
24 | 27 | 0.30484 | 0.1951 | 5.1191e-10 | 0 | 0 | 0 | 0 | 0 | 1 | -90 | 90 | -0.011615 | -0.0029109 | 0.011616 | 0.0029112
25 | 28 | 0.82898 | 0.53055 | 1.3921e-09 | 0 | 0 | 0 | 0 | 0 | 1 | -90 | 90 | 0.0028303 | 0.00070923 | -0.0028302 | -0.00070931
25 | 29 | 0.57812 | 0.37 | 9.7083e-10 | 0 | 0 | 0 | 0 | 0 | 1 | -90 | 90 | 0.0034663 | 0.00086867 | -0.0034662 | -0.00086871
27 | 33 | 1.2795 | 0.81885 | 2.1485e-09 | 0 | 0 | 0 | 0 | 0 | 1 | -90 | 90 | 0.0019223 | 0.00048158 | -0.0019222 | -0.00048175
27 | 30 | 1.5873 | 1.0159 | 2.6655e-09 | 0 | 0 | 0 | 0 | 0 | 1 | -90 | 90 | 0.0061703 | 0.001546 | -0.0061697 | -0.0015458
30 | 31 | 0.62242 | 0.39835 | 1.0452e-09 | 0 | 0 | 0 | 0 | 0 | 1 | -90 | 90 | 0.0044294 | 0.0011096 | -0.0044293 | -0.0011096
37 | 38 | 1.9932 | 1.2756 | 3.3471e-09 | 0 | 0 | 0 | 0 | 0 | 1 | -90 | 90 | 0.0025804 | 0.00064644 | -0.0025802 | -0.00064666
31 | 34 | 1.6805 | 1.0755 | 2.822e-09 | 0 | 0 | 0 | 0 | 0 | 1 | -90 | 90 | 0.0021562 | 0.00054015 | -0.0021561 | -0.00054037
31 | 35 | 1.5084 | 0.9654 | 2.5331e-09 | 0 | 0 | 0 | 0 | 0 | 1 | -90 | 90 | 0.0022731 | 0.00056948 | -0.002273 | -0.00056966
53 | 56 | 1.9272 | 1.2334 | 3.2362e-09 | 0 | 0 | 0 | 0 | 0 | 1 | -90 | 90 | 0.0043286 | 0.0010843 | -0.0043282 | -0.0010843
53 | 58 | 4.6885 | 3.0006 | 7.8732e-09 | 0 | 0 | 0 | 0 | 0 | 1 | -90 | 90 | 0.0027468 | 0.00068551 | -0.0027464 | -0.00068603
56 | 55 | 0.3695 | 0.23648 | 6.2049e-10 | 0 | 0 | 0 | 0 | 0 | 1 | -90 | 90 | 0.0036912 | 0.00092467 | -0.0036911 | -0.00092469
58 | 59 | 11.2859 | 7.223 | 1.8952e-08 | 0 | 0 | 0 | 0 | 0 | 1 | -90 | 90 | 0.0019317 | 0.00048183 | -0.0019312 | -0.00048338
55 | 57 | 3.0588 | 1.9576 | 5.1365e-09 | 0 | 0 | 0 | 0 | 0 | 1 | -90 | 90 | 0.0029149 | 0.00073016 | -0.0029146 | -0.00073048
59 | 60 | 0.31969 | 0.2046 | 5.3684e-10 | 0 | 0 | 0 | 0 | 0 | 1 | -90 | 90 | 0.00077498 | 0.00019387 | -0.00077498 | -0.00019392
59 | 61 | 1.7006 | 1.0884 | 2.8557e-09 | 0 | 0 | 0 | 0 | 0 | 1 | -90 | 90 | 0.0011562 | 0.00028951 | -0.0011562 | -0.00028977
60 | 62 | 1.8961 | 1.2135 | 3.184e-09 | 0 | 0 | 0 | 0 | 0 | 1 | -90 | 90 | 0.00077498 | 0.00019392 | -0.00077496 | -0.00019422
65 | 67 | 2.1003 | 1.3442 | 3.5269e-09 | 0 | 0 | 0 | 0 | 0 | 1 | -90 | 90 | 0.0049156 | 0.0012318 | -0.0049151 | -0.0012318
71 | 73 | 0.37666 | 0.24106 | 2.5301e-09 | 0 | 0 | 0 | 0 | 0 | 1 | -90 | 90 | 0.14817 | 0.037648 | -0.14808 | -0.037591
72 | 84 | 1.7149 | 1.0976 | 1.1519e-08 | 0 | 0 | 0 | 0 | 0 | 1 | -90 | 90 | 0.14952 | 0.038133 | -0.1491 | -0.037868
72 | 83 | 4.2862 | 2.7432 | 7.1977e-09 | 0 | 0 | 0 | 0 | 0 | 1 | -90 | 90 | 0.08692 | 0.02192 | -0.086568 | -0.021696
73 | 74 | 0.61541 | 0.39386 | 2.0669e-09 | 0 | 0 | 0 | 0 | 0 | 1 | -90 | 90 | 0.14808 | 0.037591 | -0.14794 | -0.037498
84 | 86 | 1.9295 | 1.2349 | 6.4802e-09 | 0 | 0 | 0 | 0 | 0 | 1 | -90 | 90 | 0.14226 | 0.036153 | -0.14183 | -0.035881
84 | 95 | 0.19452 | 0.12449 | 3.2665e-10 | 0 | 0 | 0 | 0 | 0 | 1 | -90 | 90 | 0.0068428 | 0.0017149 | -0.0068427 | -0.0017148
74 | 80 | 3.0109 | 1.927 | 5.0562e-09 | 0 | 0 | 0 | 0 | 0 | 1 | -90 | 90 | 0.12715 | 0.032288 | -0.12662 | -0.031951
86 | 90 | 3.7 | 2.368 | 6.2133e-09 | 0 | 0 | 0 | 0 | 0 | 1 | -90 | 90 | 0.094749 | 0.02407 | -0.094384 | -0.023837
86 | 87 | 2.6213 | 1.6776 | 4.4018e-09 | 0 | 0 | 0 | 0 | 0 | 1 | -90 | 90 | 0.0038558 | 0.00096559 | -0.0038553 | -0.00096574
86 | 92 | 1.3432 | 0.85966 | 2.2556e-09 | 0 | 0 | 0 | 0 | 0 | 1 | -90 | 90 | 0.043229 | 0.010845 | -0.043201 | -0.010827
95 | 96 | 0.69049 | 0.44191 | 1.1595e-09 | 0 | 0 | 0 | 0 | 0 | 1 | -90 | 90 | 0.00092743 | 0.00023232 | -0.00092742 | -0.00023243
90 | 100 | 0.77968 | 0.49899 | 1.3093e-09 | 0 | 0 | 0 | 0 | 0 | 1 | -90 | 90 | 0.022031 | 0.0055254 | -0.022027 | -0.0055229
90 | 82 | 5.362 | 3.4317 | 9.0043e-09 | 0 | 0 | 0 | 0 | 0 | 1 | -90 | 90 | 0.072353 | 0.018312 | -0.072041 | -0.018113
87 | 98 | 2.8387 | 1.8168 | 4.7669e-09 | 0 | 0 | 0 | 0 | 0 | 1 | -90 | 90 | 0.0038553 | 0.00096574 | -0.0038549 | -0.00096591
92 | 93 | 0.57892 | 0.37051 | 9.7217e-10 | 0 | 0 | 0 | 0 | 0 | 1 | -90 | 90 | 0.0067657 | 0.0016956 | -0.0067654 | -0.0016955
98 | 97 | 1.3712 | 0.87758 | 2.3026e-09 | 0 | 0 | 0 | 0 | 0 | 1 | -90 | 90 | 0.0011214 | 0.00028084 | -0.0011214 | -0.00028105
80 | 79 | 0.72483 | 0.46389 | 1.2172e-09 | 0 | 0 | 0 | 0 | 0 | 1 | -90 | 90 | 0.09802 | 0.024783 | -0.097944 | -0.024734
105 | 114 | 0.57562 | 0.3684 | 9.6663e-10 | 0 | 0 | 0 | 0 | 0 | 1 | -90 | 90 | -0.0021317 | -0.00053397 | 0.0021318 | 0.0005339
105 | 117 | 1.2113 | 0.77524 | 2.0341e-09 | 0 | 0 | 0 | 0 | 0 | 1 | -90 | 90 | 0.0021317 | 0.00053397 | -0.0021317 | -0.00053413
114 | 115 | 1.0554 | 0.67545 | 1.7723e-09 | 0 | 0 | 0 | 0 | 0 | 1 | -90 | 90 | 0.0011243 | 0.00028161 | -0.0011243 | -0.00028177
114 | 112 | 0.61475 | 0.39344 | 1.0323e-09 | 0 | 0 | 0 | 0 | 0 | 1 | -90 | 90 | -0.0032561 | -0.00081551 | 0.0032561 | 0.00081546
117 | 116 | 0.78387 | 0.50168 | 1.3163e-09 | 0 | 0 | 0 | 0 | 0 | 1 | -90 | 90 | 0.0011091 | 0.00027786 | -0.0011091 | -0.00027797
109 | 111 | 0.49002 | 0.31361 | 8.2288e-10 | 0 | 0 | 0 | 0 | 0 | 1 | -90 | 90 | 0.0052741 | 0.0013208 | -0.0052739 | -0.0013208
111 | 112 | 2.2654 | 1.4499 | 3.8043e-09 | 0 | 0 | 0 | 0 | 0 | 1 | -90 | 90 | 0.0043223 | 0.0010825 | -0.0043218 | -0.0010825
111 | 113 | 1.1582 | 0.74125 | 1.9449e-09 | 0 | 0 | 0 | 0 | 0 | 1 | -90 | 90 | 0.0009516 | 0.00023831 | -0.00095159 | -0.00023849
81 | 91 | 1.0256 | 0.6564 | 1.7223e-09 | 0 | 0 | 0 | 0 | 0 | 1 | -90 | 90 | 0.038242 | 0.0095908 | -0.038225 | -0.0095802
81 | 89 | 0.87938 | 0.56281 | 1.4767e-09 | 0 | 0 | 0 | 0 | 0 | 1 | -90 | 90 | -0.038242 | -0.0095908 | 0.038257 | 0.0095999
89 | 88 | 0.932 | 0.59648 | 1.5651e-09 | 0 | 0 | 0 | 0 | 0 | 1 | -90 | 90 | -0.046071 | -0.011558 | 0.046093 | 0.011572
82 | 88 | 1.6761 | 1.0727 | 2.8147e-09 | 0 | 0 | 0 | 0 | 0 | 1 | -90 | 90 | 0.072041 | 0.018113 | -0.071944 | -0.018051
100 | 99 | 0.6201 | 0.39687 | 1.0413e-09 | 0 | 0 | 0 | 0 | 0 | 1 | -90 | 90 | 0.019537 | 0.0048987 | -0.019534 | -0.0048972
93 | 94 | 0.41995 | 0.26877 | 7.0522e-10 | 0 | 0 | 0 | 0 | 0 | 1 | -90 | 90 | 0.0049616 | 0.0012435 | -0.0049614 | -0.0012435
99 | 101 | 1.6726 | 1.0704 | 2.8087e-09 | 0 | 0 | 0 | 0 | 0 | 1 | -90 | 90 | 0.015371 | 0.0038539 | -0.015367 | -0.0038513