## bus_data
BUS_I | BUS_TYPE | Pd | Qd | Gs | Bs | area | Vm | Va | baseKV | zone | Vmax | Vmin
130 | 1 | 0.00079001 | 0.000198 | 0 | 0 | 1 | 0.98848 | -0.21937 | 0.4 | 1 | 1.1 | 0.9
122 | 1 | 0 | 0 | 0 | 0 | 1 | 0.9885 | -0.21913 | 0.4 | 1 | 1.1 | 0.9
131 | 1 | 0.0030694 | 0.00076927 | 0 | 0 | 1 | 0.99352 | -0.12287 | 0.4 | 1 | 1.1 | 0.9
132 | 1 | 0.00039771 | 9.9674e-05 | 0 | 0 | 1 | 0.99358 | -0.12171 | 0.4 | 1 | 1.1 | 0.9
133 | 1 | 0.0013647 | 0.00034203 | 0 | 0 | 1 | 0.99349 | -0.12328 | 0.4 | 1 | 1.1 | 0.9
134 | 1 | 0 | 0 | 0 | 0 | 1 | 0.99363 | -0.12059 | 0.4 | 1 | 1.1 | 0.9
115 | 1 | 0 | 0 | 0 | 0 | 1 | 0.99532 | -0.088473 | 0.4 | 1 | 1.1 | 0.9
137 | 1 | 0.00085183 | 0.00021349 | 0 | 0 | 1 | 0.99332 | -0.12662 | 0.4 | 1 | 1.1 | 0.9
135 | 1 | 0.0013526 | 0.000339 | 0 | 0 | 1 | 0.99723 | -0.052324 | 0.4 | 1 | 1.1 | 0.9
136 | 3 | 0.0011283 | 0.00028277 | 0 | 0 | 1 | 1 | 0 | 0.4 | 1 | 1.1 | 0.9
138 | 1 | 0.0024873 | 0.00062337 | 0 | 0 | 1 | 0.99175 | -0.15664 | 0.4 | 1 | 1.1 | 0.9
139 | 1 | 0 | 0 | 0 | 0 | 1 | 0.98787 | -0.2312 | 0.4 | 1 | 1.1 | 0.9
140 | 1 | 0.003757 | 0.00094159 | 0 | 0 | 1 | 0.98497 | -0.28735 | 0.4 | 1 | 1.1 | 0.9
13 | 1 | 0 | 0 | 0 | 0 | 1 | 0.97274 | -0.52454 | 0.4 | 1 | 1.1 | 0.9
16 | 1 | 0 | 0 | 0 | 0 | 1 | 0.97813 | -0.41874 | 0.4 | 1 | 1.1 | 0.9
15 | 1 | 0.049103 | 0.012306 | 0 | 0 | 1 | 0.97085 | -0.5618 | 0.4 | 1 | 1.1 | 0.9
142 | 1 | 0 | 0 | 0 | 0 | 1 | 0.98387 | -0.30863 | 0.4 | 1 | 1.1 | 0.9
165 | 1 | 0.0049064 | 0.0012297 | 0 | 0 | 1 | 0.97755 | -0.43025 | 0.4 | 1 | 1.1 | 0.9
23 | 1 | 0 | 0 | 0 | 0 | 1 | 0.98076 | -0.36755 | 0.4 | 1 | 1.1 | 0.9
143 | 1 | 0 | 0 | 0 | 0 | 1 | 0.98167 | -0.35159 | 0.4 | 1 | 1.1 | 0.9
144 | 1 | 0.0023691 | 0.00059375 | 0 | 0 | 1 | 0.98382 | -0.30971 | 0.4 | 1 | 1.1 | 0.9
153 | 1 | 0.0021074 | 0.00052817 | 0 | 0 | 1 | 0.9805 | -0.37446 | 0.4 | 1 | 1.1 | 0.9
145 | 1 | 0.0018853 | 0.00047249 | 0 | 0 | 1 | 0.97954 | -0.39337 | 0.4 | 1 | 1.1 | 0.9
146 | 1 | 0.0021194 | 0.00053118 | 0 | 0 | 1 | 0.97944 | -0.39529 | 0.4 | 1 | 1.1 | 0.9
147 | 1 | 0.0020099 | 0.00050373 | 0 | 0 | 1 | 0.97957 | -0.39273 | 0.4 | 1 | 1.1 | 0.9
148 | 1 | 0.0017757 | 0.00044504 | 0 | 0 | 1 | 0.97936 | -0.39695 | 0.4 | 1 | 1.1 | 0.9
149 | 1 | 0 | 0 | 0 | 0 | 1 | 0.97995 | -0.38537 | 0.4 | 1 | 1.1 | 0.9
113 | 1 | 0 | 0 | 0 | 0 | 1 | 0.99052 | -0.17996 | 0.4 | 1 | 1.1 | 0.9
116 | 1 | 0.0053602 | 0.0013434 | 0 | 0 | 1 | 0.97921 | -0.39791 | 0.4 | 1 | 1.1 | 0.9
155 | 1 | 0.0010989 | 0.00027541 | 0 | 0 | 1 | 0.97932 | -0.39759 | 0.4 | 1 | 1.1 | 0.9
154 | 1 | 0.0017641 | 0.00044212 | 0 | 0 | 1 | 0.97986 | -0.387 | 0.4 | 1 | 1.1 | 0.9
150 | 1 | 0.0024782 | 0.00062109 | 0 | 0 | 1 | 0.97958 | -0.39259 | 0.4 | 1 | 1.1 | 0.9
151 | 1 | 0.0016133 | 0.00040432 | 0 | 0 | 1 | 0.97944 | -0.39535 | 0.4 | 1 | 1.1 | 0.9
152 | 1 | 0.0022229 | 0.00055712 | 0 | 0 | 1 | 0.97908 | -0.40225 | 0.4 | 1 | 1.1 | 0.9
156 | 1 | 0.0018737 | 0.0004696 | 0 | 0 | 1 | 0.97881 | -0.40757 | 0.4 | 1 | 1.1 | 0.9
157 | 1 | 0.0016398 | 0.00041098 | 0 | 0 | 1 | 0.97974 | -0.3893 | 0.4 | 1 | 1.1 | 0.9
159 | 1 | 0.0030621 | 0.00076744 | 0 | 0 | 1 | 0.9788 | -0.40793 | 0.4 | 1 | 1.1 | 0.9
158 | 1 | 0.0026986 | 0.00067632 | 0 | 0 | 1 | 0.97967 | -0.39075 | 0.4 | 1 | 1.1 | 0.9
160 | 1 | 0.0071076 | 0.0017813 | 0 | 0 | 1 | 0.97868 | -0.41014 | 0.4 | 1 | 1.1 | 0.9
166 | 1 | 0 | 0 | 0 | 0 | 1 | 0.97863 | -0.40932 | 0.4 | 1 | 1.1 | 0.9
167 | 1 | 0.0074436 | 0.0018656 | 0 | 0 | 1 | 0.97797 | -0.42237 | 0.4 | 1 | 1.1 | 0.9
117 | 1 | 0.0019988 | 0.00050095 | 0 | 0 | 1 | 0.97786 | -0.42459 | 0.4 | 1 | 1.1 | 0.9
111 | 1 | 0.0049197 | 0.001233 | 0 | 0 | 1 | 0.98936 | -0.20243 | 0.4 | 1 | 1.1 | 0.9
112 | 1 | 0.0060801 | 0.0015238 | 0 | 0 | 1 | 0.98897 | -0.21003 | 0.4 | 1 | 1.1 | 0.9
114 | 1 | 0.0055756 | 0.0013974 | 0 | 0 | 1 | 0.98879 | -0.21343 | 0.4 | 1 | 1.1 | 0.9
120 | 1 | 0 | 0 | 0 | 0 | 1 | 0.98851 | -0.2189 | 0.4 | 1 | 1.1 | 0.9
118 | 1 | 0.0053849 | 0.0013496 | 0 | 0 | 1 | 0.98819 | -0.22519 | 0.4 | 1 | 1.1 | 0.9
119 | 1 | 0.0028491 | 0.00071406 | 0 | 0 | 1 | 0.98811 | -0.22664 | 0.4 | 1 | 1.1 | 0.9
121 | 1 | 0.0021623 | 0.00054193 | 0 | 0 | 1 | 0.98791 | -0.23052 | 0.4 | 1 | 1.1 | 0.9
123 | 1 | 0 | 0 | 0 | 0 | 1 | 0.98787 | -0.23134 | 0.4 | 1 | 1.1 | 0.9
124 | 1 | 0.0017728 | 0.00044431 | 0 | 0 | 1 | 0.98783 | -0.23205 | 0.4 | 1 | 1.1 | 0.9
125 | 1 | 0.0017929 | 0.00044933 | 0 | 0 | 1 | 0.98779 | -0.23287 | 0.4 | 1 | 1.1 | 0.9
126 | 1 | 0.002107 | 0.00052806 | 0 | 0 | 1 | 0.9877 | -0.23469 | 0.4 | 1 | 1.1 | 0.9
127 | 1 | 0.0024628 | 0.00061723 | 0 | 0 | 1 | 0.98769 | -0.23479 | 0.4 | 1 | 1.1 | 0.9

## generator_data
GEN_BUS | PG | QG | QMAX | QMIN | VG | MBASE | GEN_STATUS | PMAX | PMIN
136 | 0.15991 | 0.041206 | 10 | -10 | 1 | 100 | 1 | 10 | 0

## branch_data
F_BUS | T_BUS | BR_R | BR_X | BR_B | RATE_A | RATE_B | RATE_C | TAP | SHIFT | BR_STATUS | ANGMIN | ANGMAX | P_in | Q_in | P_out | Q_out
130 | 122 | 1.3397 | 0.8574 | 2.2497e-09 | 0 | 0 | 0 | 0 | 0 | 1 | -90 | 90 | -0.00079001 | -0.000198 | 0.00079002 | 0.00019778
122 | 120 | 1.2523 | 0.8015 | 2.103e-09 | 0 | 0 | 0 | 0 | 0 | 1 | -90 | 90 | -0.00079002 | -0.00019778 | 0.00079003 | 0.00019758
131 | 132 | 1.1636 | 0.74471 | 1.954e-09 | 0 | 0 | 0 | 0 | 0 | 1 | -90 | 90 | -0.0044342 | -0.0011111 | 0.0044344 | 0.0011111
131 | 133 | 1.337 | 0.8557 | 2.2452e-09 | 0 | 0 | 0 | 0 | 0 | 1 | -90 | 90 | 0.0013647 | 0.00034182 | -0.0013647 | -0.00034203
132 | 134 | 1.0222 | 0.65422 | 1.7166e-09 | 0 | 0 | 0 | 0 | 0 | 1 | -90 | 90 | -0.0048321 | -0.0012107 | 0.0048324 | 0.0012107
134 | 115 | 2.86 | 1.8304 | 4.8027e-09 | 0 | 0 | 0 | 0 | 0 | 1 | -90 | 90 | -0.050286 | -0.0128 | 0.050364 | 0.01285
134 | 137 | 0.59332 | 0.37973 | 9.9635e-10 | 0 | 0 | 0 | 0 | 0 | 1 | -90 | 90 | 0.045453 | 0.011589 | -0.04544 | -0.011581
115 | 135 | 1.0408 | 0.66612 | 3.4956e-09 | 0 | 0 | 0 | 0 | 0 | 1 | -90 | 90 | -0.15675 | -0.040151 | 0.15702 | 0.040327
115 | 113 | 3.8597 | 2.4702 | 6.4815e-09 | 0 | 0 | 0 | 0 | 0 | 1 | -90 | 90 | 0.10638 | 0.027301 | -0.10591 | -0.027001
137 | 138 | 3.0072 | 1.9246 | 5.0499e-09 | 0 | 0 | 0 | 0 | 0 | 1 | -90 | 90 | 0.044588 | 0.011368 | -0.044524 | -0.011327
135 | 136 | 1.5004 | 0.96027 | 5.0392e-09 | 0 | 0 | 0 | 0 | 0 | 1 | -90 | 90 | -0.15838 | -0.040666 | 0.15878 | 0.040923
138 | 139 | 7.8702 | 5.0369 | 1.3216e-08 | 0 | 0 | 0 | 0 | 0 | 1 | -90 | 90 | 0.042036 | 0.010703 | -0.041886 | -0.010608
139 | 140 | 5.8863 | 3.7672 | 9.8847e-09 | 0 | 0 | 0 | 0 | 0 | 1 | -90 | 90 | 0.041886 | 0.010608 | -0.041773 | -0.010537
140 | 142 | 2.4427 | 1.5633 | 4.1019e-09 | 0 | 0 | 0 | 0 | 0 | 1 | -90 | 90 | 0.038016 | 0.0095957 | -0.037978 | -0.0095713
13 | 16 | 9.1887 | 5.8808 | 1.543e-08 | 0 | 0 | 0 | 0 | 0 | 1 | -90 | 90 | -0.04919 | -0.012362 | 0.04944 | 0.01252
13 | 15 | 3.2118 | 2.0556 | 5.3935e-09 | 0 | 0 | 0 | 0 | 0 | 1 | -90 | 90 | 0.04919 | 0.012362 | -0.049103 | -0.012306
16 | 165 | 10.0525 | 6.4336 | 1.6881e-08 | 0 | 0 | 0 | 0 | 0 | 1 | -90 | 90 | 0.0049091 | 0.0012298 | -0.0049064 | -0.0012297
16 | 23 | 4.0744 | 2.6076 | 6.842e-09 | 0 | 0 | 0 | 0 | 0 | 1 | -90 | 90 | -0.054349 | -0.01375 | 0.054483 | 0.013835
142 | 143 | 5.2437 | 3.3559 | 8.8055e-09 | 0 | 0 | 0 | 0 | 0 | 1 | -90 | 90 | 0.035608 | 0.0089778 | -0.035535 | -0.0089319
142 | 144 | 1.9846 | 1.2701 | 3.3327e-09 | 0 | 0 | 0 | 0 | 0 | 1 | -90 | 90 | 0.0023692 | 0.0005935 | -0.0023691 | -0.00059375
23 | 113 | 11.8671 | 7.5949 | 1.9928e-08 | 0 | 0 | 0 | 0 | 0 | 1 | -90 | 90 | -0.069318 | -0.017562 | 0.069949 | 0.017964
23 | 116 | 8.8232 | 5.6469 | 1.4817e-08 | 0 | 0 | 0 | 0 | 0 | 1 | -90 | 90 | 0.014835 | 0.0037268 | -0.014814 | -0.0037145
143 | 153 | 2.7821 | 1.7805 | 4.6718e-09 | 0 | 0 | 0 | 0 | 0 | 1 | -90 | 90 | 0.035535 | 0.0089319 | -0.035497 | -0.0089076
153 | 149 | 1.408 | 0.90115 | 2.3645e-09 | 0 | 0 | 0 | 0 | 0 | 1 | -90 | 90 | 0.033389 | 0.0083794 | -0.033372 | -0.0083685
145 | 146 | 1.6463 | 1.0536 | 2.7646e-09 | 0 | 0 | 0 | 0 | 0 | 1 | -90 | 90 | 0.0049948 | 0.001251 | -0.0049943 | -0.001251
145 | 147 | 0.39943 | 0.25563 | 6.7074e-10 | 0 | 0 | 0 | 0 | 0 | 1 | -90 | 90 | -0.0068801 | -0.0017235 | 0.0068803 | 0.0017236
146 | 148 | 2.4822 | 1.5886 | 4.1682e-09 | 0 | 0 | 0 | 0 | 0 | 1 | -90 | 90 | 0.0028749 | 0.00071981 | -0.0028747 | -0.00072006
147 | 149 | 3.5652 | 2.2817 | 5.987e-09 | 0 | 0 | 0 | 0 | 0 | 1 | -90 | 90 | -0.0088902 | -0.0022273 | 0.0088933 | 0.0022287
148 | 155 | 2.5299 | 1.6191 | 4.2483e-09 | 0 | 0 | 0 | 0 | 0 | 1 | -90 | 90 | 0.0010989 | 0.00027503 | -0.0010989 | -0.00027541
149 | 154 | 1.1554 | 0.73942 | 1.9401e-09 | 0 | 0 | 0 | 0 | 0 | 1 | -90 | 90 | 0.0061036 | 0.0015292 | -0.0061031 | -0.0015291
149 | 150 | 1.6921 | 1.0829 | 2.8415e-09 | 0 | 0 | 0 | 0 | 0 | 1 | -90 | 90 | 0.018375 | 0.0046106 | -0.018369 | -0.0046068
113 | 111 | 2.7489 | 1.7593 | 4.6162e-09 | 0 | 0 | 0 | 0 | 0 | 1 | -90 | 90 | 0.035966 | 0.0090377 | -0.035927 | -0.0090135
116 | 166 | 5.1887 | 3.3208 | 8.7133e-09 | 0 | 0 | 0 | 0 | 0 | 1 | -90 | 90 | 0.0094537 | 0.0023711 | -0.0094485 | -0.0023687
154 | 157 | 2.2795 | 1.4589 | 3.8279e-09 | 0 | 0 | 0 | 0 | 0 | 1 | -90 | 90 | 0.0043391 | 0.001087 | -0.0043386 | -0.0010871
150 | 151 | 0.74925 | 0.47952 | 1.2582e-09 | 0 | 0 | 0 | 0 | 0 | 1 | -90 | 90 | 0.01589 | 0.0039857 | -0.015888 | -0.0039845
151 | 152 | 2.0764 | 1.3289 | 3.4868e-09 | 0 | 0 | 0 | 0 | 0 | 1 | -90 | 90 | 0.014275 | 0.0035802 | -0.01427 | -0.0035775
152 | 156 | 1.8973 | 1.2143 | 3.1861e-09 | 0 | 0 | 0 | 0 | 0 | 1 | -90 | 90 | 0.012047 | 0.0030204 | -0.012044 | -0.0030187
156 | 159 | 0.15302 | 0.097931 | 2.5696e-10 | 0 | 0 | 0 | 0 | 0 | 1 | -90 | 90 | 0.010171 | 0.0025491 | -0.01017 | -0.002549
157 | 158 | 2.3029 | 1.4739 | 3.8672e-09 | 0 | 0 | 0 | 0 | 0 | 1 | -90 | 90 | 0.0026987 | 0.00067607 | -0.0026986 | -0.00067632
159 | 160 | 1.3366 | 0.85545 | 2.2446e-09 | 0 | 0 | 0 | 0 | 0 | 1 | -90 | 90 | 0.0071083 | 0.0017816 | -0.0071076 | -0.0017813
166 | 167 | 5.9264 | 3.7929 | 9.952e-09 | 0 | 0 | 0 | 0 | 0 | 1 | -90 | 90 | 0.0094485 | 0.0023687 | -0.0094427 | -0.0023659
167 | 117 | 4.75 | 3.04 | 7.9765e-09 | 0 | 0 | 0 | 0 | 0 | 1 | -90 | 90 | 0.001999 | 0.00050032 | -0.0019988 | -0.00050095
111 | 112 | 1.0764 | 0.68889 | 1.8076e-09 | 0 | 0 | 0 | 0 | 0 | 1 | -90 | 90 | 0.031007 | 0.0077805 | -0.030996 | -0.0077735
112 | 114 | 0.59789 | 0.38265 | 1.004e-09 | 0 | 0 | 0 | 0 | 0 | 1 | -90 | 90 | 0.024916 | 0.0062497 | -0.024912 | -0.0062472
114 | 120 | 1.241 | 0.79423 | 2.0839e-09 | 0 | 0 | 0 | 0 | 0 | 1 | -90 | 90 | 0.019336 | 0.0048498 | -0.019331 | -0.0048468
120 | 118 | 1.4857 | 0.95085 | 2.4949e-09 | 0 | 0 | 0 | 0 | 0 | 1 | -90 | 90 | 0.018541 | 0.0046492 | -0.018536 | -0.0046459
118 | 119 | 0.48236 | 0.30871 | 8.1001e-10 | 0 | 0 | 0 | 0 | 0 | 1 | -90 | 90 | 0.013151 | 0.0032963 | -0.01315 | -0.0032958
119 | 121 | 1.6487 | 1.0551 | 2.7685e-09 | 0 | 0 | 0 | 0 | 0 | 1 | -90 | 90 | 0.010301 | 0.0025818 | -0.010299 | -0.0025808
121 | 123 | 0.44164 | 0.28265 | 7.4163e-10 | 0 | 0 | 0 | 0 | 0 | 1 | -90 | 90 | 0.0081367 | 0.0020389 | -0.0081364 | -0.0020388
123 | 124 | 1.7488 | 1.1192 | 2.9366e-09 | 0 | 0 | 0 | 0 | 0 | 1 | -90 | 90 | 0.0017729 | 0.00044406 | -0.0017728 | -0.00044431
123 | 125 | 1.0496 | 0.67174 | 1.7626e-09 | 0 | 0 | 0 | 0 | 0 | 1 | -90 | 90 | 0.0063635 | 0.0015947 | -0.006363 | -0.0015946
125 | 126 | 1.7453 | 1.117 | 2.9309e-09 | 0 | 0 | 0 | 0 | 0 | 1 | -90 | 90 | 0.0045702 | 0.0011452 | -0.0045698 | -0.0011453
126 | 127 | 0.17499 | 0.112 | 2.9386e-10 | 0 | 0 | 0 | 0 | 0 | 1 | -90 | 90 | 0.0024628 | 0.00061721 | -0.0024628 | -0.00061723