## bus_data
BUS_I | BUS_TYPE | Pd | Qd | Gs | Bs | area | Vm | Va | baseKV | zone | Vmax | Vmin
43 | 1 | 0.0058627 | 0.0014693 | 0 | 0 | 1 | 0.99217 | -0.15058 | 0.4 | 1 | 1.1 | 0.9
44 | 1 | 0 | 0 | 0 | 0 | 1 | 0.99143 | -0.16481 | 0.4 | 1 | 1.1 | 0.9
45 | 1 | 0 | 0 | 0 | 0 | 1 | 0.99414 | -0.11244 | 0.4 | 1 | 1.1 | 0.9
46 | 1 | 0.0077332 | 0.0019381 | 0 | 0 | 1 | 0.99129 | -0.1676 | 0.4 | 1 | 1.1 | 0.9
47 | 1 | 0 | 0 | 0 | 0 | 1 | 0.99001 | -0.19241 | 0.4 | 1 | 1.1 | 0.9
48 | 1 | 0 | 0 | 0 | 0 | 1 | 0.99413 | -0.11261 | 0.4 | 1 | 1.1 | 0.9
49 | 1 | 0.0002908 | 7.288e-05 | 0 | 0 | 1 | 0.99491 | -0.09756 | 0.4 | 1 | 1.1 | 0.9
105 | 1 | 0.0018291 | 0.00045841 | 0 | 0 | 1 | 0.99082 | -0.17665 | 0.4 | 1 | 1.1 | 0.9
80 | 1 | 0.0073049 | 0.0018308 | 0 | 0 | 1 | 0.98942 | -0.20379 | 0.4 | 1 | 1.1 | 0.9
106 | 1 | 0.00096309 | 0.00024137 | 0 | 0 | 1 | 0.99392 | -0.1167 | 0.4 | 1 | 1.1 | 0.9
97 | 1 | 0.00065382 | 0.00016386 | 0 | 0 | 1 | 0.99528 | -0.090417 | 0.4 | 1 | 1.1 | 0.9
54 | 1 | 0.001864 | 0.00046716 | 0 | 0 | 1 | 0.99389 | -0.11775 | 0.4 | 1 | 1.1 | 0.9
55 | 1 | 0 | 0 | 0 | 0 | 1 | 0.99404 | -0.11493 | 0.4 | 1 | 1.1 | 0.9
56 | 1 | 0.0020681 | 0.00051831 | 0 | 0 | 1 | 0.99398 | -0.116 | 0.4 | 1 | 1.1 | 0.9
57 | 1 | 0 | 0 | 0 | 0 | 1 | 0.99439 | -0.10815 | 0.4 | 1 | 1.1 | 0.9
107 | 1 | 0.0016009 | 0.00040123 | 0 | 0 | 1 | 0.99433 | -0.1093 | 0.4 | 1 | 1.1 | 0.9
95 | 1 | 0 | 0 | 0 | 0 | 1 | 0.99459 | -0.1043 | 0.4 | 1 | 1.1 | 0.9
58 | 1 | 0.0042403 | 0.0010627 | 0 | 0 | 1 | 0.9932 | -0.13058 | 0.4 | 1 | 1.1 | 0.9
59 | 1 | 0.00046193 | 0.00011577 | 0 | 0 | 1 | 0.99247 | -0.14461 | 0.4 | 1 | 1.1 | 0.9
60 | 1 | 0 | 0 | 0 | 0 | 1 | 0.99595 | -0.077471 | 0.4 | 1 | 1.1 | 0.9
61 | 1 | 0.0049846 | 0.0012492 | 0 | 0 | 1 | 0.99234 | -0.1472 | 0.4 | 1 | 1.1 | 0.9
62 | 1 | 0.00063755 | 0.00015979 | 0 | 0 | 1 | 0.99839 | -0.030844 | 0.4 | 1 | 1.1 | 0.9
63 | 1 | 0.0016184 | 0.00040561 | 0 | 0 | 1 | 0.99179 | -0.15778 | 0.4 | 1 | 1.1 | 0.9
72 | 3 | 0.0011544 | 0.00028933 | 0 | 0 | 1 | 1 | 0 | 0.4 | 1 | 1.1 | 0.9
79 | 1 | 0 | 0 | 0 | 0 | 1 | 0.99082 | -0.17664 | 0.4 | 1 | 1.1 | 0.9
69 | 1 | 0.0023481 | 0.00058849 | 0 | 0 | 1 | 0.99901 | -0.01896 | 0.4 | 1 | 1.1 | 0.9
70 | 1 | 0.00038321 | 9.6042e-05 | 0 | 0 | 1 | 0.99993 | -0.0012749 | 0.4 | 1 | 1.1 | 0.9
71 | 1 | 0 | 0 | 0 | 0 | 1 | 0.99743 | -0.049175 | 0.4 | 1 | 1.1 | 0.9
73 | 1 | 0.00010873 | 2.7249e-05 | 0 | 0 | 1 | 0.99595 | -0.07762 | 0.4 | 1 | 1.1 | 0.9
86 | 1 | 0.00012111 | 3.0353e-05 | 0 | 0 | 1 | 0.99777 | -0.042817 | 0.4 | 1 | 1.1 | 0.9
101 | 1 | 0.00097969 | 0.00024553 | 0 | 0 | 1 | 0.99015 | -0.18969 | 0.4 | 1 | 1.1 | 0.9
89 | 1 | 0 | 0 | 0 | 0 | 1 | 0.99075 | -0.17814 | 0.4 | 1 | 1.1 | 0.9
81 | 1 | 0.0018822 | 0.00047173 | 0 | 0 | 1 | 0.98941 | -0.204 | 0.4 | 1 | 1.1 | 0.9
87 | 1 | 0.00086138 | 0.00021588 | 0 | 0 | 1 | 0.99728 | -0.05239 | 0.4 | 1 | 1.1 | 0.9
96 | 1 | 0.002921 | 0.00073207 | 0 | 0 | 1 | 0.99474 | -0.1014 | 0.4 | 1 | 1.1 | 0.9
88 | 1 | 0.001631 | 0.00040876 | 0 | 0 | 1 | 0.99069 | -0.17925 | 0.4 | 1 | 1.1 | 0.9
92 | 1 | 0.0023181 | 0.00058097 | 0 | 0 | 1 | 0.98897 | -0.2126 | 0.4 | 1 | 1.1 | 0.9
93 | 1 | 0 | 0 | 0 | 0 | 1 | 0.98907 | -0.21071 | 0.4 | 1 | 1.1 | 0.9
94 | 1 | 0 | 0 | 0 | 0 | 1 | 0.98914 | -0.20942 | 0.4 | 1 | 1.1 | 0.9
98 | 1 | 0.0012935 | 0.00032417 | 0 | 0 | 1 | 0.98949 | -0.20247 | 0.4 | 1 | 1.1 | 0.9
99 | 1 | 0.0026545 | 0.00066527 | 0 | 0 | 1 | 0.98961 | -0.20013 | 0.4 | 1 | 1.1 | 0.9
100 | 1 | 0.0032423 | 0.00081259 | 0 | 0 | 1 | 0.98988 | -0.19487 | 0.4 | 1 | 1.1 | 0.9
104 | 1 | 0 | 0 | 0 | 0 | 1 | 0.99001 | -0.19243 | 0.4 | 1 | 1.1 | 0.9
103 | 1 | 0.00060694 | 0.00015211 | 0 | 0 | 1 | 0.99078 | -0.17746 | 0.4 | 1 | 1.1 | 0.9

## generator_data
GEN_BUS | PG | QG | QMAX | QMIN | VG | MBASE | GEN_STATUS | PMAX | PMIN
72 | 0.065087 | 0.016454 | 10 | -10 | 1 | 100 | 1 | 10 | 0

## branch_data
F_BUS | T_BUS | BR_R | BR_X | BR_B | RATE_A | RATE_B | RATE_C | TAP | SHIFT | BR_STATUS | ANGMIN | ANGMAX | P_in | Q_in | P_out | Q_out
43 | 44 | 3.2371 | 2.0718 | 5.436e-09 | 0 | 0 | 0 | 0 | 0 | 1 | -90 | 90 | 0.019389 | 0.0048645 | -0.019376 | -0.0048567
43 | 45 | 6.6817 | 4.2763 | 1.122e-08 | 0 | 0 | 0 | 0 | 0 | 1 | -90 | 90 | -0.025252 | -0.0063338 | 0.025298 | 0.0063622
44 | 46 | 1.2069 | 0.7724 | 2.0267e-09 | 0 | 0 | 0 | 0 | 0 | 1 | -90 | 90 | 0.010172 | 0.0025463 | -0.01017 | -0.0025457
44 | 47 | 13.2105 | 8.4547 | 2.2184e-08 | 0 | 0 | 0 | 0 | 0 | 1 | -90 | 90 | 0.0092042 | 0.0023103 | -0.0091921 | -0.0023047
45 | 48 | 0.79492 | 0.50875 | 1.3349e-09 | 0 | 0 | 0 | 0 | 0 | 1 | -90 | 90 | 0.00096328 | 0.00023826 | -0.00096328 | -0.00023839
45 | 49 | 2.5162 | 1.6104 | 4.2254e-09 | 0 | 0 | 0 | 0 | 0 | 1 | -90 | 90 | -0.026261 | -0.0066004 | 0.02628 | 0.006612
46 | 105 | 16.3156 | 10.442 | 2.7398e-08 | 0 | 0 | 0 | 0 | 0 | 1 | -90 | 90 | 0.0024371 | 0.00060755 | -0.002436 | -0.00060957
47 | 80 | 5.4382 | 3.4805 | 9.1322e-09 | 0 | 0 | 0 | 0 | 0 | 1 | -90 | 90 | 0.0091921 | 0.0023047 | -0.0091871 | -0.0023024
48 | 106 | 18.7021 | 11.9694 | 3.1406e-08 | 0 | 0 | 0 | 0 | 0 | 1 | -90 | 90 | 0.00096328 | 0.00023839 | -0.00096309 | -0.00024137
49 | 97 | 1.1963 | 0.76561 | 2.0089e-09 | 0 | 0 | 0 | 0 | 0 | 1 | -90 | 90 | -0.02657 | -0.0066849 | 0.02658 | 0.0066905
105 | 103 | 5.9134 | 3.7846 | 9.9302e-09 | 0 | 0 | 0 | 0 | 0 | 1 | -90 | 90 | 0.00060696 | 0.00015115 | -0.00060694 | -0.00015211
80 | 81 | 0.4911 | 0.3143 | 8.2468e-10 | 0 | 0 | 0 | 0 | 0 | 1 | -90 | 90 | 0.0018822 | 0.00047166 | -0.0018822 | -0.00047173
97 | 73 | 2.0935 | 1.3398 | 3.5155e-09 | 0 | 0 | 0 | 0 | 0 | 1 | -90 | 90 | -0.027233 | -0.0068543 | 0.02725 | 0.0068646
54 | 55 | 6.7013 | 4.2888 | 1.1253e-08 | 0 | 0 | 0 | 0 | 0 | 1 | -90 | 90 | -0.001864 | -0.00046716 | 0.0018642 | 0.00046621
55 | 56 | 2.3064 | 1.4761 | 3.8731e-09 | 0 | 0 | 0 | 0 | 0 | 1 | -90 | 90 | 0.0020682 | 0.000518 | -0.0020681 | -0.00051831
55 | 57 | 7.6218 | 4.8779 | 1.2799e-08 | 0 | 0 | 0 | 0 | 0 | 1 | -90 | 90 | -0.0039324 | -0.0009842 | 0.0039337 | 0.00098375
57 | 107 | 3.1684 | 2.0278 | 5.3205e-09 | 0 | 0 | 0 | 0 | 0 | 1 | -90 | 90 | 0.001601 | 0.00040076 | -0.0016009 | -0.00040123
57 | 95 | 3.084 | 1.9738 | 5.1789e-09 | 0 | 0 | 0 | 0 | 0 | 1 | -90 | 90 | -0.0055347 | -0.0013845 | 0.0055357 | 0.0013847
95 | 96 | 2.3142 | 1.4811 | 3.8862e-09 | 0 | 0 | 0 | 0 | 0 | 1 | -90 | 90 | -0.0055357 | -0.0013847 | 0.0055365 | 0.0013848
58 | 59 | 3.2276 | 2.0657 | 5.42e-09 | 0 | 0 | 0 | 0 | 0 | 1 | -90 | 90 | 0.019229 | 0.0048278 | -0.019216 | -0.0048201
58 | 60 | 10.0414 | 6.4265 | 1.6862e-08 | 0 | 0 | 0 | 0 | 0 | 1 | -90 | 90 | -0.023469 | -0.0058905 | 0.023529 | 0.005927
59 | 61 | 0.61082 | 0.39092 | 1.0257e-09 | 0 | 0 | 0 | 0 | 0 | 1 | -90 | 90 | 0.018754 | 0.0047044 | -0.018752 | -0.004703
60 | 62 | 8.8609 | 5.671 | 1.488e-08 | 0 | 0 | 0 | 0 | 0 | 1 | -90 | 90 | -0.023529 | -0.005927 | 0.023581 | 0.0059592
61 | 63 | 3.391 | 2.1703 | 5.6944e-09 | 0 | 0 | 0 | 0 | 0 | 1 | -90 | 90 | 0.013767 | 0.0034537 | -0.01376 | -0.0034499
62 | 72 | 5.7289 | 3.6665 | 9.6203e-09 | 0 | 0 | 0 | 0 | 0 | 1 | -90 | 90 | -0.024219 | -0.006119 | 0.024255 | 0.006141
63 | 79 | 6.8449 | 4.3808 | 1.1494e-08 | 0 | 0 | 0 | 0 | 0 | 1 | -90 | 90 | 0.012142 | 0.0030443 | -0.012131 | -0.0030384
72 | 86 | 20.2326 | 12.9489 | 3.3976e-08 | 0 | 0 | 0 | 0 | 0 | 1 | -90 | 90 | 0.0094834 | 0.0023824 | -0.009464 | -0.0023734
72 | 70 | 0.19045 | 0.12189 | 3.1981e-10 | 0 | 0 | 0 | 0 | 0 | 1 | -90 | 90 | 0.030194 | 0.007641 | -0.030192 | -0.0076398
79 | 101 | 5.4663 | 3.4984 | 9.1794e-09 | 0 | 0 | 0 | 0 | 0 | 1 | -90 | 90 | 0.0105 | 0.0026307 | -0.010493 | -0.0026274
79 | 89 | 4.0373 | 2.5839 | 6.7797e-09 | 0 | 0 | 0 | 0 | 0 | 1 | -90 | 90 | 0.0016312 | 0.00040773 | -0.001631 | -0.00040832
69 | 70 | 2.6733 | 1.7109 | 4.4893e-09 | 0 | 0 | 0 | 0 | 0 | 1 | -90 | 90 | -0.029784 | -0.007528 | 0.029809 | 0.0075438
69 | 71 | 4.9485 | 3.167 | 8.3098e-09 | 0 | 0 | 0 | 0 | 0 | 1 | -90 | 90 | 0.027436 | 0.0069395 | -0.027396 | -0.006915
71 | 73 | 4.6446 | 2.9725 | 7.7995e-09 | 0 | 0 | 0 | 0 | 0 | 1 | -90 | 90 | 0.027396 | 0.006915 | -0.027359 | -0.0068919
86 | 87 | 4.5725 | 2.9264 | 7.6785e-09 | 0 | 0 | 0 | 0 | 0 | 1 | -90 | 90 | 0.0093429 | 0.002343 | -0.0093387 | -0.0023411
101 | 104 | 1.2634 | 0.8086 | 2.1217e-09 | 0 | 0 | 0 | 0 | 0 | 1 | -90 | 90 | 0.0095137 | 0.0023819 | -0.0095125 | -0.0023813
89 | 88 | 3.0127 | 1.9281 | 5.0591e-09 | 0 | 0 | 0 | 0 | 0 | 1 | -90 | 90 | 0.001631 | 0.00040832 | -0.001631 | -0.00040876
87 | 96 | 25.7309 | 16.4678 | 4.3209e-08 | 0 | 0 | 0 | 0 | 0 | 1 | -90 | 90 | 0.0084773 | 0.0021252 | -0.0084575 | -0.0021168
92 | 93 | 3.5597 | 2.2782 | 5.9777e-09 | 0 | 0 | 0 | 0 | 0 | 1 | -90 | 90 | -0.0023181 | -0.00058097 | 0.0023183 | 0.00058052
93 | 94 | 2.4413 | 1.5625 | 4.0997e-09 | 0 | 0 | 0 | 0 | 0 | 1 | -90 | 90 | -0.0023183 | -0.00058052 | 0.0023184 | 0.00058021
94 | 98 | 13.1209 | 8.3974 | 2.2034e-08 | 0 | 0 | 0 | 0 | 0 | 1 | -90 | 90 | -0.0023184 | -0.00058021 | 0.0023192 | 0.00057854
98 | 99 | 2.8461 | 1.8215 | 4.7793e-09 | 0 | 0 | 0 | 0 | 0 | 1 | -90 | 90 | -0.0036127 | -0.00090271 | 0.0036131 | 0.0009025
99 | 100 | 3.6804 | 2.3555 | 6.1804e-09 | 0 | 0 | 0 | 0 | 0 | 1 | -90 | 90 | -0.0062675 | -0.0015678 | 0.0062691 | 0.0015682
100 | 104 | 1.1252 | 0.7201 | 1.8894e-09 | 0 | 0 | 0 | 0 | 0 | 1 | -90 | 90 | -0.0095113 | -0.0023808 | 0.0095125 | 0.0023813